## List1
ZADÁNÍ S VÝKAZEM VÝMĚR
Stavba: kanalizace Plzeň-sever
Popis | MJ | Množství celkem | Jednotková cena zadání | Celková cena zadání
Práce a dodávky HSV
Specifikace trubního vedení
potrubí UltraRib2-PP-SN 8,DN400(450/400)dl.6000 | ks | 14
potrubí UltraRib2-PP-SN8,DN 300(335/300)dl. 6000 | ks | 19
potrubí UltraRib2-PP-SN8,DN 250(280/250),dl.6000 | ks | 27
potrubí PVC-SN8,200x5,9x5000 | ks | 6
tvarovky PP-odbočky UREA/KG 300/200/45 | ks | 2
přesuvka PP-UltraRib2,URU 40 | ks | 1
přesuvka PP-UltraRib2,URU 250 | ks | 5
přesuvka PP-UltraRib2,URU300 | ks | 2
těsnící kroužek PP-UR400 | ks | 2
těsnící kroužek PP-UR 300 | ks | 8
těsnící kroužek PP-UR 250 | ks | 17
dno šachtové TBZ-Q 100/800 | ks | 4
dno šachtové TBZ-Q 100/700 | ks | 5
skruž šachtová TBS-Q 100/500/120 SL | ks | 10
skruž šachtová TBS -Q 100/100/120SL | ks | 7
přechodová skruž TBR-Q 1000(600/600/120 SLK | ks | 9
vyrovnávací prstenec TBW-Q 600/100/120 | ks | 6
poklop BEGU D 400 s odvětráním vč.tl. vložky | ks | 3
poklop BEGU D400 bez odvětrání vč.tl.vložky | ks | 6
tesnění ZUBŘÍ 1000 | ks | 18
Montáž potrubí z kanalizačních trub z PVC otevřený výkop sklon do 20 % DN 200 | m | 32
Montáž potrubí z kanalizačních trub z PVC otevřený výkop sklon do 20 % DN 300 | m | 292.4
Montáž potrubí z kanalizačních trub z PVC otevřený výkop sklon do 20 % DN 400 | m | 79.8
Montáž tvarovek odbočných na potrubí z trub z PVC těsněných kroužkem otevřený výkop. DN 300 | kus | 2
Montáž přesuvek na potrubí z kanalizačních trub z PVC těsněných kroužkem otevřený výkop DN 300 | kus | 7
Montáž přesuvek na potrubí z kanalizačních trub z PVC těsněných kroužkem otevřený výkop DN 400 | kus | 1
Tlaková zkouška vodou potrubí DN 150 nebo 200 | m | 32
Tlaková zkouška vodou potrubí DN 250, DN 300 nebo 350 | m | 265.4
Tlaková zkouška vodou potrubí DN 400 nebo 500 | m | 79.8
Příplatek ZKD 0,60 m výšky vstupu na potrubí | kus | 9
Zřízení šachet kanalizačních z betonových dílců na potrubí DN nad 200 do 300 dno beton tř. C 25/30 | kus | 6
Zřízení šachet kanalizačních z betonových dílců na potrubí DN nad 300 do 400 dno beton tř. C 25/30 | kus | 4
Osazení poklopů litinových nebo ocelových včetně rámů hmotnosti nad 150 kg | kus | 9
Lože pod potrubí otevřený výkop ze štěrkopísku | m3 | 39.247
Osazení betonových prstenců nebo rámů v do 100 mm | kus | 3
Přesun hmot pro trubní vedení z trub z plastických hmot otevřený výkop | t | 195.159