## Hárok1
Oporný múr pri kostole v obci Strelníky
P.č. | Kód | Popis | MJ. | Množstvo celkom | Cena jednotková | Cena celkom
Zemné práce
1 |  | Výkop ryhy do šírky 600mm v horn.3 do 100m3 | m3 | 8.5 |  | 0
17*1*0,5
2 |  | Príplatok k cene za lepivosť horniny 3 | m3 | 8.5 |  | 0
Zakladanie
3 |  | Vankúše zhutnené pod základy zo Štrkopiesku | m3 | 1.7 |  | 0
17*0,5*0,2
4 |  | Betón základových pásov, prostý tr.C 12/15 | m3 | 6.8 |  | 0
17*0,8*0,5
5 |  | Trativody z drenážnych flexibilných rúr DN100 | m | 20 |  | 0
|  | Zvislé a kompletné konštrukcie | m3 | 12.75 |  | 0
6 |  | Murivo nosné PREMAC 50x30x25 s betónovou výplňou hr.30cm
|  | 17*2,5*0,3 | t | 0.579 |  | 0
7 |  | Výstuž do debniacich tvárnic z bet. Ocele 10425 |  | 0.348
|  | ks/m |  | 0.2312
|  | 2,5/0,25*17*2*0,68*0,001 vodorov. Priem 10mm v každej medzere |  | 0.5792
Súčet
|  | Vodorovné konštrukcie | m3 | 0.51 |  | 0
8 |  | Betón stužujúcich pásov a vencov železový tr.C 16/20
|  | 17*0,3*0,1 | m2 | 3.46 |  | 0
9 |  | Debnenie bočníc stužujúcich pásov a vencov vrátane vzpier zhotovenie
|  | (17+0,3)*2*0,1 | m2 | 3.46 |  | 0
10 |  | Debnenie bočníc stužujúcich pásov a vencov vrátane vzpier odstránenie | t | 0.051 |  | 0
11 |  | Výstuž stužujúcich pásov a vencov z betonárskej ocele 10425
0,51*0,1
|  | Presun hmôt HSV | t | 49.359 |  | 0
12 |  | Presun hmôt pre budovy JKSO 801,803,812, zvislá konštr. Monolit betónová výšky do 6m
Povrchová úprava
13 |  | Modifikovaný asfaltový penetračný náter | m2 | 42.5 |  | 0
(vnútorná strana - proti vlhkosti)
[5 empty] | SPOLU | 0