## Sheet1
Zateplenie stropu nad nevykurovaným podlažím
Por. | Kód | Kód položky | Popis položky, stavebného dielu, remesla, | Množstvo | Merná | Jednotková | Konštrukcie | Špecifikovaný | Spolu | Hmotnosť v tonách |  | Suť v tonách |  | Nh | X | Y
číslo | cenníka |  | výkaz-výmer | výmera | jednotka | cena | a práce | materiál |  | Jednotková | Spolu | Jednotková | Spolu
PRÁCE A DODÁVKY HSV
6 - ÚPRAVY POVRCHOV, PODLAHY, VÝPLNE
1 | 011 | 62599-1107 | Zatepl. vonk. podhľadov omietka StoMarlit zo such. zmesí a minerálna vlna hr.100 mm StoTherm Mineral | 6.72 | m2 | [11 empty] | 45.41.10 | 110702
S2
+6,72 = 6.720
;++ Medzisúčet : = 6.720
6 - ÚPRAVY POVRCHOV, PODLAHY, VÝPLNE spolu:
9 - OSTATNÉ KONŠTRUKCIE A PRÁCE
2 | 003 | 94195-5001 | Lešenie ľahké prac. pomocné výš. podlahy do 1,2 m | 235.92 | m2 | [11 empty] | 45.25.10 | 303010301001
S1
+(1,05+0,9+1,05)*5,625*4 = 67.500
+(1,35+0,9+1,35)*5,625*2 = 40.500
+(1,05+0,9+1,05)*5,625*4 = 67.500
+(1,35+0,9+1,35)*5,625*2 = 40.500
+3*2,2*2 = 13.200
;++ Medzisúčet : = 229.200
S2
+2,8*1,2*2 = 6.720
;++ Medzisúčet : = 6.720
3 | 011 | 95290-1111 | Vyčistenie budov byt. alebo občian. výstavby pri výške podlažia do 4 m | 235.92 | m2 | [11 empty] | 45.45.13 | 1226032500051
4 | 014 | 99899-1211 | Presun hmôt pre opravy vonkajších plášťov objektov výšky do 25 m | 0.5 | t | [11 empty] | 45.41.10 | 121603
9 - OSTATNÉ KONŠTRUKCIE A PRÁCE spolu:
PRÁCE A DODÁVKY HSV spolu:
PRÁCE A DODÁVKY PSV
713 - Izolácie tepelné
5 | 713 | 71311-1123 | Montáž tep. izolácie stropov rovných spodom | 229.2 | m2 | [11 empty] | 45.32.11 | 6103011101003
S1
+229,2 = 229.200
;++ Medzisúčet : = 229.200
6 | MAT | 591 5A0208 | Doska izolačná KD STO hr.50mm | 240.66 | m2 | [11 empty] | . .
+229,2*1,05 = 240.660
;++ Medzisúčet : = 240.660
7 | 713 | 99871-3203 | Presun hmôt pre izolácie tepelné v objektoch výšky do 24 m |  | % | [11 empty] | 45.32.11 | 6199610301603
713 - Izolácie tepelné spolu:
784 - Maľby
8 | 784 | 78445-2371 | Maľba zo zmesí tekut. 1 far. dvojnás. b. strop miest. do3,8m | 235.92 | m2 | [11 empty] | 45.44.21 | 84020326
784 - Maľby spolu:
PRÁCE A DODÁVKY PSV spolu:
Za rozpočet celkom