## List1
VÝPIS DVEŘÍ - CTT 1
Č. | Podlaží | KS | L/P | Š x V (mm) | POPIS KŘÍDLA | ZÁRUBNĚ, KOVÁNÍ | BARVA (ODSTÍN) | POZNÁMKA
1-D01 | 1.NP | 6 | P | 700x1 970 | dveře hladké, plné, lakované, dveřní lamino | kovové zárubně, barva šedá | barva šedá | -
| 2.NP | 5
1-D02 | 1.NP | 1 | L | 700x1 970 | dveře hladké, plné, lakované, dveřní lamino | kovové zárubně, barva šedá | barva šedá | -
| 2.NP | 2
1-D03 | 1.NP | 6 | P | 800x1 970 | dveře hladké, plné, lakované, dveřní lamino, vstup kódovaný na čipové karty, kromě vstupu na WC | kovové zárubně, barva šedá | barva šedá | -
| 2.NP | 6
1-D03az | 2.NP | 1 | P | 800x1 970 | dveře hladké, plné, lakované, dveřní lamino, vstup kódovaný na čipové karty | kovové zárubně, barva šedá | barva šedá | s požární odolností EW15DP3 - C; zvukově izolační
1-D03a | 1.NP | 1 | P | 800x1 970 | dveře hladké, plné, lakované, dveřní lamino, vstup kódovaný na čipové karty | kovové zárubně, barva šedá | barva šedá | s požární odolností EW30DP3 - C
| 2.NP | 1
1-D03b | 1.NP | 1 | P | 800x1 970 | dveře obousměrné "lítačky"hladké, plné, lakované, dveřní lamino, vstup kódovaný na čipové karty | kovové zárubně, barva šedá | barva šedá
1-D04 | 1.NP | 3 | L | 800x1 970 | dveře hladké, plné, lakované, dveřní lamino, vstup kódovaný na čipové karty, kromě vstupu na WC | kovové zárubně, barva šedá | barva šedá | -
| 2.NP | 4
Č. | Podlaží | KS | L/P | Š x V (mm) | POPIS KŘÍDLA | ZÁRUBNĚ, KOVÁNÍ | BARVA (ODSTÍN) | POZNÁMKA
1-D04a | 1.NP | 1 | L | 800x1 970 | dveře hladké, plné, lakované, dveřní lamino, vstup kódovaný na čipové karty | kovové zárubně, barva šedá | barva šedá | s požární odolností EW30DP3 - C
| 2.NP | 1
1-D04b | 1.NP | 1 | P | 800x1 970 | dveře hladké, plné, lakované, dveřní lamino, vstup kódovaný na čipové karty | kovové zárubně, barva šedá | barva šedá | s požární odolností EW45DP2 - C
1-D04c | 1.NP | 1 | L | 800x1 970 | dveře hladké, plné, lakované, dveřní lamino, vstup kódovaný na čipové karty | kovové zárubně, barva šedá | barva šedá | s požární odolností EW45DP2 - C
1-D05 | 1.NP | 2 | P | 900x1 970 | dveře hladké, plné, lakované, dveřní lamino, vstup kódovaný na čipové karty | kovové zárubně, barva šedá | barva šedá | -
| 2.NP | 1
1-D05a | 1.NP | 2 | P | 900x1 970 | dveře hladké, plné, lakované, dveřní lamino, vstup kódovaný na čipové karty | kovové zárubně, barva šedá | barva šedá | s požární odolností EW30DP3 - C
1-D06 | 1.NP | 1 | L | 900x1 970 | dveře hladké, plné, lakované, dveřní lamino, vstup kódovaný na čipové karty | kovové zárubně, barva šedá | barva šedá | s požární odolností EW30DP3 - C
| 2.NP | 1
1-D06a | 2.NP | 1 | L | 900x1 970 | dveře hladké, plné, lakované, dveřní lamino, vstup kódovaný na čipové karty | kovové zárubně, barva šedá | barva šedá
1-D07 | 1.NP | 1 | P | 1 000x1 970 | dveře hladké, plné, lakované, dveřní lamino, vstup kódovaný na čipové karty | kovové zárubně, barva šedá | barva šedá | -
1-D08 | 1.NP | 5 | P | 900x1 970 | dveře skleněné, vstup kódovaný na čipové karty | bez zárubní, součástí skleněných příček | sklo | bezpečnostní polepy
| 2.NP | 8
1-D08a | 1.NP | 1 | P | 900x1 970 | dveře hladké, plné, lakované, dveřní lamino, vstup kódovaný na čipové karty | kovové zárubně, barva šedá | barva šedá | s požární odolností EW45DP2 - C,
Č. | Podlaží | KS | L/P | Š x V (mm) | POPIS KŘÍDLA | ZÁRUBNĚ, KOVÁNÍ | BARVA (ODSTÍN) | POZNÁMKA
1-D09 | 1.NP | 4 | L | 900x1 970 | dveře skleněné, vstup kódovaný na čipové karty | bez zárubní, součástí skleněných příček | sklo | bezpečnostní polepy
| 2.NP | 7 | L
1-D09a | 1.NP | 1 | L | 900x1 970 | dveře hladké, plné, lakované, dveřní lamino, vstup kódovaný na čipové karty | kovové zárubně, barva šedá | barva šedá | s požární odolností EW45DP2 - C,
1-D09b | 2.NP | 1 | L | 900x1 970 | dveře skleněné, vstup kódovaný na čipové karty | kovové zárubně, barva šedá | sklo / šedá | bezpečnostní polepy
1-D10 | 1.NP | 2 | L | 900x2 100 | dveře skleněné, vstup kódovaný na čipové karty | bez zárubní, součástí skleněných příček | sklo | bezpečnostní polepy
1-D11 | 2.NP | 2 | P | 1 100x1 970 | dveře skleněné, vstup kódovaný na čipové karty | bez zárubní, součástí skleněných příček | sklo | bezpečnostní polepy
1-D13 | 2.NP | 1 | P | 2 x 900 x 2 100 (šíře otvoru 4260 mm) | prosklené, dvoukřídlové (2 x 900 mm), s bočními prosklenými světlíky, přes celou šířku 4260 mm | hliníkový rám | sklo / šedá | bezpečnostní polepy
1-D14 | 1.NP | 2 | P | 1 600x2 100 | prosklené, jednokřídlové, posuvné, automatické, elektr. pohon, na pohybové čidlo, vstup kódovaný na čipové karty | hliníkový rám | sklo / šedá | bezpečnostní polepy
1-D15 | 2.NP | 1 | P | 900x2 100 | jednokřídlové, prosklené, vnější | hliníkový rám | sklo / šedá | bezpečnostní polepy
1-D16 | 2.NP | 1 | L | 900x2 100 | jednokřídlové, prosklené, vnější | hliníkový rám | sklo / šedá | bezpečnostní polepy
1-D17 | 1.NP | 1 | - | 1 600x2 300 | prosklené, dvoukřídlové, křídlo 800 mm (L) + křídlo 800 mm (P), vnější | hliníkový rám | sklo / šedá | bezpečnostní polepy
1-D18 | 1.NP | 1 | L | 2 400x2 100 | vnější, prosklené (tepelně izolační sklo), dvoukřídlové posuvné, automatické, elektr. pohon, otevírání na pohybové čidlo i ruční pohon z důvdu evakuace osob, bezpečnostní sklo i kování | hliníkový rám | sklo / šedá | bezpečnostní polepy
1-D18a | 1.NP | 1 | L | 3 125x2 100 | prosklené, dvoukřídlové posuvné, automatické, elektr. pohon, otevírání na pohybové čidlo i ruční pohon z důvdu evakuace osob, bezpečnostní sklo i kování | hliníkový rám | sklo / šedá | bezpečnostní polepy
1-D19 | 1.NP | 2 | P | 2 500x3 000 | sekční garážová vrata, zatepl. hliník. lamely, motor. ovládání, integr. vstupní dveře samozavírací | snížené kování, ocelové vodící lišty | šedá | -
1-D20 | 1.NP | 1 | L | 2 500x3 000 | sekční garážová vrata, zatepl. hliník. lamely, motor. ovládání, integr. vstupní dveře samozavírací | snížené kování, ocelové vodící lišty | šedá | -
1-D21 | 1.NP | 3 | - | 1600x2100 | dveře dvoukřídlové 800 mm (L) + 800 mm (P), hladké, plné, lakované, dveřní lamino, vstup kódovaný na čipové karty | kovové zárubně, barva šedá | šedá | s požární odolností EW30DP3 - C
1-D22 | 1.NP | 1 | - | 1200x2100 | dveře jednokřídlové 1200 mm /2100 + 600 mm , skleněné posuvné bezrámové, vstup kódovaný na čipové karty | kovové zárubně, barva šedá | sklo