## List1
| D | 776 | Podlahy povlakové |  |  | 0
373 | K | 776111311 | Příprava podkladu vysátí podlah | m2 | 909.02 | 0 | CS ÚRS 2020 01
| PSC |  | Poznámka k souboru cen: 1. V ceně 776 12-1511 zábrana proti vlhkosti jsou započteny i náklady na 2 vrstvy penetrace a zasypání křemičitým pískem. 2. V ceně 776 13-2111 vyztužení pletivem jsou započteny i náklady na dodávku pletiva. 3. V cenách 776 14-1111 až 776 14-4111 jsou započteny i náklady na dodání stěrky.
| VV |  | 86,99+87,57+4,18+14,93+73,18+5,17+13,91+61,37+4,06+2,98+4,21+17,21+2,48 |  | 378.24
| VV |  | Mezisoučet"výkres číslo 03 |  | 378.24
| VV |  | 118,27+13,89+87,5+6,06+17,06+4,68+4,83+4,76+7,12+4,38+17,6+9,07+86,05+3,33+8,66+99,85 |  | 493.11
| VV |  | 23,09+9,34+5,24 |  | 37.67
| VV |  | Mezisoučet"výkres číslo 05 |  | 530.78
| VV |  | Součet |  | 909.02
374 | K | 776121321 | Příprava podkladu penetrace neředěná podlah | m2 | 909.02 | 0 | CS ÚRS 2020 01
| PSC |  | Poznámka k souboru cen: 1. V ceně 776 12-1511 zábrana proti vlhkosti jsou započteny i náklady na 2 vrstvy penetrace a zasypání křemičitým pískem. 2. V ceně 776 13-2111 vyztužení pletivem jsou započteny i náklady na dodávku pletiva. 3. V cenách 776 14-1111 až 776 14-4111 jsou započteny i náklady na dodání stěrky.
375 | K | 776141111 | Příprava podkladu vyrovnání samonivelační stěrkou podlah min.pevnosti 20 MPa, tloušťky do 3 mm | m2 | 909.02 | 0 | CS ÚRS 2020 01
| PSC |  | Poznámka k souboru cen: 1. V ceně 776 12-1511 zábrana proti vlhkosti jsou započteny i náklady na 2 vrstvy penetrace a zasypání křemičitým pískem. 2. V ceně 776 13-2111 vyztužení pletivem jsou započteny i náklady na dodávku pletiva. 3. V cenách 776 14-1111 až 776 14-4111 jsou započteny i náklady na dodání stěrky.
376 | K | 776202010 | Dodávka a montáž podlahoviny PVC tl.2mm, zátěžové 34,43, ukončení soklíkem nebo přechodovými lištami | m2 | 909.02 | 0
| VV |  | 86,99+87,57+4,18+14,93+73,18+5,17+13,91+61,37+4,06+2,98+4,21+17,21+2,48 |  | 378.24
| VV |  | Mezisoučet"výkres číslo 03 |  | 378.24
| VV |  | 118,27+13,89+87,5+6,06+17,06+4,68+4,83+4,76+7,12+4,38+17,6+9,07+86,05+3,33+8,66+99,85 |  | 493.11
| VV |  | 23,09+9,34+5,24 |  | 37.67
| VV |  | Mezisoučet"výkres číslo 05 |  | 530.78
| VV |  | Součet |  | 909.02
377 | K | 998776102 | Přesun hmot pro podlahy povlakové stanovený z hmotnosti přesunovaného materiálu vodorovná dopravní vzdálenost do 50 m v objektech výšky přes 6 do 12 m | t | 4.318 | 0 | CS ÚRS 2020 01
| PSC |  | Poznámka k souboru cen: 1. Ceny pro přesun hmot stanovený z hmotnosti přesunovaného materiálu se používají tehdy, pokud je možné určit hmotnost za celý stavební díl. Do této hmotnosti se započítává i hmotnost materiálů oceňovaných ve specifikaci. 2. Pokud nelze jednoznačně stanovit hmotnost přesunovaných materiálů, lze pro výpočet přesunu hmot použít orientačně procentní sazbu. Touto sazbou se vynásobí rozpočtové náklady za celý stavební díl včetně nákladů na materiál ve specifikacích. 3. Příplatek k cenám -6181 pro přesun prováděný bez použití mechanizace, tj. za ztížených podmínek, lze použít pouze pro hmotnost materiálu, která se tímto způsobem skutečně přemísťuje.