## STAVEBNÉ PRÁCE HSV A PSV - JUNI
ZADANIE
Stavba: |  | RODINNÝ DOM
Objekt: |  | STAVEBNÉ PRÁCE HSV A PSV - JUNIOR 430 |  |  | Dátum:
Časť: |  |  |  |  | JKSO: | 803 61
P.Č. | KCN | Kód položky | Skrátený popis | MJ | Množstvo celkom | Cena jednotková | Cena celkom
1 | 2 | 3 | 4 | 5 | 6 | 7 | 8
|  | HSV | Práce a dodávky HSV
|  | 1 | Zemné práce
1 | 001 | 121101103 | Odstránenie ornice s vodorovným premiestnením na hromady,so zložením na vzdialenosť nad 100 do 250 m | M3 | 34.269
2 | 001 | 131101101 | Výkop nezapaženej jamy v hornine 1-2, do 100 m3 | M3 | 9.47
3 | 001 | 132101101 | Výkop ryhy do šírky 600 mm v horn.1a2 do 100 m3 | M3 | 2.134
4 | 001 | 132101201 | Výkop ryhy šírky 600-2000mm hor 1-2 do 100 m3 | M3 | 12.612
5 | 001 | 162201102 | Vodorovné premiestnenie výkopku z horniny 1-4 nad 20-50m | M3 | 35.55
6 | 001 | 167101101 | Nakladanie neuľahnutého výkopku z hornín tr.1-4 do 100 m3 | M3 | 24.216
7 | 001 | 171201101 | Uloženie sypaniny do násypov s rozprestretím sypaniny vo vrstvách a s hrubým urovnaním nezhutnených | M3 | 8.385
8 | 001 | 171201201 | Uloženie sypaniny na skládky do 100 m3 | M3 | 12.882
9 | 001 | 174101101 | Zásyp sypaninou so zhutnením jám, šachiet, rýh, zárezov alebo okolo objektov v týchto vykopávkach | M3 | 2.949
10 | 001 | 175101101 | Obsyp potrubia sypaninou z vhodných hornín 1 až 4 bez prehodenia sypaniny | M3 | 3.615
11 | 286 | 2861101200 | Kanalizačné rúry PVC-U hladké s hrdlom 140x 3.6x1000 | kus | 12.653
|  | 2 | Zakladanie
12 | 002 | 271571111 | Vankúše zhutnené pod základy zo štrkopiesku | m3 | 16.574
13 | 011 | 272313511 | Betón základových klenieb prostý tr.B 12,5 (zn.II) | M3 | 12.127
14 | 011 | 272351215 | Debnenie zvislé alebo šikmé základových klenieb, zhotovenie-dielce | M2 | 10.772
15 | 011 | 272351216 | Debnenie zvislé alebo šikmé základových klenieb, odstránenie-dielce | M2 | 10.772
16 | 011 | 272361721 | Výstuž základových konštrukcí z oceli 10425 | t | 0.441
17 | 011 | 272362021 | Výstuž základových konštrukcí zo tvár. sietí KARI | t | 0.18
|  | 3 | Zvislé a kompletné konštrukcie
18 | 011 | 310271304 | Murivo DT 50x40x25 s betonovou výplňou hr 40 cm | m3 | 8.978
19 | 011 | 311231471 | Murivo nosné z tehál pálených POROTHERM na pero a drážku P+D 38x25x23.8 P8 | M3 | 59.958
20 | 011 | 311231473 | Murivo nosné z tehál pálených POROTHERM na pero a drážku P+D 25x37.5x23.8 P12 | M3 | 7.133
21 | 553 | 5534846300 | Komin SCHIEDEL ABSOLUT 14+20 - Dodávka | M | 8
22 | 011 | 31429310A | Komin SCHIEDEL ABSOLUT 14+20 - montáž | M | 8
23 | 012 | 317121109 | Montáž prekl. POROTHERM pre svetl. otv. do 100 cm | ks | 1
24 | 011 | 317121102 | Montáž prefabrikovaných prekladov pre svetlosť otvoru nad 1050 do 1800 mm | kus | 48
25 | 593 | 593408400 | preklad keramický jednostranný Porotherm KP23,8-125 | kus | 40
26 | 593 | 593406430 | preklad keramický plochý POROTHERM PTH -KPP100 | kus | 1
27 | 593 | 593406440 | preklad keramický plochý POROTHERM PTH-KPP125 | kus | 8
28 | 011 | 330321310 | Betón stľpov a pilierov, ťahadiel, rámových stojok, vzpier, železový (bez výstuže) tr.B20(zn.III) | m3 | 0.963
29 | 011 | 331351101 | Debnenie hranatých stĺpov prierezu pravouhlého štvuruholníka zhotovenie-dielce | M2 | 10.29
30 | 011 | 331351102 | Debnenie hranatých stĺpov prierezu pravouhlého štvuruholníka odstránenie-dielce | M2 | 10.29
31 | 011 | 342242000 | Priečky POROTHERM P+D na maltu MC-5 hr.11, 50 cm | M2 | 97.913
32 | 011 | 342242100 | Priečky POROTHERM P+D na maltu MC-5 hr.8, 00 cm | M2 | 7.321
|  | 4 | Vodorovné konštrukcie
33 | 593 | 593394340 | nosník stropní PTH-KPN425 | kus | 6
34 | 593 | 593394360 | nosník stropní PTH-KPN475 | kus | 14
35 | 593 | 593394390 | nosník stropní PTH-KPN550 | kus | 13
36 | 596 | 596430780 | vložka stropní PTH-KSV60 | tis kus | 238
37 | 596 | 596430820 | vložka stropní PTH-KSV45 | tis kus | 220
38 | 596 | 596430860 | vložka stropní PTH-KSVN45 | tis kus | 5
39 | 596 | 596430850 | vložka stropní PTH-KSVN60 | tis kus | 6
40 | 011 | 411321313 | Betón stropov doskových a trámových, železový tr.C 16/20 | m3 | 1.295
41 | 011 | 411351101 | Debnenie stropov doskových zhotovenie-dielce | m2 | 10.001
42 | 011 | 411351102 | Debnenie stropov doskových odstránenie-dielce | m2 | 10.001
43 | 011 | 411351103 | Debnenie stropov vložkovych zhotovenie | M2 | 71.864
44 | 011 | 411351104 | Debnenie stropov vložkovych odstránenie | M2 | 71.864
45 | 011 | 411354175 | Podporná konštrukcia stropov pre zaťaženie do 20 kpa zhotovenie | m2 | 8.636
46 | 011 | 411354176 | Podporná konštrukcia stropov pre zaťaženie do 20 kpa odstránenie | m2 | 8.636
47 | 011 | 411361221 | Výstuž stropov doskových, trámových, vložkových,konzolových alebo balkónových, 10216 | T | 0.208
48 | 011 | 411361721 | Výstuž stropov doskových, trámových, vložkových,konzolových alebo balkónových, 10425 | T | 1.11
49 | 011 | 411362021 | Výstuž stropov doskových, trámových, vložkových,konzolových alebo balkónových, zo zváraných sietí KARI | t | 0.157
50 | 011 | 413321313 | Betón nosníkov, železový tr.C 16/20 | m3 | 2.067
51 | 011 | 413351107 | Debnenie nosníka zhotovenie-dielce | m2 | 17.335
52 | 011 | 413351108 | Debnenie nosníka odstránenie-dielce | m2 | 17.335
53 | 011 | 413351215 | Podporná konštrukcia nosníkov do 20 kpa - zhotovenie | m2 | 3.958
54 | 011 | 413351216 | Podporná konštrukcia nosníkov do 20 kpa - odstránenie | m2 | 3.958
55 | 011 | 416251201 | Podhľad RIGIPS RF 1x15-DK,podkrovie,upevnenie priame | m2 | 78.75
56 | 011 | 417321313 | Betón stužujúcich pásov a vencov železový tr. C 16/20 | m3 | 5.639
57 | 011 | 417351115 | Debnenie bočníc stužujúcich pásov a vencov vrátane vzpier zhotovenie | m2 | 18.125
58 | 011 | 417351116 | Debnenie bočníc stužujúcich pásov a vencov vrátane vzpier odstránenie | m2 | 18.125
59 | 011 | 430321313 | Schodiskové konštrukcie, betón železový tr. C 16/20 | M3 | 1.829
60 | 011 | 431351125 | Debnenie do 4 m výšky - podest a podstupňových dosiek pôdorysne krivočiarych zhotovenie | M2 | 11.466
61 | 011 | 431351126 | Debnenie do 4 m výšky - podest a podstupňových dosiek pôdorysne krivočiarych odstránenie | M2 | 11.466
|  | 5 | Komunikácie
62 | 221 | 564241111 | Podklad alebo podsyp zo štrkopiesku s rozprestretím, vlhčením a zhutnením po zhutnení hr.120 mm | M2 | 4.625
63 | 221 | 581114113 | Kryt z betónu prostého C 25/30 komunikácií pre peších hr.100 mm | M2 | 4.625
64 | 221 | 596841111 | Kladenie dlažby betónovej komunikácií pre peších do lôžka z cementovej malty | M2 | 4.625
65 | 592 | 5924562000 | Dlaždice betónové HBB 50/50/6cm | m2 | 4.718
|  | 6 | Úpravy povrchov, podlahy, osadenie
66 | 011 | 611461136 | Vnútorná omietka stropov BAUMIT, vápennocementová,MVR Uni,ručné nanášanie,jadrová hr.1,5 cm | m2 | 150
67 | 011 | 612456212 | Postrek vodotesných alebo tepelných izolácií na stenách maltou cementovou, hr. jadra 8 mm | M2 | 48.122
68 | 011 | 612465136 | Vnútorná omietka stien BAUMIT, vápennocementová,MVR Uni,ručné nanášanie,jadrová hr.1,5 cm | m2 | 333.148
69 | 011 | 622464221 | Vonkajšia omietka stien BAUMIT tenkovrstvová silikátová základ a škrabaná 1 mm | m2 | 177.205
70 | 011 | 622464311 | Vonkajšia omietka stien BAUMIT ušľachtilá mozaiková so základným náterom Granopor, hr.zrna 2 mm | m2 | 10.85
71 | 011 | 625250015 | Kontaktní zateplovací systém MultiTherm NEO - BASF , bez povrchové úpravy, tl. izolantu 100 mm | m2 | 169.38
72 | 011 | 625252305 | Zateplovací systém Silamin tl. 20 mm ostění oken a dveří bez povrchové tenkovrstvé omítky | m2 | 16.665
73 | 011 | 631312511 | Mazanina z betónu prostého tr.C 12/15 hr.nad 50 do 80 mm | M3 | 9.611
74 | 011 | 631313511 | Mazanina z betónu prostého tr.C 12/15 hr.nad 80 do 120 mm | M3 | 0.223
75 | 011 | 631315511 | Mazanina z betónu prostého tr.C 12/15 hr.nad 120 do 240 mm | M3 | 13.811
76 | 011 | 631362021 | Výstuž mazanín z betónov (z kameniva) a z ľahkých betónov zo zváraných sietí z drôtov typu KARI | T | 0.044
77 | 011 | 632477005 | Nivelačná stierka podlahová KNAUF hrúbky 3mm | m2 | 142.34
78 | 011 | 642952110 | Osadz. drevených dverových rámov a zárubní plochy otvoru do 2,5 m2 | KUS | 10
79 | 611 | 6117103020 | Zárubňa dýhovaná, obložková, dub/buk, do hr. múru 120 mm | kus | 10
80 | 011 | 648951411 | Osadenie parapetných dosiek drevených na akúkoľvek cementovú maltu, š. do 250 mm | m | 11
81 | 607 | 6077552110 | DOS WERZALIT VNUT HR11 S170 | m | 11.55
|  | 9 | Ostatné konštrukcie a práce-búranie
82 | 003 | 941941031 | Montáž lešenia ľahkého pracovného radového s podlahami šírky od 0, 80 do 1,00 m a výšky do 10 m | m2 | 185.55
83 | 003 | 941941831 | Demontáž lešenia ľahkého pracovného radového a s podlahami, šírky 0,80-1,00 m a výšky do 10m | M2 | 185.55
84 | 003 | 941955001 | Lešenie ľahké pracovné pomocné, s výškou lešeňovej podlahy do 1,20 m | M2 | 147.86
85 | 003 | 941955101 | Lešenie ľahké pracovné v schodisku, plochy do 6 m2, s výškou lešenovej podlahy do 1,50 m | M2 | 4.61
86 | 011 | 952901111 | Vyčistenie budov pri výške podlaží do 4m | m2 | 186.075
|  | 99 | Presun hmôt HSV
87 | 011 | 998011002 | Presun hmôt pre budovy JKSO 801, 803,812,zvislá konštr.z tehál,tvárnic,z kovu výšky do 12 m | T | 5.5
|  | PSV | Práce a dodávky PSV
|  | 711 | Izolácie proti vode a vlhkosti
88 | 283 | 2832210100 | Oddělovací fólie KNAUF | m2 | 163.691
89 | 711 | 711111011 | Zhotovenie izolácie proti zemnej vlhkosti vodorovná asfaltovou suspenziou za studena | m2 | 12.38
90 | 711 | 711112011 | Zhotovenie izolácie proti zemnej vlhkosti zvislá asfaltovou suspenziou za studena | M2 | 10.05
91 | 247 | 2474850250 | Náterová pružná izolácia do vlhkých priestorov SANIFLEX | kg | 26.916
92 | 711 | 711131101 | Zhotovenie izolácie proti zemnej vlhkosti vodorovná AIP na sucho | M2 | 160.985
93 | 628 | 6281117000 | Pás asfaltový bez krycej vrstvy, vložka strojná lepenka A 330/SH | m2 | 13.714
94 | 711 | 711141559 | Zhotovenie izolácie proti zemnej vlhkosti a tlakovej vode vodorovná NAIP pritavením | m2 | 184.15
95 | 111 | 1116315000 | Lak asfaltový ALP-PENETRAL v sudoch | t | 0.026
96 | 245 | 2455127500 | HMOTA TESN. AQUAFIN-2K,3.0KG/M2 | kg | 6.72
97 | 628 | 6283228200 | Pásy ťažké asfaltované Hydrobit v 60 s 35 | m2 | 268.013
98 | 711 | 711142559 | Zhotovenie izolácie proti zemnej vlhkosti a tlakovej vode zvislá NAIP pritavením | M2 | 71.1
99 | 711 | 711461103 | Zhotovenie izolácie proti tlakovej vode gumovou foliou lepenou na celej ploche vodorovne | M2 | 127.625
100 | 711 | 711491171 | Izolace proti tlakové vodě z ochranné textílie podkladní vrstvy vodorovné | m2 | 159.871
101 | 711 | 711491271 | Zhotovení izolace proti tlakové vodě svislé z textílie vrstva podkladní | m2 | 54.71
102 | 693 | 6936654900 | separační, filtrační a zpevňovací textilie Geofilex 300 | m2 | 246.768
103 | 711 | 998711202 | Presun hmôt pre izoláciu proti vode v objektoch výšky nad 6 do 12 m | % | 116.76
|  | 713 | Izolácie tepelné
104 | 713 | 713111131 | Montáž tepelnej izolácie pásmi stropov, rebrovým spodkom s úpravou viaz. drôtom | M2 | 196.721
105 | 631 | 631411750 | deska čedičová izolační NOBASIL MPN 100 mm | m2 | 108.197
106 | 631 | 631411800 | deska čedičová izolační NOBASIL MPN 200 mm | m2 | 108.197
107 | 713 | 713111135 | Montáž tepelnej izolácie pásmi stropov, rebrovým spodkom lepením | M2 | 1.368
108 | 631 | 631411800 | deska čedičová izolační NOBASIL MPN 200 mm | m2 | 1.505
109 | 713 | 713121111 | Montáž tepelnej izolácie pásmi podláh, jednovrstvová | M2 | 142.34
110 | 283 | 283761010 | doska fasádná polystyrénová Isover EPS GreyWall 1000 x 500 x 20 mm | m2 | 78.54
111 | 283 | 283761080 | doska fasádná polystyrénová Isover EPS GreyWall 1000 x 500 x 90 mm | m2 | 78.034
112 | 713 | 713131121 | Montáž tepelnej izolácie pásmi stien, prichytením drôtmi | M2 | 50.562
113 | 247 | 2474850100 | Lepidlo IZOTERM | kg | 35.55
114 | 283 | 283763610 | polystyren extrudovaný URSA XPS III - (S,G,NF,) - 1250 x 600 x 30 mm | m2 | 3.861
115 | 283 | 283763700 | polystyren extrudovaný URSA XPS III - (S,G,NF,) - 1250 x 600 x 60 mm | m2 | 12.652
116 | 283 | 283763710 | polystyren extrudovaný URSA XPS III - (S,G,NF,) - 1250 x 600 x 80 mm | m2 | 39.105
117 | 713 | 998713202 | Presun hmôt pre izolácie tepelné v objektoch výšky nad 6 m do 12 m | % | 29.967
|  | 721 | Zdravotech. vnútorná kanalizácia
118 | 721 | 721000102 | Vnútorné zdravotechnické inštalácie | súb | 5582.25
|  | 731 | Ústredné kúrenie, kotolne
119 | 731 | 731000102 | Ústredné vykurovanie | Súb | 5954.4
|  | 762 | Konštrukcie tesárske
120 | 762 | 762083120 | Zvláštne výkony profilovania zhlavia trámov do 160 cm2 | kus | 62
121 | 762 | 762311101 | Montáž oceľových spojovacích prostriedkov - príchytiek Buldog - vrátane dlabania lôžka | KUS | 154
122 | 762 | 762311103 | Montáž kotevných želiez, príložiek, pätiek, ťahadiel, s pripojením k drevenej konštrukcii | kus | 66
123 | 762 | 762313112 | Montáž oceľových spojovacích prostriedkov - svorníkov, skrutiek dĺžky nad 150 do 300 mm | KUS | 77
124 | 762 | 762332110 | Montáž viazaných konštrukcií krovov striech z reziva priemernej plochy do 120 cm2 | M | 211.26
125 | 762 | 762332120 | Montáž viazaných konštrukcií krovov striech z reziva priemernej plochy 120-224 cm2 | m | 195.33
126 | 762 | 762332140 | Montáž viazaných konštrukcií krovov striech z reziva priemernej plochy 288-450 cm2 | M | 72.7
127 | 762 | 762342202 | Montáž debnenia a latovania štítových odkvapových ríms pri vzdialenosti lát do 220 mm | m2 | 145.63
128 | 762 | 762342203 | Montáž debnenia a latovania štítových odkvapových ríms pri vzdialenosti lát 220-360 mm | M2 | 145.63
129 | 762 | 762395000 | Spojovacie prostriedky pre viazané konštrukcie krovov, debnenie a laťovanie, nadstrešné konštr., spádové kliny - svorky, dosky, klince, pásová oceľ, vruty | m3 | 6.739
130 | 605 | 6051711300 | Lata smrek akosť II do 25cm2 xdĺ.400-650cmcm | m3 | 1.283
131 | 605 | 6051592600 | Hranol mäkké rezivo - omietané smrekovec hranol akosť I dĺžky dĺ.400-650cm 160x160,180,220mm | m3 | 5.793
132 | 762 | 998762202 | Presun hmôt pre konštrukcie tesárske v objektoch výšky do 12 m | % | 49.223
|  | 764 | Konštrukcie klampiarske
133 | 764 | 764421250 | Oplechování říms Pz rš 330 mm | m | 1.5
134 | 764 | 764352203 | Žľaby z pozinkovaného PZ plechu pododkvapové polkruhové rš 330 mm | M | 27.6
135 | 764 | 764359211 | Kotlík kónický pre rúry s priemerom do 100 mm | KUS | 4
136 | 764 | 764454203 | Odpadové rúry z pozinkovaného Pz plechu kruhové s priemerom 120 mm | M | 14.6
137 | 764 | 764410950 | Oplechování parapetů Pz rš 330 mm včetně rohů | m | 9
138 | 764 | 998764202 | Presun hmôt pre konštrukcie klampiarske v objektoch výšky nad 6 do 12 m | % | 4.528
|  | 765 | Konštrukcie - krytiny tvrdé
139 | 765 | 765333200 | Zastrešenie škridlami BRAMAC ALP pultová strecha na sucho | M2 | 145.63
140 | 765 | 765333202 | Zastrešenie škridlami BRAMAC ALP hrebeň na sucho | M | 13.35
141 | 765 | 765333206 | Zastrešenie škridlami BRAMAC ALP zakončenie štíta | M | 22.48
142 | 765 | 765901003 | Pokrytie strechy jednoduchej fóliou NICOFOL 140 GR/M2 | M2 | 103.279
143 | 765 | 765901301 | Prekrytie strechy jednoduchej fóliou BRAMAC Univer. 140 gr/m2 | m2 | 171.534
144 | 765 | 998765202 | Presun hmôt pre tvrdé krytiny v objektoch výšky nad 6 do 12 m | % | 34.176
|  | 766 | Konštrukcie stolárske
145 | 766 | 766211700 | Montáž madiel schodiskových drevených atypických z 2 kusov vedľa seba priebežných šírky do 150 mm | M | 15.22
146 | 766 | 766421223 | Montáž obloženia podhľadov rovných palubovkami na pero a drážku smrekovcovými, š. nad 80 do 100 mm | M2 | 35.29
147 | 607 | 6072628103 | Doska drevoštiepková OSB 3 do vlhkého prostrediahr. 15 mm (2500x1250mm) | m2 | 8
148 | 766 | 766496210 | Schodišťový stupeň hr.podlahy 30mm, presah 30mm, s filcovou podložkou | M | 30.4
149 | 766 | 766661112 | Montáž dver. krídiel kompletiz. otváravých do oceľ. alebo fošňovej zárubne jednokrídl. š. do 800 mm | kus | 10
150 | 611 | 6116172100 | Dvere vnútorné hladké dýhované jednokrídlové plné MH 70x197 prefa | kus | 5
151 | 611 | 6116173100 | Dvere vnútorné hladké dýhované jednokrídlové plné MH 80x197 prefa | kus | 4
152 | 611 | 611617240 | dvere vnútorné hladké dýhované plné 1krídlové 90x197 cm buk | kus | 1
153 | 611 | 6114110110 | M+D plastové výplne otvorov | m2 | 20.35
154 | 766 | 766661126 | M+D dvere vchodové bez nadsvetlíka š.1000mm | kus | 1
155 | 766 | 766672032 | Montáž okna strešného kyvného s lemovaním, veľkosť okna 78x118 cm | kus | 6
156 | 611 | 611240440 | okno střešní Velux GGL 3065 M06 78 x 118 cm | kus | 6
157 | 611 | 611241530 | lemovanie okien Velux EDW 1000 M06 78 x 118 | kus | 4
158 | 611 | 611405550 | lemovanie kombi okien Velux EKW 1000 M06 vzd.140 mm | kus | 1
159 | 766 | 766691417 | Spätná klapka, sieťka proti hmyzu a plastová mriežka 200x200mm pre vetrací otvor | KUS | 6
160 | 611 | 6119167700 | Obloženie palubovka SM hrúbky 18 šírky 100 mm | m2 | 37.055
161 | 766 | 766695213 | Montáž prahu dverí, jednokrídlových šírky nad 100 mm | KUS | 10
162 | 611 | 6118714150 | Prah dubový dl 72 alt. prahová lišta | kus | 10
163 | 766 | 998766202 | Presun hmot pre konštrukcie stolárske v objektoch výšky nad 6 do 12 m | % | 112.152
|  | 767 | Konštrukcie doplnkové kovové
164 | 767 | 767235517 | Montáž atyp. zábradlia drevo+ocel | m2 | 9.55
165 | R | 767212121 | Montáž sklápacích schodov izolovaných | kus | 1
166 | 611 | 6116113909621 | Sklápacie stropne schodisko z Al profilov ALUTRAG 3006 700x1100 | kus | 1
167 | 767 | 998767202 | Presun hmôt pre kovové stavebné doplnkové konštrukcie v objektoch výšky nad 6 do 12 m | % | 9.035
|  | 771 | Podlahy z dlaždíc
168 | 771 | 771441014 | Montáž soklíkov z obkladačiek hutných alebo dlaždíc keram. kladených do malty rovných 200x100 mm | M | 31.425
169 | 771 | 771575107 | Montáž podláh z dlaždíc keram. ukladanie do tmelu bez povrchovej úpravy alebo glaz. hladkých 200x200 mm | M2 | 44.84
170 | 597 | 5976404800 | Dlaždice keramické s hladkým povrchom líca A 200x200x10 1 IIa | m2 | 48.974
171 | 771 | 771575205 | Montáž podláh z dlaždíc keram. ukladanie do tmelu bez povrchovej úpravy alebo glaz., reliéf. 150x150 mm | M2 | 6.32
172 | 597 | 5976457100 | Dlaždice keramické s protišmykovým povrchom líca úprava 1 A 150x150x11 3 IIa | m2 | 6.454
173 | 771 | 998771202 | Presun hmôt pre podlahy z dlaždíc v objektoch výšky nad 6 do 12 m | % | 12.355
|  | 775 | Podlahy vlysové a parketové
174 | 775 | 775551310 | Zhotovenie parketovej podlahy s podložkou, parozábranou,s olištovaním,veľkoplošné parkety 2200x184 mm | m2 | 96.59
175 | 611 | 6119800700 | Laminátové parkety KRONOSPAN FLOOREVER 1285x195x7,2 mm | m2 | 98.522
176 | 775 | 998775202 | Presun hmôt pre podlahy vlysové a parketové v objektoch výšky nad 6 do 12 m | % | 18.429
|  | 781 | Dokončovacie práce a obklady
177 | 771 | 781445012 | Montáž obkladov stien z obkladačiek hutných, keramických do tmelu 150x150 mm | m2 | 48.122
178 | 597 | 5976583100 | Obkladačky keramické glazované jednofarebné hladké B 300x200 tr.oteruvzdornosti III IIa | m2 | 49.566
179 | 771 | 998781202 | Presun hmôt pre obklady keramické v objektoch výšky nad 6 do 12 m | % | 14.486
|  | 783 | Dokončovacie práce - nátery
180 | 783 | 783225100 | Nátery kov.stav.doplnk.konštr. syntetické farby šedej na vzduchu schnúce dvojnás. 1x s emailov. | m2 | 55
181 | 783 | 783522000 | Nátery klamp. konštr. syntet. farby šedej na vzduchu schnúce dvojnás. so základného náterom reakt. farbou | M2 | 28.319
182 | 783 | 783726200 | Nátery tesárskych konštrukcií syntetické na vzduchu schnúce lazurovacím lakom 2x lakovaním | M2 | 35.29
183 | 783 | 783782203 | Nátery tesárskych konštrukcií povrchová impregnácia Bochemitom QB | M2 | 328.718
|  | 784 | Dokončovacie práce - maľby
184 | 784 | 784413301 | Pačokovanie vápenným mliekom dvojnásobné s 1x bielením v miestnostiach výšky do 3, 80 m | m2 | 404.398
185 | 784 | 784452274 | Maľby z maliar. zmesí tekutých Primalex jednofar. dvojnás. na schod. s výš. podl. do 3,80 m | m2 | 483.148
|  | M | Práce a dodávky M
|  | 21-M | Elektromontáže
186 | 921 | 210000102 | Vnútorné elektroinštalácie | Súb | 4668.75
Celkom