## výkaz výmer-RD ESPRITko
VÝKAZ VÝMER
Stavba: |  | RD - Kúty (SE)
Objekt: |  | HSV a PSV práce |  |  | JKSO:
Dátum:
P.Č. | KCN | Kód položky | Skrátený popis | MJ | Výmera | Cena jednotková | Cena celkom
Práce a dodávky HSV
|  | 1 | Zemné práce
1 | 001 | 121101111 | Odstránenie ornice s vodor. premiestn. na hromady, so zložením na vzdialenosť do 100 m a do 100m3 | m3 | 69.6
|  |  | Odstránenie ornice po kótu -0,45 |  | 0
|  |  | Predpokladané množstvo |  | 0
|  |  | Množstvo bude upresnené podľa osadenia domu v teréne |  | 0
|  |  | 0,30*14,50*16,00 |  | 69.6
2 | 001 | 132201101 | Výkop ryhy do šírky 600 mm v horn.3 do 100 m3 | m3 | 27.056
|  |  | zemné práce pre ležaté rozvody inžinierských sietí nie sú uvedené |  | 0
|  |  | od kóty -0,45 po základovú škáru -0,85 |  | 0
|  |  | 0,40*0,60*4,00 |  | 0.96
|  |  | od kóty -0,45 po zakladovú škáru -1,25 |  | 0
|  |  | 0,80*0,60*(2,95+2,10+5,05+11,55+3,75+0,55+2,60+4,25+15,05) |  | 22.968
|  |  | od kóty -0,45 po kótu -0,85 - schodisko |  | 0
|  |  | 0,40*0,80*1,40 |  | 0.448
|  |  | od kóty -0,45 po kótu -0,85 - stĺp S1 |  | 0
|  |  | 2*(0,40*1,00*1,00) |  | 0.8
|  |  | od kóty -0,45 po kótu -0,85 - stena ST1 a ST2 |  | 0
|  |  | 2*(0,40*1,00*1,20)+0,40*1,00*2,30 |  | 1.88
|  |  | Súčet |  | 27.056
3 | 001 | 132201109 | Hĺbenie rýh šírky do 600 mm zapažených i nezapažených s urovnaním dna. Príplatok k cene za lepivosť horniny 3 | m3 | 6.764
|  |  | 25% z výmery výkopu rýh |  | 0
|  |  | 27,056*0,25 |  | 6.764
4 | 001 | 162201102 | Vodorovné premiestnenie výkopku z horniny 1-4 nad 20-50m | m3 | 99.359
|  |  | Výkop zostane na pozemku objednávateľa |  | 0
|  |  | ornica+výkop rýh (tam) |  | 0
|  |  | 69,60+27,056 |  | 96.656
|  |  | obsyp DT z vnútornej strany objektu (späť) |  | 0
|  |  | 2,703 |  | 2.703
|  |  | Súčet |  | 99.359
5 | 001 | 175101201 | Obsyp objektov sypaninou z vhodných hornín 1 až 4 bez prehodenia sypaniny | m3 | 2.703
|  |  | obsyp muriva z DT - vnútorná strana objektu |  | 0
|  |  | predpokladané množstvo |  | 0
|  |  | 0,15*0,40*(2,95+1,65+5,50+10,65+3,75+2,15+4,25+14,15) |  | 2.703
|  | 2 | Zakladanie
6 | 011 | 273321411 | Betón základových dosiek, železový (bez výstuže), tr.C 20/25 | m3 | 18.443
|  |  | Železobetónová doska hr. 150 mm (výkres statiky č. 3) |  | 0
|  |  | od kóty -0,20 po kótu -0,35 |  | 0
|  |  | (0,15*5,15*2,00)+(0,15*9,50*11,25)+(0,15*3,85*1,50) |  | 18.4425
7 | 011 | 273351215 | Debnenie základových dosiek, zhotovenie-dielce | m2 | 14.55
|  |  | vonkajšie debnenie |  | 0
|  |  | 0,30*2*(14,75+9,50) |  | 14.55
8 | 011 | 273351216 | Debnenie základových dosiek, odstránenie-dielce | m2 | 14.55
9 | 011 | 273362021 | Výstuž základových dosiek zo zvár. sietí KARI | t | 0.834
|  |  | KARI siete priemer 8/8 - 150*150 (výkres statiky č.3 - pol.č. K) |  | 0
|  |  | 11*0,07584 |  | 0.83424
10 | 011 | 274313521 | Betón základových pásov, prostý tr.C 12/15 | m3 | 16.804
|  |  | základové pásy |  | 0
|  |  | od kóty -0,35 po kótu -1,25 |  | 0
|  |  | (0,90*0,60*0,55)+(0,50*0,60*0,15) |  | 0.342
|  |  | od kóty -0,85 po kótu -1,25 |  | 0
|  |  | 0,40*0,60*(2,95+2,10+5,05+11,55+3,75+2,60+4,25+15,05) |  | 11.352
|  |  | od kóty -0,35 po -0,85 |  | 0
|  |  | 0,50*0,60*4,00 |  | 1.2
|  |  | od kóty -0,35 po kótu -0,85 - schody |  | 0
|  |  | 0,50*0,80*1,40 |  | 0.56
|  |  | od kóty -0,35 po kótu 0,85 - stĺpy S1 |  | 0
|  |  | 2*(0,50*1,00*1,00) |  | 1
|  |  | od kóty -0,35 po kótu 0,85 - stena ST1 a ST2 |  | 0
|  |  | 2*(0,50*1,00*1,20)+0,50*1,00*2,30 |  | 2.35
|  |  | Súčet |  | 16.804
|  | 3 | Zvislé a kompletné konštrukcie
11 | 011 | 311271303 | Murivo nosné PREMAC 50x30x25 s betónovou výplňou hr. 30 cm | m3 | 7.05
|  |  | DT uložené na základových pásoch (2 rady) |  | 0
|  |  | od kóty -0,35 po -0,85 |  | 0
|  |  | 0,30*0,50*(14,75+3,25+1,80+5,35+11,25+4,05+2,00+4,55) |  | 7.05
12 | 011 | 311272110 | Murivo nosné z tvárnic YTONG na MC-5 a tenkovrst.,maltu YTONG hr.300 P3-550 | m3 | 54.305
|  |  | 1.NP |  | 0
|  |  | od kóty -0,20 po kótu +2,55 |  | 0
|  |  | 0,30*2,75*(2,00+4,55+14,75+3,25+1,50) |  | 21.4913
|  |  | od kóty -0,20 po kótu +2,30 |  | 0
|  |  | 0,30*2,50*(5,95+11,25+4,05) |  | 15.9375
|  |  | murivo nad vencami a prievlakmi |  | 0
|  |  | 0,30*((0,30+1,00)*0,50*3,25) |  | 0.63375
|  |  | 0,30*0,50*1,50 |  | 0.225
|  |  | 2*(0,30*(1,20+0,32)*0,50*5,65) |  | 2.5764
|  |  | 0,30*0,425*2,00 |  | 0.255
|  |  | 0,30*(1,20+0,35)*0,50*4,05 |  | 0.94163
|  |  | murivo vnútorné (od kóty -0,20 po kótu +2,80) |  | 0
|  |  | 0,30*3,00*4,55 |  | 4.095
|  |  | -preklad P1 |  | 0
|  |  | -0,30*0,25*(2,60+2,00) |  | -0.345
|  |  | - okenné a dverné otvory |  | 0
|  |  | -0,30*2,30*(1,65+2,40+1,70+3,30+1,57+1,60+3*0,70) |  | -9.8808
|  |  | -(0,30*1,50*1,85)-(0,30*1,40*1,00)-(0,30*1,00*0,70) |  | -1.4625
|  |  | -Ytong prekladový trámec |  | 0
|  |  | -0,30*0,25*(4*1,30+2,50) |  | -0.5775
|  |  | 2.NP |  | 0
|  |  | od kóty +3,00 po kótu +5,50 |  | 0
|  |  | 0,30*2,50*11,25 |  | 8.4375
|  |  | od kóty +3,75 po kótu +6,50 |  | 0
|  |  | 0,30*2,75*11,25 |  | 9.2812
|  |  | od kóty +3,25 |  | 0
|  |  | 2*(0,30*(2,85+3,80)*0,50*4,55) |  | 9.0772
|  |  | -prievlak P6 |  | 0
|  |  | -2*(0,30*0,50*(2,85+2,00)) |  | -1.455
|  |  | - vence V6 |  | 0
|  |  | -0,30*0,25*(2,25+2,25) |  | -0.3375
|  |  | -okenné a dverné otvory |  | 0
|  |  | -(0,30*2,10*0,70)-2*(0,30*1,25*0,70) |  | -0.966
|  |  | -0,30*1,50*(2*1,30+2*1,80+1,85) |  | -3.6225
|  |  | Súčet |  | 54.3047
13 | 011 | 311321411 | Betón nadzákladových múrov, železový (bez výstuže) tr.C 20/25 | m3 | 1.337
|  |  | výkres statiky č. 9 |  | 0
|  |  | Stena ST1 (od kóty -0,35 po kótu +1,995) |  | 0
|  |  | 2,345*0,15*2,00 |  | 0.7035
|  |  | Stena ST2 (od kóty -0,35 po kótu +1,995) |  | 0
|  |  | 2*(2,345*0,15*0,90) |  | 0.63315
|  |  | Súčet |  | 1.3366
14 | 011 | 311351101 | Debnenie nadzákladových múrov jednostranné, zhotovenie-dielce | m2 | 23.5
|  |  | Stena ST1 |  | 0
|  |  | 2,50*(2*0,15+2*2,15) |  | 11.5
|  |  | Stena ST2 |  | 0
|  |  | 2*(2,50*(2*0,15+2*1,05)) |  | 12
|  |  | Súčet |  | 23.5
15 | 011 | 311351102 | Debnenie nadzákladových múrov jednostranné, odstránenie-dielce | m2 | 23.5
16 | 011 | 3142950141 | Nerezový komín SCHIEDEL ICS, vonkajší priemer 200 mm | súb | 1
|  |  | m.č. 1.05 - pol.č. KO |  | 0
|  |  | 1 |  | 1
17 | 012 | 317121106 | Montáž prekladov YTONG pre svetlosť otvoru do 100 cm | ks | 13
|  |  | 1.NP |  | 0
|  |  | otvory v priečkach a v obvodovom murive |  | 0
|  |  | 6+4 |  | 10
|  |  | 2.NP |  | 0
|  |  | otvory v priečkach |  | 0
|  |  | 3 |  | 3
|  |  | Súčet |  | 13
18 | 595 | 5953170700 | Preklad nosný YTONG dĺ.1290xš.300xv.249 sv.1100mm | ks | 4
|  |  | 1.NP |  | 0
|  |  | obvodové murivo (m.č. 1.07, 1.08, 1.09 a 1.10 - okno pol.č. 02 a 03) |  | 0
|  |  | 1+1+1+1 |  | 4
19 | 595 | 59531726002 | Prekladový trámec YTONG P4,4-600-1300 mm (TYP1-šírka 125 mm) | ks | 9
|  |  | 1.NP |  | 0
|  |  | vnútorná priečka (m.č. 1.04, 1.07, 1.08, 1.09, 1.10 a 1.11) |  | 0
|  |  | dvere - pol.č. D0, D1 a D2 |  | 0
|  |  | 1+2+3 |  | 6
|  |  | 2.NP |  | 0
|  |  | vnútorná priečka (m.č. 2.02, 2.03 a 2.04) |  | 0
|  |  | dvere - pol.č. D1 a D2 |  | 0
|  |  | 1+2 |  | 3
|  |  | Súčet |  | 9
20 | 012 | 317121107 | Montáž prekladov YTONG pre svetlosť otvoru nad 100 do 180 cm | ks | 1
|  |  | 1.NP |  | 0
|  |  | otvory vo vnútornej priečke |  | 0
|  |  | 1 |  | 1
21 | 595 | 59531729001 | Prekladový trámec YTONG P4,4-600 - 2250 mm (TYP 1 - šírka 125 mm) | ks | 1
|  |  | 1.NP |  | 0
|  |  | vnútorná priečka (m.č. 1.01 - dvere DP1) |  | 0
|  |  | 1 |  | 1
22 | 012 | 317121108 | Montáž prekladov YTONG pre svetlosť otvoru nad 180 cm | ks | 2
|  |  | 1.NP+2.NP |  | 0
|  |  | otvor v obvodovom murive |  | 0
|  |  | 1+1 |  | 2
23 | 595 | 59531711001 | Preklad nosný YTONG 300*249*2250 mm | ks | 2
|  |  | 1.NP |  | 0
|  |  | obvodové murivo (m.č. 1.11 - okno pol.č. 04 ) |  | 0
|  |  | 1 |  | 1
|  |  | 2.NP |  | 0
|  |  | obvodové murivo (m.č. 2.02 - okno pol.č. 05) |  | 0
|  |  | 1 |  | 1
|  |  | Súčet |  | 2
24 | 011 | 332321410 | Betón stĺpov a pilierov oblých, ťahadiel, rámových stojok, vzpier, železový (bez výstuže) tr.C 20/25 | m3 | 0.182
|  |  | výkres statiky č. 8 |  | 0
|  |  | Stĺp S1 - 2 ks (od kóty -0,35 po kótu +2,55) |  | 0
|  |  | 2*(3,14*(0,10*0,10*2,90)) |  | 0.18212
25 | 011 | 332351101 | Debnenie oblých stĺpov (pilierov) zhotovenie-dielce | m2 | 3.642
|  |  | Stĺp S1 - 2 ks |  | 0
|  |  | 2*(2*3,14*0,10*2,90) |  | 3.6424
26 | 011 | 332351102 | Debnenie oblých stĺpov (pilierov) odstránenie-dielce | m2 | 3.642
27 | 011 | 342272103 | Priečky z tvárnic YTONG na MC-5 a tenkovrst.,maltu YTONG hr.125, P3-550 | m2 | 109.677
|  |  | 1.NP |  | 0
|  |  | pod ŽB doskou D1 (od kóty -0,20 po kótu +2,80) |  | 0
|  |  | 3,00*(4,55+3,30+3,45+1,10+2,70+2,60) |  | 53.1
|  |  | pod schodiskom |  | 0
|  |  | 1,10*1,35 |  | 1.485
|  |  | šikmá strecha |  | 0
|  |  | vnútorné priečky končiace po SDK podhľad |  | 0
|  |  | (3,25*1,40)+3,50*(1,075+1,40) |  | 13.2125
|  |  | (3,50+3,25)*0,5*1,175 |  | 3.9656
|  |  | (3,60+3,50)*0,5*1,425 |  | 5.0587
|  |  | -dverné otvory |  | 0
|  |  | -2,00*(0,60+2*0,70+3*0,80+1,65) |  | -12.1
|  |  | 2.NP |  | 0
|  |  | 3,10*1,85 |  | 5.735
|  |  | 2*((3,90+3,00)*0,5*4,55) |  | 31.395
|  |  | (3,10+3,90)*0,5*3,55 |  | 12.425
|  |  | -dverné otvory |  | 0
|  |  | -2,00*(0,70+2*0,80) |  | -4.6
|  |  | Súčet |  | 109.6769
28 | 011 | 342272104 | Priečky z tvárnic YTONG na MC-5 a tenkovrst.,maltu YTONG hr.150, P3-550 | m2 | 16.425
|  |  | 1.NP |  | 0
|  |  | vnútorné priečky (od kóty -0,20 po kótu +2,80) |  | 0
|  |  | 3,00*(3,325+2,15) |  | 16.425
|  | 4 | Vodorovné konštrukcie
29 | 011 | 411321414 | Betón stropov doskových a trámových, klenieb, škrupín, železový tr.C 25/30 | m3 | 8.849
|  |  | stropná doska D1 (výkres statiky č.13) |  | 0
|  |  | 0,20*4,55*10,65 |  | 9.6915
|  |  | -schodisko |  | 0
|  |  | -0,20*1,10*3,83 |  | -0.8426
|  |  | Súčet |  | 8.8489
30 | 011 | 411351101 | Debnenie stropov doskových zhotovenie-dielce | m2 | 47.115
|  |  | Stropná doska D1 |  | 0
|  |  | (4,55*10,65)-(1,10*3,83) |  | 44.2445
|  |  | bočné steny okolo schodiskového otvoru |  | 0
|  |  | 0,35*(3,55+3,55+1,10) |  | 2.87
|  |  | Súčet |  | 47.1145
31 | 011 | 411351102 | Debnenie stropov doskových odstránenie-dielce | m2 | 47.115
32 | 011 | 411354175 | Podporná konštrukcia stropov pre zaťaženie do 20 kpa zhotovenie | m2 | 44.245
|  |  | Stropná doska D1 |  | 0
|  |  | (4,55*10,65)-(1,10*3,83) |  | 44.2445
33 | 011 | 411354176 | Podporná konštrukcia stropov pre zaťaženie do 20 kpa odstránenie | m2 | 44.245
34 | 011 | 411361821 | Výstuž stropov a klenieb, 10505 | t | 1.602
|  |  | výstuž do všetkých ŽB prvkov (výkres č. 22) |  | 0
|  |  | 1,6015 |  | 1.6015
35 | 011 | 411362021 | Výstuž stropov a klenieb, zo zváraných sietí KARI | t | 0.228
|  |  | KARI siete priemer 8/8 - 150*150 (výkres statiky č.13 - pol.č. K) |  | 0
|  |  | 3*0,07584 |  | 0.22752
36 | 011 | 413321313 | Betón nosníkov, železový tr.C 20/25 | m3 | 2.206
|  |  | 1.NP |  | 0
|  |  | výkres statiky č. 6, 7 a 11 |  | 0
|  |  | Prievlak P1 (od kóty +2,30 po kótu +2,80) |  | 0
|  |  | 0,50*0,25*(2,60+2,30) |  | 0.6125
|  |  | Prievlak P2 (od kóty +2,30 po kótu +2,80) |  | 0
|  |  | 0,50*0,25*3,05 |  | 0.38125
|  |  | 2.NP |  | 0
|  |  | Prievlak P6 - 2ks (výkres statiky č. 17) |  | 0
|  |  | (od kóty +5,75 po kótu +6,25) |  | 0
|  |  | 2*(0,50*0,25*(2,00+2,85)) |  | 1.2125
|  |  | Súčet |  | 2.2062
37 | 011 | 413321414 | Betón nosníkov, železový tr.C 25/30 | m3 | 3.719
|  |  | 1.NP |  | 0
|  |  | Prievlak P3 (výkres statiky č. 6, 7 a 12) |  | 0
|  |  | od kóty +2,80 po kótu +3,75 |  | 0
|  |  | (0,95*0,25*11,25)-(0,20*0,20*1,10) |  | 2.6279
|  |  | Prievlak P4 (výkres statiky č. 11) |  | 0
|  |  | od kóty +2,80 po kótu +3,25 |  | 0
|  |  | 0,45*0,25*4,85 |  | 0.54563
|  |  | Prievlak P5 (výkres statiky č. 12) |  | 0
|  |  | od kóty +2,80 po kótu +3,25 |  | 0
|  |  | 0,45*0,25*4,85 |  | 0.54563
|  |  | Súčet |  | 3.7191
38 | 011 | 413351107 | Debnenie nosníka zhotovenie-dielce | m2 | 68.37
|  |  | 1.NP - prievlaky (vonkajšia a vnútorná strana) |  | 0
|  |  | Prievlak P1 |  | 0
|  |  | 0,65*(2,60+2,30)+0,65*(2,30+2,00) |  | 5.98
|  |  | Prievlak P2 |  | 0
|  |  | (0,65*3,05)+(0,65*3,05) |  | 3.965
|  |  | Prievlak P3 |  | 0
|  |  | (1,10*11,25)+2*(1,10*0,40)+2*(0,40*0,30) |  | 13.495
|  |  | 0,80*11,25 |  | 9
|  |  | Prievlak P4 a P5 |  | 0
|  |  | 2*(0,60*(5,00+0,40)) |  | 6.48
|  |  | 2*(0,40*4,55) |  | 3.64
|  |  | Prievlaky P1, P2, P3, P4 a P5 (spodná časť) |  | 0
|  |  | 0,30*(1,30+2,00+1,65+6,10+3,25+4,55) |  | 5.655
|  |  | Vence V1(spodná časť) |  | 0
|  |  | 0,30*(1,00+2,40+2,00+3,00) |  | 2.52
|  |  | Prekladové trámce YTONG (spodná časť) |  | 0
|  |  | 0,30*(4*0,70+1,85) |  | 1.395
|  |  | 2.NP - prievlaky |  | 0
|  |  | Prievlak P6 |  | 0
|  |  | 2*(0,65*(2,85+2,30)) |  | 6.695
|  |  | 2*(0,65*(2,55+2,00)) |  | 5.915
|  |  | 2*(0,65*0,45) |  | 0.585
|  |  | Prievlak P6 (spodná časť) |  | 0
|  |  | 0,30*(1,60+1,50+1,50+1,60) |  | 1.86
|  |  | Veniec V6 (spodná časť) |  | 0
|  |  | 0,30*(3*0,70) |  | 0.63
|  |  | Prekladové trámce YTONG (spodná časť) |  | 0
|  |  | 0,30*1,85 |  | 0.555
|  |  | Súčet |  | 68.37
39 | 011 | 413351108 | Debnenie nosníka odstránenie-dielce | m2 | 68.37
40 | 011 | 413351215 | Podporná konštrukcia nosníkov do 20 kpa - zhotovenie | m2 | 12.615
|  |  | 1.NP - prievlaky (vonkajšia a vnútorná strana) |  | 0
|  |  | Prievlaky P1, P2, P3, P4 a P5 (spodná časť) |  | 0
|  |  | 0,30*(1,30+2,00+1,65+6,10+3,25+4,55) |  | 5.655
|  |  | Vence V1(spodná časť) |  | 0
|  |  | 0,30*(1,00+2,40+2,00+3,00) |  | 2.52
|  |  | Prekladové trámce YTONG (spodná časť) |  | 0
|  |  | 0,30*(4*0,70+1,85) |  | 1.395
|  |  | 2.NP - prievlaky |  | 0
|  |  | Prievlak P6 (spodná časť) |  | 0
|  |  | 0,30*(1,60+1,50+1,50+1,60) |  | 1.86
|  |  | Veniec V6 (spodná časť) |  | 0
|  |  | 0,30*(3*0,70) |  | 0.63
|  |  | Prekladové trámce YTONG (spodná časť) |  | 0
|  |  | 0,30*1,85 |  | 0.555
|  |  | Súčet |  | 12.615
41 | 011 | 413351216 | Podporná konštrukcia nosníkov do 20 kpa - odstránenie | m2 | 12.615
42 | 011 | 417321414 | Betón stužujúcich pásov a vencov železový tr. C 20/25 | m3 | 4.879
|  |  | 1.NP (výkres statiky č. 6 a 7) |  | 0
|  |  | Veniec V1 - od kóty +2,30 po kótu +2,55 |  | 0
|  |  | 0,25*0,25*(2,60+11,25+4,05) |  | 1.1187
|  |  | Veniec V2 - od kóty +2,55 po kótu +2,75 |  | 0
|  |  | 0,20*0,25*(2,55+1,70+1,20+3,85+1,20) |  | 0.525
|  |  | Veniec V3 - od kóty +2,55 po kótu +3,00 |  | 0
|  |  | 0,45*0,25*10,65 |  | 1.1981
|  |  | pod prievlakom P4 a P5 |  | 0
|  |  | 0,25*0,25*(0,30+0,30) |  | 0.0375
|  |  | Veniec V4 - od kóty +3,25 po kótu +3,50 |  | 0
|  |  | 0,25*0,25*1,80 |  | 0.1125
|  |  | Veniec V5 - od kóty +3,225 po kótu +3,475 |  | 0
|  |  | 0,25*0,25*2,30 |  | 0.14375
|  |  | 2.NP (výkres statiky č. 16 a 17) |  | 0
|  |  | Veniec V6 - od kóty +5,50 po kótu +5,75 |  | 0
|  |  | 0,25*0,25*(2,25+11,25+2,25) |  | 0.98438
|  |  | Veniec V7 - od kóty +6,50 po kótu +6,75 |  | 0
|  |  | 0,27*0,25*11,25 |  | 0.75938
|  |  | Súčet |  | 4.8794
43 | 011 | 417351115 | Debnenie bočníc stužujúcich pásov a vencov vrátane vzpier zhotovenie | m2 | 58.885
|  |  | 1.NP - vonkajšia a vnútorná strana |  | 0
|  |  | veniec V1 |  | 0
|  |  | 0,40*(2,90+11,25+4,35) |  | 7.4
|  |  | 0,40*(2,60+10,65+4,05) |  | 6.92
|  |  | veniec V2 |  | 0
|  |  | 0,35*(2,55+2,00+1,50+3,85+1,50) |  | 3.99
|  |  | 0,35*(2,25+1,70+1,20+3,25+1,20) |  | 3.36
|  |  | Veniec V3 |  | 0
|  |  | 0,60*10,65 |  | 6.39
|  |  | 0,40*10,65 |  | 4.26
|  |  | pod prievlakom P4 a P5 |  | 0
|  |  | 0,40*(0,30+0,30) |  | 0.24
|  |  | Veniec V4 |  | 0
|  |  | 0,40*(1,80+0,40+1,50) |  | 1.48
|  |  | Veniec V5 |  | 0
|  |  | 0,40*(2,30+0,40+1,70) |  | 1.76
|  |  | 2.NP - vonkajšia a vnútorná strana |  | 0
|  |  | veniec V6 |  | 0
|  |  | 0,40*(2,55+11,25+2,55) |  | 6.54
|  |  | 0,40*(2,25+10,65+2,25) |  | 6.06
|  |  | veniec V7 |  | 0
|  |  | 0,45*(11,25+0,40+0,40) |  | 5.4225
|  |  | 0,45*11,25 |  | 5.0625
|  |  | Súčet |  | 58.885
44 | 011 | 417351116 | Debnenie bočníc stužujúcich pásov a vencov vrátane vzpier odstránenie | m2 | 58.885
45 | 011 | 430321414 | Schodiskové konštrukcie, betón železový tr.C 25/30 | m3 | 1.487
|  |  | vnútorné schodisko (výkres statiky č. 14) |  | 0
|  |  | (1,10*0,37*0,54)+(0,15*1,10*4,70)+(0,29*0,27*1,10) |  | 1.0814
|  |  | 15*((1,10*0,270*0,182)*0,50) |  | 0.40541
|  |  | Súčet |  | 1.4868
46 | 011 | 431351121 | Debnenie do 4 m výšky - podest a podstupňových dosiek pôdorysne priamočiarych zhotovenie | m2 | 8.63
|  |  | vnútorné schodisko |  | 0
|  |  | (1,10*4,70)+(0,30*5,00)+(0,30*2,00)+2*(0,38*1,10)+2*(0,69*0,38) |  | 8.6304
47 | 011 | 431351122 | Debnenie do 4 m výšky - podest a podstupňových dosiek pôdorysne priamočiarych odstránenie | m2 | 8.63
48 | 011 | 433351131 | Debnenie - vrátane podpernej konštrukcie - schodníc pôdorysne priamočiarych zhotovenie | m2 | 3.366
|  |  | Schodisko |  | 0
|  |  | 16*(0,185*1,10)+(0,1*1,10) |  | 3.366
49 | 011 | 433351132 | Debnenie - vrátane podpernej konštrukcie - schodníc pôdorysne priamočiarych odstránenie | m2 | 3.366
|  | 6 | Úpravy povrchov, podlahy, osadenie
50 | 011 | 611421110 | Vnútorná omietka vápenná alebo vápennocementová stropov hrubá zatretá | m2 | 38.635
|  |  | 1.NP |  | 0
|  |  | m.č. 1.02 |  | 0
|  |  | 1,125*2,40 |  | 2.7
|  |  | m.č.1.06 |  | 0
|  |  | 3,30*1,10 |  | 3.63
|  |  | m.č. 1.07 |  | 0
|  |  | 2,58*4,55 |  | 11.739
|  |  | m.č. 1.09 |  | 0
|  |  | (1,20*3,325)+(1,10*0,88) |  | 4.958
|  |  | m.č. 1.11 |  | 0
|  |  | 2,90*3,25 |  | 9.425
|  |  | spodná časť schodiska (m.č. 1.06 a 1.09) |  | 0
|  |  | 1,10*4,70 |  | 5.17
|  |  | spodná časť prievlaku P3 |  | 0
|  |  | 0,30*3,375 |  | 1.0125
|  |  | Súčet |  | 38.6345
51 | 011 | 611421133 | Vnútorná omietka vápenná alebo vápennocementová stropov štuková | m2 | 38.635
|  |  | 1.NP |  | 0
|  |  | m.č. 1.01, 1.02, 1.06, 1.07, 1.09 a 1.11 + spodná časť schodiska a prekladu P3 |  | 0
|  |  | 38,635 |  | 38.635
52 | 011 | 612421615 | Vnútorná omietka vápenná alebo vápennocementová v podlaží a v schodisku hrubá zatretá | m2 | 467.109
|  |  | Penetračný náter a základná omietka. |  | 0
|  |  | Fasádne otvory nie sú odpočítané, v cene je uvažované zakryvanie otvorov, omietnutie ostení a zabudovanie rohovníkov |  | 0
|  |  | 1.NP |  | 0
|  |  | m.č. 1.01 |  | 0
|  |  | 2,70*(2*2,775+2*2,60)-2,00*1,65 |  | 25.725
|  |  | m.č.1.02 |  | 0
|  |  | 2,80*(2,40+1,125+1,30)-2,00*(0,70+0,80+1,65) |  | 7.21
|  |  | m.č. 1.03+1.05+prievlak P3 |  | 0
|  |  | (3,40+3,25)*0,5*1,425+(3,25*1,20)+(3,25+3,10)*0,5*0,60+(3,10*1,525)+(3,10+2,55)*0,5*2,025 |  | 20.9913
|  |  | (2,55*10,65)+(3,40+2,55)*0,5*4,05+(3,40*4,55)-2,00*0,60 |  | 53.4763
|  |  | 3,00*(0,30+0,30) |  | 1.8
|  |  | m.č. 1.04 |  | 0
|  |  | 2,70*(2*1,40+2*0,925)-2,00*0,60 |  | 11.355
|  |  | m.č. 1.06 |  | 0
|  |  | 2,80*(2,275+1,10+3,30)+(1,05*1,10)-2,00*(0,80+0,80) |  | 16.645
|  |  | m.č. 1.07 |  | 0
|  |  | 2,80*(2*4,15+2*4,55)-2,00*0,80 |  | 47.12
|  |  | m.č. 1.08 |  | 0
|  |  | 2,70*(2*3,325+2*1,80)-2,00*0,70 |  | 26.275
|  |  | m.č. 1.09 |  | 0
|  |  | 2,80*(1,20+3,325+2,30+0,88)+((2,80+1,35)*0,5*2,445)+(1,35*1,10)-2,00*0,80 |  | 26.5324
|  |  | m.č. 1.10 |  | 0
|  |  | 2,70*(2*1,10+2*2,025)-2,00*0,70 |  | 15.475
|  |  | m.č. 1.11 |  | 0
|  |  | 2,70*(2*4,10+2*3,25)-2,00*0,80 |  | 38.09
|  |  | 2.NP |  | 0
|  |  | m.č.2.01 + schodisko |  | 0
|  |  | (2,65*3,075)+(3,00*1,975)+2*((2,65+3,00)*0,5*1,00)-2,00*(0,70+2*0,80) |  | 15.1237
|  |  | 2*(3,00+3,97)*0,5*3,55+(3,67*1,10)+(2,45*1,35)*0,5 |  | 30.4342
|  |  | m.č. 2.02 |  | 0
|  |  | 3,00*(2*1,85+2*3,425)-2,00*0,70 |  | 30.25
|  |  | m.č. 2.03 |  | 0
|  |  | (2,65*3,475)+(3,67*3,475)+2*((2,65+3,67)*0,50*4,55)-2,00*0,80 |  | 49.118
|  |  | m.č.2.04 |  | 0
|  |  | (2,65*3,85)+(3,67*3,85)+2*((2,65+3,67)*0,50*4,55)-2,00*0,80 |  | 51.488
|  |  | Súčet |  | 467.1089
53 | 011 | 612421637 | Vnútorná omietka vápenná alebo vápennocementová v podlaží a v schodisku stien štuková | m2 | 400.944
|  |  | Hrubé omietky |  | 0
|  |  | 467,109 |  | 467.109
|  |  | -keramické obklady |  | 0
|  |  | -66,165 |  | -66.165
|  |  | Súčet |  | 400.944
54 | 011 | 622464232 | Vonkajšia omietka stien BAUMIT tenkovrstvová silikónová základ a škrabaná 2 mm | m2 | 306.718
|  |  | omietka kapotáže rímsy |  | 0
|  |  | 150,11 |  | 150.11
|  |  | omietka sokla - pol.č. B2 |  | 0
|  |  | 0,85*(2*14,75+2*9,50) |  | 41.225
|  |  | -zasypanie okolo objektu, alebo terasa |  | 0
|  |  | -0,60*(2*14,75+2*9,50) |  | -29.1
|  |  | omietka fasády - pol.č. B1 |  | 0
|  |  | 144,483 |  | 144.483
|  |  | Súčet |  | 306.718
55 | 011 | 625250153 | Doteplenie vonk. konštrukcie, bez povrchovej úpravy, systém XPS STYRODUR 2800 C , lepený rámovo s prikotvením, hr. izolantu 50 mm | m2 | 44.532
|  |  | 1.NP |  | 0
|  |  | vonkajšie zateplenie vencov V1 |  | 0
|  |  | 0,25*(2,90+11,25+4,35) |  | 4.625
|  |  | vonkajšie zateplenie vencov V2 |  | 0
|  |  | 0,20*(2,55+2,00+1,50+3,85+1,50) |  | 2.28
|  |  | vonkajšie zateplenie vencov V3 |  | 0
|  |  | 0,45*11,25 |  | 5.0625
|  |  | vonkajšie zateplenie vencov V4 |  | 0
|  |  | 0,25*(0,30+1,80) |  | 0.525
|  |  | vonkajšie zateplenie vencov V5 |  | 0
|  |  | 0,25*(0,40+2,30) |  | 0.675
|  |  | vonkajšie zateplenie prievlaku P1 |  | 0
|  |  | 0,50*(2,60+2,00) |  | 2.3
|  |  | vonkajšie zateplenie prievlaku P2 |  | 0
|  |  | 0,50*3,05 |  | 1.525
|  |  | zateplenie prievlaku P3 |  | 0
|  |  | 0,95*(0,30+10,65+0,30)-(0,20*1,10) |  | 10.4675
|  |  | vonkajšie zateplenie prievlakov P4 a P5 |  | 0
|  |  | 2*(0,45*(0,30+4,85)) |  | 4.635
|  |  | 2.NP |  | 0
|  |  | vonkajšie zateplenie vencov V6 |  | 0
|  |  | 0,25*(2,55+11,25+2,55) |  | 4.0875
|  |  | vonkajšie zateplenie vencov V7 |  | 0
|  |  | 0,27*(0,30+11,25+0,30) |  | 3.1995
|  |  | vonkajšie zateplenie prievlaku P6 |  | 0
|  |  | 0,50*(2,85+2,30+2,30+2,85) |  | 5.15
|  |  | Súčet |  | 44.532
56 | 011 | 625991040 | Zateplenie doskami POLYSTYRÉN ISOVER EPS 70 F hr. 3cm bez omietky | m2 | 150.11
|  |  | kapotáž rímsy a strop nad parkovacím miestom (výkresy rezov - pol.č. S03) |  | 0
|  |  | 1.NP+2.NP |  | 0
|  |  | 150,11 |  | 150.11
57 | 011 | 625991100 | Zateplenie doskami POLYSTYRÉN ISOVER EPS systém BAUMIT hr.10cm bez omietky | m2 | 41.225
|  |  | zateplenie sokla od kóty -0,85 po kótu +-0,00 (výkresy rezy A-A až D-D- pol.č. B2) |  | 0
|  |  | 0,85*(2*14,75+2*9,50) |  | 41.225
58 | 011 | 625991120 | Zateplenie doskami ISOVER GREYWALL hr.14cm bez omietky | m2 | 110.021
|  |  | zateplenie fasády pod obkladom RUSTIQUE (výkres č. A2, A3 a rezy - pol.č. B3) |  | 0
|  |  | Fasádne otvory nie sú odpočítané, v cene je uvažované zakryvanie otvorov, zateplenie ostení |  | 0
|  |  | 1.NP |  | 0
|  |  | predný pohľad (od kóty +-0,00 po kótu +2,30) |  | 0
|  |  | 2,30*2,22 |  | 5.106
|  |  | zadný pohľad (od kóty +-0,00 po kótu +2,30) |  | 0
|  |  | 2,30*1,05 |  | 2.415
|  |  | 2.NP |  | 0
|  |  | predný a zadný podhľad |  | 0
|  |  | (3,30+2,95)*0,5*5,15 |  | 16.0938
|  |  | (3,30+2,95)*0,5*5,15 |  | 16.0938
|  |  | bočné podhľady |  | 0
|  |  | 3,30*11,25 |  | 37.125
|  |  | 2,95*11,25 |  | 33.1875
|  |  | Súčet |  | 110.021
59 | 011 | 6259911201 | Zateplenie doskami GREYWALL hr.16cm bez omietky | m2 | 144.483
|  |  | Fasádne otvory nie sú odpočítané, v cene je uvažované zakryvanie otvorov, zateplenie ostenia a zabudovanie rohovníkov |  | 0
|  |  | Zateplenie fasády (pol.č. B1) |  | 0
|  |  | 1.NP |  | 0
|  |  | predný pohľad |  | 0
|  |  | ((3,85+3,00)*0,5*3,85)+((3,85+2,85)*0,50*5,65) |  | 32.1138
|  |  | pohľad zadný |  | 0
|  |  | ((3,85+2,85)*0,5*4,35)+((3,85+3,00)*0,50*5,15) |  | 32.2112
|  |  | pohľad bočný pravý |  | 0
|  |  | (2,85*11,25)+3,85*(1,50+2,00) |  | 45.5375
|  |  | pohľad bočný ľavý |  | 0
|  |  | 3,00*14,75 |  | 44.25
|  |  | -zateplenie fasády pod obkladom RUSTIQUE (pol.č. B3) |  | 0
|  |  | -(7,215+2,415) |  | -9.63
|  |  | Súčet |  | 144.4825
60 | 011 | 631571003 | Násyp zo štrkopiesku 0-32 (pre spevnenie podkladu) | m3 | 10.482
|  |  | štrkové lôžko hr. 100 mm - pod ŽB doskou |  | 0
|  |  | od kóty -0,45 po kótu -0,35 |  | 0
|  |  | (0,10*2,00*4,55)+(0,10*10,65*8,90)+(0,10*1,50*3,25) |  | 10.876
|  |  | -(0,10*1,40*0,80)-(0,10*0,60*4,70) |  | -0.394
|  |  | Súčet |  | 10.482
61 | 011 | 6324521411 | Poter BAUMIT, hr. do 55 mm | m2 | 104.29
|  |  | doporučujeme poter vystužený s polypropylénovými vláknami a plastifikátorom |  | 0
|  |  | 1.NP |  | 0
|  |  | m.č. 1.01, 1.02, 1.03, 1.05 až 1.11 |  | 0
|  |  | 6,52+3,15+6,23+35,25+3,93+19,54+6,48+7,64+2,23+13,32 |  | 104.29
62 | 011 | 6324521551 | Poter BAUMIT, hr. do 100 mm | m2 | 1.29
|  |  | doporučujeme poter vystužený s polypropylénovými vláknami a plastifikátorom |  | 0
|  |  | 1.NP |  | 0
|  |  | m.č. 1.04 |  | 0
|  |  | 1,29 |  | 1.29
63 | 011 | 6324771111 | Samonivelačný poter - hmota - BASF, na báze anhydritu | m2 | 42.73
|  |  | 2.NP |  | 0
|  |  | m.č. 2.01, 2.02, 2.03 a 2.04 |  | 0
|  |  | 3,07+6,34+15,81+17,51 |  | 42.73
|  | 9 | Ostatné konštrukcie a práce-búranie
64 | 003 | 941941041 | Montáž lešenia ľahkého pracovného radového s podlahami šírky nad 1, 00 do 1,20 m a výšky do 10 m | m2 | 326.125
|  |  | predpokladané množstvo - upresní sa podľa osadenia lešenia |  | 0
|  |  | bočné pohľady (od kóty -0,15 po kótu +5,60 / +7,00 |  | 0
|  |  | (5,75*14,75)+(7,15*14,75) |  | 190.275
|  |  | predný a zadný pohľad |  | 0
|  |  | 2*(7,15*9,50) |  | 135.85
|  |  | Súčet |  | 326.125
65 | 003 | 941941291 | Príplatok za prvý a každý ďalší i začatý mesiac použitia lešenia k cene -1041 | m2 | 326.125
66 | 003 | 941941841 | Demontáž lešenia ľahkého pracovného radového a s podlahami, šírky nad 1,00 do 1,20 m výšky do 10 m | m2 | 326.125
67 | 003 | 941955002 | Lešenie ľahké pracovné pomocné, s výškou lešeňovej podlahy nad 1,20 do 1,90 m | m2 | 153.062
|  |  | 1.NP |  | 0
|  |  | 6,52+3,15+6,23+1,29+35,25+3,93+19,54+6,48+7,64+2,23+13,32 |  | 105.58
|  |  | 2.NP |  | 0
|  |  | 3,07+6,34+15,81+17,51 |  | 42.73
|  |  | schodisko |  | 0
|  |  | 1,10*4,32 |  | 4.752
|  |  | Súčet |  | 153.062
68 | 011 | 952901111 | Vyčistenie budov pri výške podlaží do 4m | m2 | 153.062
|  |  | 1.NP |  | 0
|  |  | 6,52+3,15+6,23+1,29+35,25+3,93+19,54+6,48+7,64+2,23+13,32 |  | 105.58
|  |  | 2.NP |  | 0
|  |  | 3,07+6,34+15,81+17,51 |  | 42.73
|  |  | schodisko |  | 0
|  |  | 1,10*4,32 |  | 4.752
|  |  | Súčet |  | 153.062
|  | 99 | Presun hmôt HSV
69 | 011 | 998011001 | Presun hmôt pre budovy JKSO 801, 803,812,zvislá konštr.z tehál,tvárnic,z kovu výšky do 6 m | t | 344.58
Práce a dodávky PSV
|  | 711 | Izolácie proti vode a vlhkosti
70 | 711 | 711111001 | Izolácia proti zemnej vlhkosti vodorovná penetračným náterom za studena | m2 | 122.95
|  |  | penetračný náter na ŽB doske |  | 0
|  |  | (2,00*5,15)+(11,25*9,50)+(1,50*3,85) |  | 122.95
71 | 711 | 711112001 | Izolácia proti zemnej vlhkosti zvislá penetračným náterom za studena | m2 | 38.8
|  |  | penetračný náter na vonkajšom murive |  | 0
|  |  | 0,80*2*(14,75+9,50) |  | 38.8
72 | 111 | 1116315000 | Lak asfaltový ALP-PENETRAL v sudoch | t | 0.081
|  |  | 0,0005*122,95 |  | 0.061475
|  |  | 0,0005*38,80 |  | 0.0194
|  |  | Súčet |  | 0.080875
73 | 711 | 711123131 | Zhotovenie izolácie poti zemnej vlhkosti a povrchovej vode BAUMIT BAUMACOL PROTECT na ploche vodorovnej | m2 | 20.46
|  |  | 1.NP - m.č. 1.08 a 1.09 |  | 0
|  |  | 6,48+7,64 |  | 14.12
|  |  | 2.NP - m.č. 2.02 |  | 0
|  |  | 6,34 |  | 6.34
|  |  | Súčet |  | 20.46
74 | 711 | 711123141 | Zhotovenie izolácie poti zemnej vlhkosti a povrchovej vode BAUMIT BAUMACOL PROTECT na ploche zvislej | m2 | 14.088
|  |  | 1. NP |  | 0
|  |  | m.č. 1.08 |  | 0
|  |  | 0,20*(3,325+1,95+2,225+1,05-0,70) |  | 1.57
|  |  | 2,00*(1,10+0,90) |  | 4
|  |  | m.č. 1.09 |  | 0
|  |  | 0,20*(2*2,30+2*3,325-0,80) |  | 2.09
|  |  | 2.NP |  | 0
|  |  | m.č.2.02 |  | 0
|  |  | 0,20*(2,675+1,85+2,675-0,70) |  | 1.3
|  |  | 2,00*(0,75+0,75)+(1,15*1,85) |  | 5.1275
|  |  | Súčet |  | 14.0875
75 | 235 | 2353200400 | Stierkové izolácie BAUMIT BAUMACOL PROTECT balenie 18 kg | kg | 103.644
|  |  | m.č. 1.08, 1.09 a 2.02 -1,5 kg/m2 (pri jednom nátere)-dva nátery |  | 0
|  |  | (20,46+14,088)*1,5*2 |  | 103.644
76 | 711 | 711131101 | Izolácia proti zemnej vlhkosti vodorovná AIP na sucho | m2 | 230.54
|  |  | izolácia na sucho položená pod pomúrnicou |  | 0
|  |  | 1.NP |  | 0
|  |  | 0,30*(11,25+2*1,50+2*2,00) |  | 5.475
|  |  | 0,25*(11,25+11,25) |  | 5.625
|  |  | 2.NP |  | 0
|  |  | 0,30*(11,25+11,25) |  | 6.75
|  |  | separačná vrstva z PE fólie medzi HYDROBITOM a podlahovým polystyrénom |  | 0
|  |  | 1.NP |  | 0
|  |  | m.č. 1.01 až 1.11 |  | 0
|  |  | 6,52+3,15+6,23+1,29+35,25+3,93+19,54+6,48+7,64+2,23+13,32 |  | 105.58
|  |  | parozábrana - SDK podhľad |  | 0
|  |  | 1.NP |  | 0
|  |  | m.č. 1.01, 1.03, 1.04 a 1.05 |  | 0
|  |  | 4,15*10,65 |  | 44.1975
|  |  | m.č. 1.07 a 1.11 |  | 0
|  |  | 1,70*(0,70+4,15)+(1,20*3,40) |  | 12.325
|  |  | 2.NP |  | 0
|  |  | m.č. 2.01, 2.02, 2.03 a 2.04 |  | 0
|  |  | 10,65*4,75 |  | 50.5875
|  |  | Súčet |  | 230.54
77 | 283 | 2832901000 | Folia PVC parozábrana hrúbka 0,2 mm | m2 | 121.417
|  |  | separačná vrstva z PE fólie medzi HYDROBITOM a podlahovým polystyrénom |  | 0
|  |  | 1,15*105,58 |  | 121.417
78 | 673 | 67352211001 | Paronepriepustná AL fólia | m2 | 123.178
|  |  | parozábrana - SDK podhľad |  | 0
|  |  | 1,15*(56,523+50,588) |  | 123.1776
79 | 711 | 711141559 | Izolácia proti zemnej vlhkosti a tlakovej vode vodorovná NAIP pritavením | m2 | 245.9
|  |  | izolácia pritavená na ŽB doske |  | 0
|  |  | 2*((2,00*5,15)+(11,25*9,50)+(1,50*3,85)) |  | 245.9
80 | 711 | 711142559 | Izolácia proti zemnej vlhkosti a tlakovej vode zvislá NAIP pritavením | m2 | 97
|  |  | izolácia pritavená k vonkajšiemu murivu |  | 0
|  |  | 2*(1,00*2*(14,75+9,50)) |  | 97
81 | 628 | 6283221000 | Pásy ťažké asfaltové Hydrobit v 60 s 35 | m2 | 414.863
|  |  | izolácia na sucho položená pod pomúrnicou |  | 0
|  |  | 1,15*(11,10+6,75) |  | 20.5275
|  |  | izolácia na prízemí - pritavená na ŽB doske, na vonkajšom a vnútornom murive |  | 0
|  |  | 1,15*245,90 |  | 282.785
|  |  | 1,15*97,00 |  | 111.55
|  |  | Súčet |  | 414.8625
82 | 711 | 998711201 | Presun hmôt pre izoláciu proti vode v objektoch výšky do 6 m | % | 2.55
|  | 713 | Izolácie tepelné
83 | 713 | 713115121 | Montáž tepelnej izolácie rohožami stropov, rovným spodkom s úpravou viazacím | m2 | 116.57
|  |  | izolacia hr. 200 mm - vrchná vrstva (medzi krokvami) |  | 0
|  |  | 1.NP |  | 0
|  |  | (4,45*10,65)+1,70*(4,40+0,65)+(1,20*3,90) |  | 60.6575
|  |  | 2.NP |  | 0
|  |  | 10,65*5,25 |  | 55.9125
|  |  | Súčet |  | 116.57
84 | 283 | 28376511701 | ISOVER UNIROLL PLUS, hrúbka 200mm | m2 | 122.399
|  |  | izolacia hr. 200 mm - vrchná vrstva |  | 0
|  |  | 1,05*116,57 |  | 122.3985
85 | 713 | 713115122 | Montáž tepelnej izolácie rohožami stropov, s pribitím na drevenú konštrukciu | m2 | 107.473
|  |  | izolacia hr. 50 mm - spodná vrstva (pod krokvami) |  | 0
|  |  | 1.NP |  | 0
|  |  | (4,15*10,65)+1,70*(4,15+0,60)+(1,20*3,40) |  | 56.3525
|  |  | 2.NP |  | 0
|  |  | 10,65*4,80 |  | 51.12
|  |  | Súčet |  | 107.4725
86 | 283 | 28376513001 | ISOVER UNIROLL PLUS hrúbka 50mm | m2 | 112.847
|  |  | izolacia hr. 50 mm - spodná vrstva |  | 0
|  |  | 1,05*107,473 |  | 112.8466
87 | 713 | 713121111 | Montáž tepelnej izolácie pásmi podláh, jednovrstvová | m2 | 105.58
|  |  | tepelná izolácia podláh |  | 0
|  |  | 1.NP - m.č. 1.01 až 1.11 |  | 0
|  |  | 6,52+3,15+6,23+1,29+35,25+3,93+19,54+6,48+7,64+2,23+13,32 |  | 105.58
88 | 283 | 2837642125 | Tepelná izolácia na báze polystyrénu - ISOVER EPS NEOFLOOR 150, hr. 90 mm | m2 | 107.692
|  |  | tepelná izolácia podláh |  | 0
|  |  | 1.NP - m.č.1.01 až 1.11 |  | 0
|  |  | 1,02*105,58 |  | 107.6916
89 | 713 | 998713201 | Presun hmôt pre izolácie tepelné v objektoch výšky do 6 m | % | 1.3
|  | 721 | Zdravotech. vnútorná kanalizácia
90 | 721 | 721100902 | Vnútorná kanalizácia a vnútorný vodovod | sub | 1
|  | 723 | Zdravotechnika - plynovod
91 | 721 | 723110201 | Vnútorný plynovod | sub | 1
|  | 731 | Ústredné kúrenie, kotolne
92 | 731 | 731100801 | Ústredné kúrenie | sub | 1
|  | 762 | Konštrukcie tesárske
93 | 762 | 762311103 | Montáž kotevných želiez, príložiek, pätiek, ťahadiel, s pripojením k drevenej konštrukcii | ks | 58
|  |  | výkres statiky č. 18 |  | 0
|  |  | kotvenie pomúrnice - KP |  | 0
|  |  | 32 |  | 32
|  |  | pripevnenie pomúrnice k stĺpu S1 - KM |  | 0
|  |  | 2 |  | 2
|  |  | pripevnenie pomúrnice k prievlaku P3 a k vencu V3 - KT |  | 0
|  |  | 24 |  | 24
|  |  | Súčet |  | 58
94 | 533 | 5339510001 | Kotviaci prvok pomúrnice | ks | 32
|  |  | kotvenie pomúrnice KP (výkres statiky č. 18) |  | 0
|  |  | 32 |  | 32
95 | 533 | 5339510003 | Kotviaci prvok pomúrnice - závitová tyč | ks | 2
|  |  | pripevnenie pomúrnice k stĺpu S1- pol.č. KM (výkres statiky č. 18) |  | 0
|  |  | 2 |  | 2
96 | 533 | 53395103001 | Kotviaci prvok pomúrnice - Hilty HAS M16 | ks | 24
|  |  | Kotvenie pomúrnice k prievlaku P3 a vencu V3 - pol.č. KT (výkres statiky č. 18) |  | 0
|  |  | 24 |  | 24
97 | 762 | 762313112 | Montáž oceľových spojovacích prostriedkov - svorníkov, skrutiek dĺžky nad 150 do 300 mm | ks | 18
|  |  | Svorník dl. 200 mm (pre uchytenie krokiev) |  | 0
|  |  | 18 |  | 18
98 | 311 | 3113051400 | Svorník dl. 200 mm | ks | 18
|  |  | Svorník dl. 200 mm (výkres statiky č. 20) |  | 0
|  |  | 18 |  | 18
99 | 762 | 762332120 | Montáž viazaných konštrukcií krovov striech z reziva priemernej plochy 120-224 cm2 | m | 384
|  |  | krokva 100/200 mm (výkres statiky č.20) |  | 0
|  |  | 127,50+63,00+32,50+78,00+44,00+30,00+9,00 |  | 384
100 | 762 | 762332130 | Montáž viazaných konštrukcií krovov striech z reziva priemernej plochy 224-288 cm2 | m | 90
|  |  | pomurnica 150/150 mm (výkres statiky č. 20) |  | 0
|  |  | 90,00 |  | 90
101 | 605 | 6051522000 | Hranol smrekový 1 400-650x120x120-180 a | m3 | 9.705
|  |  | pomúrnica a krokvy (výkres statiky č. 20) |  | 0
|  |  | 2,025+7,68 |  | 9.705
102 | 762 | 762341210 | Montáž debnenia a latovania striech rovných z dosiek hrubých na zraz hr. do 32 m | m2 | 262
|  |  | doskový záklop (výkres statiky č. 20) |  | 0
|  |  | 262,00 |  | 262
103 | 605 | 6051273200 | Dosky a fošne omietané SM/JD akosť I 24-32x250-300 | m3 | 7
|  |  | doskový záklop (výkres statiky č. 20) |  | 0
|  |  | 7,00 |  | 7
104 | 762 | 762342203 | Montáž debnenia a latovania štítových odkvapových ríms pri vzdialenosti lát 220-360 mm | m2 | 262
|  |  | strešné laty 40/50 mm |  | 0
|  |  | 262,00 |  | 262
105 | 762 | 762342210 | Montáž debnenia a latovania štítových odkvapových ríms - kontralaty rozpon 80-120 cm | m2 | 262
|  |  | kontralaty 50/50 mm |  | 0
|  |  | 262,00 |  | 262
106 | 605 | 6051711300 | Laty SM/JD akosť II do 25cm2 x400-650cm | m3 | 3
|  |  | strešné laty a kontralaty (výkres statiky č. 20) |  | 0
|  |  | 2,00+1,00 |  | 3
107 | 762 | 762395000 | Spojovacie a ochranné prostriedky svorky, dosky, klince, pásová oceľ, vruty, impregnácia | m3 | 19.705
|  |  | 1.NP+2.NP (výkres statiky č. 20) |  | 0
|  |  | 19,705 |  | 19.705
108 | 762 | 762421220 | Montáž obloženia stropov alebo strešných podhľadov doskami tvrdými drevotrieskovými | m2 | 150.11
|  |  | kapotáž rímsy a obloženie stropu nad parkovacím miestom (výkres č. A8 - pol.č. S03) |  | 0
|  |  | 150,11 |  | 150.11
109 | 607 | 6072624400 | Doska drevoštiepková OSB 3 SE 2500x1250x18 mm | m2 | 157.616
|  |  | kapotáž rímsy - pol.č. S03 |  | 0
|  |  | 1,05*150,11 |  | 157.6155
110 | 762 | 998762202 | Presun hmôt pre konštrukcie tesárske v objektoch výšky do 12 m | % | 4.5
|  | 763 | Konštrukcie - drevostavby
111 | 763 | 763115111 | Priečky sadrokart. RIGIPS na oceľ. konštr. jedn. opláštené dosky RB 12.5 mm a hrúbka priečky 75 mm | m2 | 2.021
|  |  | 1.NP |  | 0
|  |  | priečka medzi m.č. 1.09 a schodiskovým ramenom |  | 0
|  |  | (2,45*1,65)*0,5 |  | 2.0213
112 | 763 | 763123132 | SDK stena predsadená KNAUF s izoláciou, jednoduchá kca UW a CW dosky 1x GKBI tl 12,5 | m2 | 18.498
|  |  | 1.NP |  | 0
|  |  | m.č. 1.08 |  | 0
|  |  | 2,80*3,325 |  | 9.31
|  |  | m.č. 1.10 |  | 0
|  |  | 1,30*1,10 |  | 1.43
|  |  | 2.NP |  | 0
|  |  | m.č. 2.02 |  | 0
|  |  | 2,90*2,675 |  | 7.7575
|  |  | Súčet |  | 18.4975
113 | 763 | 763132110 | D+M Sakrokartónový podhľad KNAUF - dosky GKB, hr. 12,5 mm | m2 | 19.842
|  |  | SDK pohľad rovný |  | 0
|  |  | 1.NP |  | 0
|  |  | m.č. 1.01 |  | 0
|  |  | (2,60*2,325)+(0,45*1,075) |  | 6.5287
|  |  | m.č. 1.04 |  | 0
|  |  | 0,925*1,40 |  | 1.295
|  |  | m.č. 1.07 a 1.11 |  | 0
|  |  | (1,57*4,55)+(1,50*3,25) |  | 12.0185
|  |  | Súčet |  | 19.8422
114 | 763 | 763132310 | D+M Sadrokartónový podhľad KNAUF - dosky GKBI hr. 12,5 mm | m2 | 13.97
|  |  | SDK pohľad rovný |  | 0
|  |  | 1.NP (m.č. 1.08 a 1.10) |  | 0
|  |  | 5,98+2,06 |  | 8.04
|  |  | 2.NP (m.č. 2.02) |  | 0
|  |  | 5,93 |  | 5.93
|  |  | Súčet |  | 13.97
115 | 763 | 763133110 | D+M Sadrokartónový šikmý pohľad KNAUF - dosky GKB hr. 12,5 mm | m2 | 82.554
|  |  | 1.NP |  | 0
|  |  | m.č. 1.03 a 1.05 |  | 0
|  |  | 4,20*7,925 |  | 33.285
|  |  | (2,70*1,20)+(2,10*1,525) |  | 6.4425
|  |  | 1.NP |  | 0
|  |  | m.č. 2.01, 2.03 a 2.04 |  | 0
|  |  | (1,10*4,70)+(1,05*3,075) |  | 8.3987
|  |  | 4,70*3,475 |  | 16.3325
|  |  | 4,70*3,85 |  | 18.095
|  |  | Súčet |  | 82.5537
116 | 763 | 998763401 | Presun hmôt pre sádrokartónové konštrukcie v stavbách(objektoch )výšky do 7 m | % | 0.6
|  | 765 | Konštrukcie - krytiny tvrdé
117 | 765 | 765331001 | Položenie krytiny so všetkými doplnkami | m2 | 262
|  |  | strecha |  | 0
|  |  | 262,00 |  | 262
118 | 592 | 5924400000 | Krytina BRAMAC | m2 | 275.1
|  |  | krytina podľa výberu objednávateľa |  | 0
|  |  | predpokladaná cena vrátane všetkých doplnkov |  | 0
|  |  | 1,05*262,00 |  | 275.1
119 | 765 | 765901306 | Prekrytie strechy fóliou BRAMAC Top-RU | m2 | 301.3
|  |  | výber materiálu podľa požiadaviek objednávateľa |  | 0
|  |  | strecha |  | 0
|  |  | 1,15*262,00 |  | 301.3
120 | 765 | 998765201 | Presun hmôt pre tvrdé krytiny v objektoch výšky do 6 m | % | 5.6
|  | 766 | Konštrukcie stolárske
121 | 766 | 7662114001 | D+M obloženie vnútroného schodiska | sub | 1
|  |  | materiál podľa výberu objednávateľa |  | 0
|  |  | v cene sú stupnice, zábradlie, madlo... |  | 0
|  |  | 1 |  | 1
122 | 766 | 766621262 | Montáž plastových okien a dverí | sub | 1
|  |  | pol.č.01, 02, 03, 04, 05, 06 a 07 |  | 0
|  |  | pol.č.DE1 |  | 0
|  |  | pol.č. ZS1, ZR1 a ZR2 |  | 0
|  |  | pol.č. OR1 a OR2 |  | 0
|  |  | 1 |  | 1
123 | 611 | 61141049001 | Plastové okno jednokrídlové a sklopné - 1850*1500 mm | ks | 1
|  |  | 2.NP - pol.č. 05 (m.č. 2.02) |  | 0
|  |  | 1 |  | 1
124 | 611 | 61141112001 | Plastové okno jednokrídlové, otváravo-sklopné - 700*1000 mm | ks | 1
|  |  | 1.NP - pol.č. 03 (m.č. 1.10) |  | 0
|  |  | 1 |  | 1
125 | 611 | 61141142001 | Plastové okno jednokrídlové, otváravo-sklopné - 700*1250 mm | ks | 2
|  |  | 2.NP - pol.č. 06 (m.č. 2.03 a 2.04) |  | 0
|  |  | 1+1 |  | 2
126 | 611 | 61141155001 | Plastové okno jednokrídlové, otváravo-sklopné - 1000*1400 mm | ks | 1
|  |  | 1.NP - pol.č. 01 (m.č. 1.03) |  | 0
|  |  | 1 |  | 1
127 | 611 | 61141161001 | Plastové okno jednokrídlové, otváravo-sklopné - 700*2100 mm | ks | 1
|  |  | 2.NP - pol.č. 07 (m.č. 2.01) |  | 0
|  |  | 1 |  | 1
128 | 611 | 61141162001 | Plastové okno jednokrídlové, otváravo-sklopné - 700*2300 mm | ks | 3
|  |  | 1.NP - pol.č. 02 (m.č. 1.07, 1.08 a 1.09) |  | 0
|  |  | 1+1+1 |  | 3
129 | 611 | 61141208001 | Plastové okno dvojkrídlové otváravé, otvaravo-sklopné - 1850*1500 mm | ks | 1
|  |  | 1.NP - pol.č. 04 (m.č. 1.11) |  | 0
|  |  | 1 |  | 1
130 | 611 | 61141209001 | Plastové okno rohové, otváravo-sklopné + fix - 1600+1800*1500 mm | ks | 1
|  |  | 2.NP - pol.č. OR1 (m.č. 2.04) |  | 0
|  |  | 1 |  | 1
131 | 611 | 61141210001 | Plastové okno rohové, fix + otváravo-sklopné - 1800+1600*1500 mm | ks | 1
|  |  | 2.NP - pol.č. OR2 (m.č. 2.03) |  | 0
|  |  | 1 |  | 1
132 | 611 | 61141235001 | Plastové dvere vchodové, dvojkrídlové, otváravé - 1650*2300 mm | ks | 1
|  |  | 1.NP - pol.č. DE1 (m.č. 1.01) |  | 0
|  |  | 1 |  | 1
133 | 611 | 61141246001 | Zasklenná stena, fixný diel+posuvné krídlo - 2400*2300 mm | ks | 1
|  |  | 1.NP - pol.č. ZS1 (m.č. 1.05) |  | 0
|  |  | 1 |  | 1
134 | 611 | 61141247001 | Rohová zasklenná stena, posuvné krídlo+fixný diel+fixný diel - 1870+1600*2300 mm | ks | 1
|  |  | 1.NP - pol.č. ZR2 (m.č. 1.07) |  | 0
|  |  | 1 |  | 1
135 | 611 | 61141248001 | Rohová zasklenná stena, posuvné krídlo+fixný diel+fixný diel+posuvné krídlo - 2000+3300*2300 mm | ks | 1
|  |  | 1.NP - pol.č. ZR1 (m.č. 1.05) |  | 0
|  |  | 1 |  | 1
136 | 766 | 766661112 | Montáž dverového krídla kompletiz.otváravého s obložkovou zárubňou, jednokrídlové | ks | 9
|  |  | 1.NP+2.NP |  | 0
|  |  | pol.č. D0+D1+D2 |  | 0
|  |  | 1+3+5 |  | 9
137 | 611 | 6116011100 | Dvere vnútorné hladké plné jednokrídlové 60x197 cm | ks | 1
|  |  | podľa výberu objednávateľa |  | 0
|  |  | 1.NP - pol.č. D0 (m.č. 1.04) |  | 0
|  |  | 1 |  | 1
138 | 611 | 6116014100 | Dvere vnútorné hladké plné jednokrídlové 70x197 cm | ks | 3
|  |  | podľa výberu objednávateľa |  | 0
|  |  | 1.NP - pol.č. D1 (m.č. 1.08 a 1.10) |  | 0
|  |  | 1+1 |  | 2
|  |  | 2.NP - pol.č. D1 (m.č. 2.02) |  | 0
|  |  | 1 |  | 1
|  |  | Súčet |  | 3
139 | 611 | 6116017100 | Dvere vnútorné hladké plné jednokrídlové 80x197 cm | ks | 5
|  |  | podľa výberu objednávateľa |  | 0
|  |  | 1.NP - pol.č. D2 (m.č. 1.07, 1.09 a 1.11) |  | 0
|  |  | 1+1+1 |  | 3
|  |  | 2.NP - pol.č. D2 (m.č. 2.03 a 2.04) |  | 0
|  |  | 1+1 |  | 2
|  |  | Súčet |  | 5
140 | 611 | 6117103020 | Zárubňa dýhovaná, obložková, dub/buk | ks | 9
|  |  | podľa výberu objednávateľa |  | 0
|  |  | pol.č. D0+D1+D2 |  | 0
|  |  | 1+3+5 |  | 9
141 | 766 | 7666621121 | D+M dvere vnútorné hladké plné jednokrídlové, posvuné + fix vrátane zárubne - 900+650*1970 mm | ks | 1
|  |  | podľa výberu objednávateľa |  | 0
|  |  | 1.NP pol.č. DP1 (m.č. 1.01) |  | 0
|  |  | 1 |  | 1
142 | 766 | 998766201 | Presun hmot pre konštrukcie stolárske v objektoch výšky do 6 m | % | 0.55
|  | 767 | Konštrukcie doplnkové kovové
143 | 767 | 767871110 | D+M oceľových konštrukcií | t | 0.392
|  |  | Stĺp S2 - m.č. 1.05 - zasklená stena pol.č. ZR1 (výkres statiky č. 8 a 22) |  | 0
|  |  | Nosník N1 - stena ST1 a ST2 (výkres statiky č. 10 a 22) |  | 0
|  |  | 0,39222 |  | 0.39222
144 | 767 | 998767201 | Presun hmôt pre kovové stavebné doplnkové konštrukcie v objektoch výšky do 6 m | % | 0.9
|  | 771 | Podlahy z dlaždíc
145 | 771 | 771411016 | Montáž soklíkov z obkladačiek pórovinových, alebo opakných rovných | m | 18.475
|  |  | 1.NP |  | 0
|  |  | m.č. 1.01 |  | 0
|  |  | 2*(2,775+2,60)-1,65 |  | 9.1
|  |  | m.č. 1.04 |  | 0
|  |  | 2*(1,40+0,925)-0,60 |  | 4.05
|  |  | m.č. 1.05 - krb |  | 0
|  |  | 1,40 |  | 1.4
|  |  | m.č. 1.09 |  | 0
|  |  | 2,30+2,425-0,80 |  | 3.925
|  |  | Súčet |  | 18.475
146 | 771 | 771575109 | Montáž podláh z dlaždíc keram. ukladanie do tmelu bez povrchové úpravy alebo glaz. hladkých | m2 | 29.993
|  |  | 1.NP - m.č. 1.01, 1.04, 1.08, 1.09 a 1.10 |  | 0
|  |  | 6,52+1,29+5,98+7,64+2,06 |  | 23.49
|  |  | m.č. 1.05 - krb (výmeru prispôsobiť podľa rozmerov vybranej krbovej vložky a podľa rozmerov dlažby) |  | 0
|  |  | 1,40*1,40 |  | 1.96
|  |  | 2.NP - m.č.2.02 |  | 0
|  |  | 5,93 |  | 5.93
|  |  | m.č. 2.02 - vaňa |  | 0
|  |  | -0,75*1,85 |  | -1.3875
|  |  | Súčet |  | 29.9925
147 | 597 | 5976412100 | Dlaždice keramické s hladkým povrchom líca | m2 | 35.025
|  |  | dlaždice podľa výberu objednávateľa |  | 0
|  |  | dlažba |  | 0
|  |  | 1,1*29,993 |  | 32.9923
|  |  | sokel - upresní sa podľa výšky sokla |  | 0
|  |  | 1,1*(0,1*18,475) |  | 2.0322
|  |  | Súčet |  | 35.0245
148 | 771 | 998771201 | Presun hmôt pre podlahy z dlaždíc v objektoch výšky do 6m | % | 3.55
|  | 775 | Podlahy vlysové a parketové
149 | 775 | 775413121 | Podlahové soklíky alebo lišty drevené bez základného náteru pripev. skrutkami do dreva zhotovenie | m | 101.68
|  |  | 1.NP |  | 0
|  |  | m.č. 1.02+1.03+1.05+1.06 |  | 0
|  |  | 1,30+1,125+4,125+2,725+2,625+10,65+4,05+4,55+0,30+2,275+1,10+4,525+2*1,10+2*0,54-(0,60+0,70+3*0,80+1,65+1,40) |  | 35.88
|  |  | m.č. 1.07 |  | 0
|  |  | 2*(4,15+4,55)-0,70-0,80 |  | 15.9
|  |  | m.č. 1.11 |  | 0
|  |  | 2*(4,10+3,25)-0,80 |  | 13.9
|  |  | 2.NP |  | 0
|  |  | m.č. 2.01 |  | 0
|  |  | 1,975+2*1,00+3,075-(0,70+2*0,80) |  | 4.75
|  |  | m.č. 2.03 |  | 0
|  |  | 2*(3,475+4,55)-0,80 |  | 15.25
|  |  | m.č. 2.04 |  | 0
|  |  | 2*(3,85+4,55)-0,80 |  | 16
|  |  | Súčet |  | 101.68
150 | 611 | 6119808400 | Lišta parketová | m | 111.848
|  |  | podľa výberu objednávateľa |  | 0
|  |  | 1,1*101,68 |  | 111.848
151 | 775 | 775551210 | Zhotovenie parketovej podlahy s podložkou, parozábranou a s olištovaním | m2 | 115.85
|  |  | 1.NP |  | 0
|  |  | m.č. 1.02, 1.03, 1.05, 1.06, 1.07 a 1.11 |  | 0
|  |  | 3,15+6,23+35,25+3,93+19,54+13,32 |  | 81.42
|  |  | m.č. 1.05 - dlažba pod krbom |  | 0
|  |  | -1,40*1,40 |  | -1.96
|  |  | 2.NP |  | 0
|  |  | m.č. 2.01, 2.03 a 2.04 |  | 0
|  |  | 3,07+15,81+17,51 |  | 36.39
|  |  | Súčet |  | 115.85
152 | 611 | 6119800100 | Laminátové parkety | m2 | 127.435
|  |  | podľa výberu objednávateľa |  | 0
|  |  | 1,1*115,85 |  | 127.435
153 | 775 | 998775201 | Presun hmôt pre podlahy vlysové a parketové v objektoch výšky do 6 m | % | 1.05
|  | 781 | Dokončovacie práce a obklady
154 | 771 | 781415014 | Montáž obkladov vnútor. stien z obkladačiek pórov. alebo opakných kladených do tmelu | m2 | 66.205
|  |  | 1.NP |  | 0
|  |  | m.č. 1.03 (rozmery sa prispôsobia podľa vybranej kuchynskej linky) |  | 0
|  |  | 0,60*(0,60+2,025+2,80) |  | 3.255
|  |  | m.č. 1.08 |  | 0
|  |  | 2,00*2*(1,80+3,325)-2,00*0,70 |  | 19.1
|  |  | m.č. 1.09 |  | 0
|  |  | 2,00*(3,325+2,30+0,90) |  | 13.05
|  |  | m.č. 1.10 |  | 0
|  |  | 2,00*2*(1,10+2,025)-2,00*0,70 |  | 11.1
|  |  | 2.NP |  | 0
|  |  | m.č.2.02 |  | 0
|  |  | 2,00*2*(3,425+1,85)-2,00*0,70 |  | 19.7
|  |  | Súčet |  | 66.205
155 | 597 | 5976650000 | Obkladačky keramické | m2 | 72.826
|  |  | Obkladačky podľa výberu objednávateľa |  | 0
|  |  | 1,1*66,205 |  | 72.8255
156 | 771 | 781445208 | Montáž obkladov stien z obkladačiek hutných, keramických do tmelu flexibilného | m2 | 101.646
|  |  | Fasádne otvory nie sú odpočítané, v cene je uvažované zakryvanie otvorov, obklad ostení |  | 0
|  |  | obklad RUSTIQUE (výkres č. A6 a A7 - pol.č. OT) |  | 0
|  |  | 1.NP |  | 0
|  |  | predný pohľad (od kóty +-0,00 po kótu +2,30) |  | 0
|  |  | 2,30*2,22 |  | 5.106
|  |  | zadný pohľad (od kóty +-0,00 po kótu +2,30) |  | 0
|  |  | 2,30*1,05 |  | 2.415
|  |  | 2.NP |  | 0
|  |  | predný a zadný podhľad |  | 0
|  |  | (3,30+2,95)*0,5*5,15 |  | 16.0938
|  |  | (3,30+2,95)*0,5*5,15 |  | 16.0938
|  |  | bočné podhľady |  | 0
|  |  | 2,95*11,25 |  | 33.1875
|  |  | 3,30*11,25 |  | 37.125
|  |  | -obklad pod kapotážou rímsy |  | 0
|  |  | -0,25*(2*11,25+2*5,50) |  | -8.375
|  |  | Súčet |  | 101.646
157 | 597 | 59764931001 | Fasádny obklad RUSTIQUE | m2 | 111.811
|  |  | Obklad podľa výberu objednávateľa |  | 0
|  |  | 1,10*101,646 |  | 111.8106
158 | 771 | 998781201 | Presun hmôt pre obklady keramické v objektoch výšky do 6 m | % | 2
|  | 783 | Dokončovacie práce - nátery
159 | 783 | 783782203 | Nátery tesárskych konštrukcií povrchová impregnácia Bochemitom QB | m2 | 1120.8
|  |  | podľa výberu objednávateľa |  | 0
|  |  | pomúrnica 150/150mm |  | 0
|  |  | 4*0,15*(90,00) |  | 54
|  |  | krokva 100/200mm |  | 0
|  |  | 2*(0,10+0,20)*(127,50+63,00+32,50+78,00+44,00+30,00+9,00) |  | 230.4
|  |  | doskový záklop |  | 0
|  |  | 1,1*2*262,00 |  | 576.4
|  |  | kontralaty 50/50mm |  | 0
|  |  | 4*0,05*(400,00) |  | 80
|  |  | strešné laty 40/50mm |  | 0
|  |  | 2*(0,04+0,05)*1000,00 |  | 180
|  |  | Súčet |  | 1120.8
160 | 783 | 783784203 | Nátery tesárskych konštrukcií povrchová impregnácia Pyronitom | m2 | 1120.8
|  | 784 | Dokončovacie práce - maľby
161 | 784 | 784411301 | Penetrácia stien a stropov | m2 | 559.987
|  |  | stena - SDK |  | 0
|  |  | 2*2,021 |  | 4.042
|  |  | stropy - SDK |  | 0
|  |  | 19,842+13,97+82,554 |  | 116.366
|  |  | stropy + steny |  | 0
|  |  | 38,635+400,944 |  | 439.579
|  |  | Súčet |  | 559.987
162 | 784 | 784452471 | Maľby z maliarskych zmesí tekutých | m2 | 559.987
Práce a dodávky M
|  | 21-M | Elektromontáže
163 | 921 | 210010001 | Vnútorná elektroinštalácia | sub | 1
Celkom