## stavebni cast
Část prací | HSV/PSV | Druh konstrukce | PČ | Typ | Kód | Popis | MJ | Množství | J.cena [CZK] | Cena celkem | Nacenit nula a rozpustit do ostatních položek
bez podkroví | PSV | 762 - Konstrukce tesařské | 163 | K | 762333131 | Montáž vázaných kcí krovů nepravidelných z hraněného řeziva průřezové plochy do 120 cm2 | m | 215.05 |  | 0
bez podkroví | PSV | 762 - Konstrukce tesařské |  |  |  | "Kleštiny 2*80/160"
bez podkroví | PSV | 762 - Konstrukce tesařské |  |  |  | (5,25*12)+(1,8*12) |  | 84.6
bez podkroví | PSV | 762 - Konstrukce tesařské |  |  |  | (6*14)+(1,8*14) |  | 109.2
bez podkroví | PSV | 762 - Konstrukce tesařské |  |  |  | 4,7+4,85 |  | 9.55
bez podkroví | PSV | 762 - Konstrukce tesařské |  |  |  | "U vik"
bez podkroví | PSV | 762 - Konstrukce tesařské |  |  |  | 1,95*6 |  | 11.7
bez podkroví | PSV | 762 - Konstrukce tesařské | 164 | K | 762333132 | Montáž vázaných kcí krovů nepravidelných z hraněného řeziva průřezové plochy do 224 cm2 | m | 253.85 |  | 0
bez podkroví | PSV | 762 - Konstrukce tesařské |  |  |  | "krokve u vik zad č.0,16*0,12"
bez podkroví | PSV | 762 - Konstrukce tesařské |  |  |  | 2,5*5 |  | 12.5
bez podkroví | PSV | 762 - Konstrukce tesařské |  |  |  | "krokve zad č. 0,12*0,16""
bez podkroví | PSV | 762 - Konstrukce tesařské |  |  |  | (4,6+2,4)*8 |  | 56
bez podkroví | PSV | 762 - Konstrukce tesařské |  |  |  | (2,8+2,8)*8 |  | 44.8
bez podkroví | PSV | 762 - Konstrukce tesařské |  |  |  | "Přd č. 0,12*0,6""
bez podkroví | PSV | 762 - Konstrukce tesařské |  |  |  | (7,9+3,2)*2 |  | 22.2
bez podkroví | PSV | 762 - Konstrukce tesařské |  |  |  | (3,1+3,1)*2 |  | 12.4
bez podkroví | PSV | 762 - Konstrukce tesařské |  |  |  | "nad vik"
bez podkroví | PSV | 762 - Konstrukce tesařské |  |  |  | 2,8*3 |  | 8.4
bez podkroví | PSV | 762 - Konstrukce tesařské |  |  |  | "pod vik"
bez podkroví | PSV | 762 - Konstrukce tesařské |  |  |  | 3*2 |  | 6
bez podkroví | PSV | 762 - Konstrukce tesařské |  |  |  | "př.č "
bez podkroví | PSV | 762 - Konstrukce tesařské |  |  |  | (6+3,2)*2 |  | 18.4
bez podkroví | PSV | 762 - Konstrukce tesařské |  |  |  | (3,2+3+7,8)*4 |  | 56
bez podkroví | PSV | 762 - Konstrukce tesařské |  |  |  | "pozednice 0,14*0,14"
bez podkroví | PSV | 762 - Konstrukce tesařské |  |  |  | 3+7,5+6,65 |  | 17.15
bez podkroví | PSV | 762 - Konstrukce tesařské | 165 | K | 762333133 | Montáž vázaných kcí krovů nepravidelných z hraněného řeziva průřezové plochy do 288 cm2 | m | 208.7 |  | 0
bez podkroví | PSV | 762 - Konstrukce tesařské |  |  |  | "pod žlabem u Zdi vod nos a sloupek 0,16*0,18"
bez podkroví | PSV | 762 - Konstrukce tesařské |  |  |  | 5,5*2 |  | 11
bez podkroví | PSV | 762 - Konstrukce tesařské |  |  |  | "0,16*0,16"
bez podkroví | PSV | 762 - Konstrukce tesařské |  |  |  | 3*0,3 |  | 0.9
bez podkroví | PSV | 762 - Konstrukce tesařské |  |  |  | "sloupky u vik 0,16*0,16"
bez podkroví | PSV | 762 - Konstrukce tesařské |  |  |  | 2,3*3 |  | 6.9
bez podkroví | PSV | 762 - Konstrukce tesařské |  |  |  | 2,3*4 |  | 9.2
bez podkroví | PSV | 762 - Konstrukce tesařské |  |  |  | "Vik sl př.č."
bez podkroví | PSV | 762 - Konstrukce tesařské |  |  |  | 2,3*4 |  | 9.2
bez podkroví | PSV | 762 - Konstrukce tesařské |  |  |  | 2,8*2 |  | 5.6
bez podkroví | PSV | 762 - Konstrukce tesařské |  |  |  | "Vaznice 0,16*0,18"
bez podkroví | PSV | 762 - Konstrukce tesařské |  |  |  | 9,5+8,7+8,5+7,25 |  | 33.95
bez podkroví | PSV | 762 - Konstrukce tesařské |  |  |  | "vaznice u vik 0,16*0,16"
bez podkroví | PSV | 762 - Konstrukce tesařské |  |  |  | 5,75*2 |  | 11.5
bez podkroví | PSV | 762 - Konstrukce tesařské |  |  |  | 2,45*2 |  | 4.9
bez podkroví | PSV | 762 - Konstrukce tesařské |  |  |  | "sloupky v kr 0,16*0,16 "
bez podkroví | PSV | 762 - Konstrukce tesařské |  |  |  | 4*2,80 |  | 11.2
bez podkroví | PSV | 762 - Konstrukce tesařské |  |  |  | Součet |  | 104.35
bez podkroví | PSV | 762 - Konstrukce tesařské | 166 | M | 605120010 | řezivo jehličnaté hranol do 120 cm2 | m3 | 2.271 |  | 0
bez podkroví | PSV | 762 - Konstrukce tesařské |  |  |  | "Kleštiny 2*80/160"
bez podkroví | PSV | 762 - Konstrukce tesařské |  |  |  | ((5,25*12)+(1,8*12))*0,08*0,12*1,1 |  | 0.893
bez podkroví | PSV | 762 - Konstrukce tesařské |  |  |  | ((6*14)+(1,8*14))*0,08*0,12*1,1 |  | 1.153
bez podkroví | PSV | 762 - Konstrukce tesařské |  |  |  | (4,7+4,85)*0,08*0,12*1,1 |  | 0.101
bez podkroví | PSV | 762 - Konstrukce tesařské |  |  |  | "U vik"
bez podkroví | PSV | 762 - Konstrukce tesařské |  |  |  | 1,95*6*0,08*0,12*1,1 |  | 0.124
bez podkroví | PSV | 762 - Konstrukce tesařské | 167 | M | 605121230 | řezivo jehličnaté hranol do 0,288 délka 4 - 5 m | m3 | 12.425 |  | 0
bez podkroví | PSV | 762 - Konstrukce tesařské |  |  |  | "krokve u vik zad č.0,16*0,12"
bez podkroví | PSV | 762 - Konstrukce tesařské |  |  |  | 2,5*5*0,16*0,12*1,1 |  | 0.264
bez podkroví | PSV | 762 - Konstrukce tesařské |  |  |  | "krokve zad č. 0,12*0,16""
bez podkroví | PSV | 762 - Konstrukce tesařské |  |  |  | (4,6+2,4)*8*0,12*0,16*1,1 |  | 1.183
bez podkroví | PSV | 762 - Konstrukce tesařské |  |  |  | (2,8+2,8)*8*0,16*0,132*1,1 |  | 1.041
bez podkroví | PSV | 762 - Konstrukce tesařské |  |  |  | "Přd č. 0,12*0,16""
bez podkroví | PSV | 762 - Konstrukce tesařské |  |  |  | (7,9+3,2)*2*0,12*0,16*1,1 |  | 0.469
bez podkroví | PSV | 762 - Konstrukce tesařské |  |  |  | (3,1+3,1)*2*0,12*0,16*1,1 |  | 0.262
bez podkroví | PSV | 762 - Konstrukce tesařské |  |  |  | "nad vik"
bez podkroví | PSV | 762 - Konstrukce tesařské |  |  |  | 2,8*3*0,16*0,16*1,1 |  | 0.237
bez podkroví | PSV | 762 - Konstrukce tesařské |  |  |  | "pod vik"
bez podkroví | PSV | 762 - Konstrukce tesařské |  |  |  | 3*2*0,16*0,16*1,1 |  | 0.169
bez podkroví | PSV | 762 - Konstrukce tesařské |  |  |  | "př.č "
bez podkroví | PSV | 762 - Konstrukce tesařské |  |  |  | (6+3,2)*2*1,16*0,16*1,1 |  | 3.757
bez podkroví | PSV | 762 - Konstrukce tesařské |  |  |  | (3,2+3+7,8)*4*0,16*0,16*1,1 |  | 1.577
bez podkroví | PSV | 762 - Konstrukce tesařské |  |  |  | "pozednice 0,14*0,14"
bez podkroví | PSV | 762 - Konstrukce tesařské |  |  |  | (3+7,5+6,65)*0,14*0,14*1,1 |  | 0.37
bez podkroví | PSV | 762 - Konstrukce tesařské |  |  |  | "pod žlabem u Zdi vod nos a sloupek 0,16*0,18"
bez podkroví | PSV | 762 - Konstrukce tesařské |  |  |  | 5,5*2*0,16*0,18*1,1 |  | 0.348
bez podkroví | PSV | 762 - Konstrukce tesařské |  |  |  | "0,16*0,16"
bez podkroví | PSV | 762 - Konstrukce tesařské |  |  |  | 3*0,3*0,16*0,16*1,1 |  | 0.025
bez podkroví | PSV | 762 - Konstrukce tesařské |  |  |  | "sloupky u vik 0,16*0,16"
bez podkroví | PSV | 762 - Konstrukce tesařské |  |  |  | 2,3*3*0,16*0,16*1,1 |  | 0.194
bez podkroví | PSV | 762 - Konstrukce tesařské |  |  |  | 2,3*4*0,16*0,16*1,1 |  | 0.259
bez podkroví | PSV | 762 - Konstrukce tesařské |  |  |  | "Vik sl př.č."
bez podkroví | PSV | 762 - Konstrukce tesařské |  |  |  | 2,3*4*0,16*0,16*1,1 |  | 0.259
bez podkroví | PSV | 762 - Konstrukce tesařské |  |  |  | 2,8*2*0,16*0,16*1,1 |  | 0.158
bez podkroví | PSV | 762 - Konstrukce tesařské |  |  |  | "Vaznice 0,16*0,18"
bez podkroví | PSV | 762 - Konstrukce tesařské |  |  |  | (9,5+8,7+8,5+7,25)*0,16*0,18*1,1 |  | 1.076
bez podkroví | PSV | 762 - Konstrukce tesařské |  |  |  | "vaznice u vik 0,16*0,16"
bez podkroví | PSV | 762 - Konstrukce tesařské |  |  |  | 5,75*2*0,16*0,16*1,1 |  | 0.324
bez podkroví | PSV | 762 - Konstrukce tesařské |  |  |  | 2,45*2*0,16*0,16*1,1 |  | 0.138
bez podkroví | PSV | 762 - Konstrukce tesařské |  |  |  | "sloupky v kr 0,16*0,16 "
bez podkroví | PSV | 762 - Konstrukce tesařské |  |  |  | 4*2,80*0,16*0,16*1,1 |  | 0.315
bez podkroví | PSV | 762 - Konstrukce tesařské | 168 | K | 762342314 | Montáž laťování na střechách složitých sklonu do 60° osové vzdálenosti do 360 mm | m2 | 164 |  | 0
bez podkroví | PSV | 762 - Konstrukce tesařské |  |  |  | "PD"
bez podkroví | PSV | 762 - Konstrukce tesařské |  |  |  | 164 |  | 164
bez podkroví | PSV | 762 - Konstrukce tesařské | 169 | M | 605141010 | řezivo jehličnaté lať jakost I 10 - 25 cm2 | m3 | 1.732 |  | 0
bez podkroví | PSV | 762 - Konstrukce tesařské |  |  |  | "PD"
bez podkroví | PSV | 762 - Konstrukce tesařské |  |  |  | latě krovu dvoj.kryt"
bez podkroví | PSV | 762 - Konstrukce tesařské |  |  |  | 164/0,25*1,1*0,06*0,04 |  | 1.732
bez podkroví | PSV | 762 - Konstrukce tesařské | 170 | K | 762353220 | Montáž střešního vikýře pultového z hraněného řeziva plochy do 144 cm2 | m | 3 |  | 0
bez podkroví | PSV | 762 - Konstrukce tesařské |  |  |  | 1+2 |  | 3
bez podkroví | PSV | 762 - Konstrukce tesařské | 171 | K | 762395000 | Spojovací prostředky pro montáž krovu, bednění, laťování, světlíky, klíny | m3 | 16.248 |  | 0
bez podkroví | PSV | 762 - Konstrukce tesařské |  |  |  | 2,271+12,245+1,732 |  | 16.248
bez podkroví | PSV | 762 - Konstrukce tesařské | 172 | K | 762420033 | Obložení stropu z desek CETRIS tl 16 mm broušených na pero a drážku šroubovaných | m2 | 9.162 |  | 0
bez podkroví | PSV | 762 - Konstrukce tesařské |  |  |  | "balkon dvorek dopl"
bez podkroví | PSV | 762 - Konstrukce tesařské |  |  |  | 1,2*7,635 |  | 9.162
bez podkroví | PSV | 762 - Konstrukce tesařské | 173 | K | 762811410 | Montáž zapuštěného záklopu z hrubých prken na sraz spáry nekryté | m2 | 14.5 |  | 0
bez podkroví | PSV | 762 - Konstrukce tesařské |  |  |  | "H"
bez podkroví | PSV | 762 - Konstrukce tesařské |  |  |  | 14,50 |  | 14.5
bez podkroví | PSV | 762 - Konstrukce tesařské | 174 | M | 605151210 | řezivo jehličnaté boční prkno jakost I.-II. 4 - 6 cm | m3 | 0.798 |  | 0
bez podkroví | PSV | 762 - Konstrukce tesařské |  |  |  | "H"
bez podkroví | PSV | 762 - Konstrukce tesařské |  |  |  | 14,50*0,05*1,1 |  | 0.798
bez podkroví | PSV | 762 - Konstrukce tesařské | 175 | K | 762895000 | Spojovací prostředky pro montáž záklopu, stropnice a podbíjení | m3 | 0.798 |  | 0
bez podkroví | PSV | 762 - Konstrukce tesařské |  |  |  | 0,798 |  | 0.798
bez podkroví | PSV | 762 - Konstrukce tesařské | 176 | K | 76290000a | Ochrana PO a protihnilob dřeva | m3 | 14.503 |  | 0
bez podkroví | PSV | 762 - Konstrukce tesařské |  |  |  | 1,732+2,271+10,5 |  | 14.503
bez podkroví | PSV | 764 - Konstrukce klempířské | 185 | K | 764131431 | Krytina střechy rovné drážkováním z tabulí z Cu plechu sklonu do 30° | m2 | 24.3 |  | 0
bez podkroví | PSV | 764 - Konstrukce klempířské |  |  |  | "stříšky vikýřů"
bez podkroví | PSV | 764 - Konstrukce klempířské |  |  |  | 1*7 |  | 7
bez podkroví | PSV | 764 - Konstrukce klempířské |  |  |  | 1*6,5 |  | 6.5
bez podkroví | PSV | 764 - Konstrukce klempířské |  |  |  | 1*8 |  | 8
bez podkroví | PSV | 764 - Konstrukce klempířské |  |  |  | "kl 27"
bez podkroví | PSV | 764 - Konstrukce klempířské |  |  |  | 2,80 |  | 2.8
bez podkroví | PSV | 764 - Konstrukce klempířské | 186 | K | 764231467 | Oplechování úžlabí z Cu plechu rš 670 mm | m | 10 |  | 0
bez podkroví | PSV | 764 - Konstrukce klempířské |  |  |  | 10 |  | 10
bez podkroví | PSV | 764 - Konstrukce klempířské | 187 | K | 764232436 | Oplechování rovné okapové hrany z Cu plechu rš 500 mm | m | 11 |  | 0
bez podkroví | PSV | 764 - Konstrukce klempířské |  |  |  | "KL30"
bez podkroví | PSV | 764 - Konstrukce klempířské |  |  |  | 11 |  | 11
bez podkroví | PSV | 764 - Konstrukce klempířské | 188 | K | 76423245a | Provedení vodní drážky v okap.plechu 1* | m | 22 |  | 0
bez podkroví | PSV | 764 - Konstrukce klempířské |  |  |  | "KL30"
bez podkroví | PSV | 764 - Konstrukce klempířské |  |  |  | 11*2 |  | 22
bez podkroví | PSV | 764 - Konstrukce klempířské | 189 | K | 764233452 | Střešní výlez pro krytinu skládanou nebo plechovou z Cu plechu | kus | 1 |  | 0
bez podkroví | PSV | 764 - Konstrukce klempířské |  |  |  | 1 |  | 1
bez podkroví | PSV | 764 - Konstrukce klempířské | 190 | K | 764234407 | Oplechování horních ploch a nadezdívek (atik) bez rohů z Cu plechu mechanicky kotvené rš 670 mm | m | 9 |  | 0
bez podkroví | PSV | 764 - Konstrukce klempířské |  |  |  | "KL 21"
bez podkroví | PSV | 764 - Konstrukce klempířské |  |  |  | 9 |  | 9
bez podkroví | PSV | 764 - Konstrukce klempířské | 191 | K | 764236403 | Oplechování parapetů rovných mechanicky kotvené z Cu plechu rš 250 mm | m | 14.21 |  | 0
bez podkroví | PSV | 764 - Konstrukce klempířské |  |  |  | 0,8*1 |  | 0.8
bez podkroví | PSV | 764 - Konstrukce klempířské |  |  |  | 1,01*1 |  | 1.01
bez podkroví | PSV | 764 - Konstrukce klempířské |  |  |  | 1,1*2 |  | 2.2
bez podkroví | PSV | 764 - Konstrukce klempířské |  |  |  | 0,7*3 |  | 2.1
bez podkroví | PSV | 764 - Konstrukce klempířské |  |  |  | 1,35*2 |  | 2.7
bez podkroví | PSV | 764 - Konstrukce klempířské |  |  |  | 1,55*1 |  | 1.55
bez podkroví | PSV | 764 - Konstrukce klempířské |  |  |  | 1,75*1 |  | 1.75
bez podkroví | PSV | 764 - Konstrukce klempířské |  |  |  | 1,05*2 |  | 2.1
bez podkroví | PSV | 764 - Konstrukce klempířské | 192 | K | 764236407 | Oplechování parapetů rovných mechanicky kotvené z Cu plechu rš 670 mm | m | 7.5 |  | 0
bez podkroví | PSV | 764 - Konstrukce klempířské |  |  |  | "KL26"
bez podkroví | PSV | 764 - Konstrukce klempířské |  |  |  | 7,50 |  | 7.5
bez podkroví | PSV | 764 - Konstrukce klempířské | 193 | K | 76431542a | Lemování plech.maskou Cu 250*250 v 600mm | kus | 1 |  | 0
bez podkroví | PSV | 764 - Konstrukce klempířské | 194 | K | 764331406 | Lemování rovných zdí střech s krytinou vlnitou z Cu plechu rš 500 mm | m | 11 |  | 0
bez podkroví | PSV | 764 - Konstrukce klempířské |  |  |  | "KL 17 část"
bez podkroví | PSV | 764 - Konstrukce klempířské |  |  |  | 11 |  | 11
bez podkroví | PSV | 764 - Konstrukce klempířské | 195 | K | 764331407 | Lemování rovných zdí střech s krytinou vlnitou z Cu plechu rš 670 mm | m | 9 |  | 0
bez podkroví | PSV | 764 - Konstrukce klempířské |  |  |  | "KL 34"
bez podkroví | PSV | 764 - Konstrukce klempířské |  |  |  | 9 |  | 9
bez podkroví | PSV | 764 - Konstrukce klempířské | 196 | K | 764331408 | Lemování rovných zdí střech s krytinou vlnitou z Cu plechu rš 750 mm | m | 11 |  | 0
bez podkroví | PSV | 764 - Konstrukce klempířské |  |  |  | KL 17 druhá část"
bez podkroví | PSV | 764 - Konstrukce klempířské |  |  |  | 11 |  | 11
bez podkroví | PSV | 764 - Konstrukce klempířské | 197 | K | 764331417 | Lemování rovných zdí střech s krytinou skládanou z Cu plechu rš 670 mm | m | 16.5 |  | 0
bez podkroví | PSV | 764 - Konstrukce klempířské |  |  |  | "KL25"
bez podkroví | PSV | 764 - Konstrukce klempířské |  |  |  | 9 |  | 9
bez podkroví | PSV | 764 - Konstrukce klempířské |  |  |  | "srov KL 26"
bez podkroví | PSV | 764 - Konstrukce klempířské |  |  |  | 7,50 |  | 7.5
bez podkroví | PSV | 764 - Konstrukce klempířské | 198 | K | 764334412 | Lemování prostupů střech s krytinou skládanou nebo plechovou bez lišty z Cu plechu | m2 | 2.33 |  | 0
bez podkroví | PSV | 764 - Konstrukce klempířské |  |  |  | "KL 18 komíny průniky"
bez podkroví | PSV | 764 - Konstrukce klempířské |  |  |  | (0,5*2)+(0,33*1) |  | 1.33
bez podkroví | PSV | 764 - Konstrukce klempířské |  |  |  | (0,5*1)+(0,5*1) |  | 1
bez podkroví | PSV | 764 - Konstrukce klempířské | 199 | K | 764335403 | Lemování trub, konzol, držáků z Cu plechu střech s krytinou vlnitou průměru do 150 mm | kus | 1 |  | 0
bez podkroví | PSV | 764 - Konstrukce klempířské |  |  |  | 1 |  | 1
bez podkroví | PSV | 764 - Konstrukce klempířské | 200 | K | 764335423 | Lemování trub, konzol, držáků z Cu plechu střech s krytinou skládanou průměru do 150 mm | kus | 10 |  | 0
bez podkroví | PSV | 764 - Konstrukce klempířské |  |  |  | "KL 22 23"
bez podkroví | PSV | 764 - Konstrukce klempířské |  |  |  | 6 |  | 6
bez podkroví | PSV | 764 - Konstrukce klempířské |  |  |  | 4 |  | 4
bez podkroví | PSV | 764 - Konstrukce klempířské | 201 | K | 764335425 | Lemování trub, konzol, držáků z Cu plechu střech s krytinou skládanou průměru do 300 mm | kus | 1 |  | 0
bez podkroví | PSV | 764 - Konstrukce klempířské |  |  |  | "KL 25"
bez podkroví | PSV | 764 - Konstrukce klempířské |  |  |  | 1 |  | 1
bez podkroví | PSV | 764 - Konstrukce klempířské | 202 | K | 764336403 | Lemování ventilačních nástavců z Cu plechu na vlnité krytině průměru do 150 mm | kus | 1 |  | 0
bez podkroví | PSV | 764 - Konstrukce klempířské | 203 | K | 764336423 | Lemování ventilačních nástavců z Cu plechu na skládané krytině průměru do 150 mm | kus | 10 |  | 0
bez podkroví | PSV | 764 - Konstrukce klempířské |  |  |  | 10 |  | 10
bez podkroví | PSV | 764 - Konstrukce klempířské | 204 | K | 764336425 | Lemování ventilačních nástavců z Cu plechu na skládané krytině průměru do 300 mm | kus | 1 |  | 0
bez podkroví | PSV | 764 - Konstrukce klempířské |  |  |  | 1 |  | 1
bez podkroví | PSV | 764 - Konstrukce klempířské | 205 | K | 76451800a | Pomocný materiál 764 | kus | 1 |  | 0
bez podkroví | PSV | 764 - Konstrukce klempířské |  |  |  | 1 |  | 1
bez podkroví | PSV | 764 - Konstrukce klempířské | 206 | K | 764531403 | Žlab podokapní půlkruhový z Cu plechu rš 250 mm | m | 7 |  | 0
bez podkroví | PSV | 764 - Konstrukce klempířské |  |  |  | "kl 12"
bez podkroví | PSV | 764 - Konstrukce klempířské |  |  |  | 7 |  | 7
bez podkroví | PSV | 764 - Konstrukce klempířské | 207 | K | 764531404 | Žlab podokapní půlkruhový z Cu plechu rš 330 mm | m | 24 |  | 0
bez podkroví | PSV | 764 - Konstrukce klempířské |  |  |  | "KL 11"
bez podkroví | PSV | 764 - Konstrukce klempířské |  |  |  | 24 |  | 24
bez podkroví | PSV | 764 - Konstrukce klempířské | 208 | K | 764531414 | Žlab podokapní hranatý z Cu plechu rš 330 mm | m | 1.3 |  | 0
bez podkroví | PSV | 764 - Konstrukce klempířské |  |  |  | "KL28"
bez podkroví | PSV | 764 - Konstrukce klempířské |  |  |  | 1,3 |  | 1.3
bez podkroví | PSV | 764 - Konstrukce klempířské | 209 | K | 764531415 | Žlab podokapní hranatý z Cu plechu rš 400 mm | m | 2.75 |  | 0
bez podkroví | PSV | 764 - Konstrukce klempířské |  |  |  | "KL29"
bez podkroví | PSV | 764 - Konstrukce klempířské |  |  |  | 2,75 |  | 2.75
bez podkroví | PSV | 764 - Konstrukce klempířské | 210 | K | 764531423 | Roh nebo kout půlkruhového podokapního žlabu z Cu plechu rš 250 mm | kus | 1 |  | 0
bez podkroví | PSV | 764 - Konstrukce klempířské |  |  |  | 1 |  | 1
bez podkroví | PSV | 764 - Konstrukce klempířské | 211 | K | 764531424 | Roh nebo kout půlkruhového podokapního žlabu z Cu plechu rš 330 mm | kus | 1 |  | 0
bez podkroví | PSV | 764 - Konstrukce klempířské |  |  |  | 1 |  | 1
bez podkroví | PSV | 764 - Konstrukce klempířské | 212 | K | 764531446 | Kotlík oválný (trychtýřový) pro podokapní žlaby z Cu plechu 400/150 mm | kus | 1 |  | 0
bez podkroví | PSV | 764 - Konstrukce klempířské |  |  |  | 1 |  | 1
bez podkroví | PSV | 764 - Konstrukce klempířské | 213 | K | 764531463 | Kotlík hranatý pro podokapní žlaby z Cu plechu 220x220x300 mm průměr svodu 80 mm | kus | 3 |  | 0
bez podkroví | PSV | 764 - Konstrukce klempířské |  |  |  | "KL28"
bez podkroví | PSV | 764 - Konstrukce klempířské |  |  |  | 1 |  | 1
bez podkroví | PSV | 764 - Konstrukce klempířské |  |  |  | "KL29"
bez podkroví | PSV | 764 - Konstrukce klempířské |  |  |  | 2 |  | 2
bez podkroví | PSV | 764 - Konstrukce klempířské | 214 | K | 764535412 | Žlaby mezistřešní nebo zaatikové uložené v lůžku z Cu plechu rš 1200 mm | m | 6 |  | 0
bez podkroví | PSV | 764 - Konstrukce klempířské |  |  |  | "KL 14"
bez podkroví | PSV | 764 - Konstrukce klempířské |  |  |  | 6 |  | 6
bez podkroví | PSV | 764 - Konstrukce klempířské | 215 | K | 764536412 | Příplatek k cenám mezistřešních nebo zaatikových žlabů za za roh nebo kout z Cu plechu rš 1200 mm | kus | 6 | 0 | 0 | 0
bez podkroví | PSV | 764 - Konstrukce klempířské |  |  |  | 6 |  | 6
bez podkroví | PSV | 764 - Konstrukce klempířské | 216 | K | 764538401 | Hranatý svod včetně objímek, kolen, odskoků z Cu plechu o straně 80 mm | m | 4.3 |  | 0
bez podkroví | PSV | 764 - Konstrukce klempířské |  |  |  | "KL28"
bez podkroví | PSV | 764 - Konstrukce klempířské |  |  |  | 1,6 |  | 1.6
bez podkroví | PSV | 764 - Konstrukce klempířské |  |  |  | "KL29"
bez podkroví | PSV | 764 - Konstrukce klempířské |  |  |  | 2,7 |  | 2.7
bez podkroví | PSV | 764 - Konstrukce klempířské | 217 | K | 764538421 | Svody kruhové včetně objímek, kolen, odskoků z Cu plechu průměru 80 mm | m | 3 |  | 0
bez podkroví | PSV | 764 - Konstrukce klempířské |  |  |  | 3 |  | 3
bez podkroví | PSV | 764 - Konstrukce klempířské | 218 | K | 764538424 | Svody kruhové včetně objímek, kolen, odskoků z Cu plechu průměru 150 mm | m | 22.5 |  | 0
bez podkroví | PSV | 764 - Konstrukce klempířské |  |  |  | "KL10"
bez podkroví | PSV | 764 - Konstrukce klempířské |  |  |  | 1*6,5 |  | 6.5
bez podkroví | PSV | 764 - Konstrukce klempířské |  |  |  | 1*5,5 |  | 5.5
bez podkroví | PSV | 764 - Konstrukce klempířské |  |  |  | 1*8 |  | 8
bez podkroví | PSV | 764 - Konstrukce klempířské |  |  |  | 1*1,5 |  | 1.5
bez podkroví | PSV | 764 - Konstrukce klempířské |  |  |  | 1*1 |  | 1
bez podkroví | PSV | 765 - Krytina skládaná | 221 | K | 765111101 | Montáž krytiny keramické hladké sklonu do 30° na sucho přes 32 do 40 ks/m2 korunové krytí | m2 | 164 |  | 0
bez podkroví | PSV | 765 - Krytina skládaná |  |  |  | "PD"
bez podkroví | PSV | 765 - Krytina skládaná |  |  |  | 164 |  | 164
bez podkroví | PSV | 765 - Krytina skládaná | 222 | M | 59660026a | Komplet prvků střecha Bobr s vtr fol.. | kus | 1 |  | 0
bez podkroví | PSV | 765 - Krytina skládaná |  |  |  | "komplet střeš systému"
bez podkroví | PSV | 765 - Krytina skládaná |  |  |  | 1 |  | 1
bez podkroví | PSV | 765 - Krytina skládaná | 223 | K | 765111251 | Montáž krytiny keramické hřeben na sucho větracím pásem | m | 19.5 |  | 0
bez podkroví | PSV | 765 - Krytina skládaná |  |  |  | "PD"
bez podkroví | PSV | 765 - Krytina skládaná |  |  |  | 19.5 |  | 19.5
bez podkroví | PSV | 765 - Krytina skládaná | 224 | M | 596600210 | taška bobrovka hřebenová 18x25 cm | kus | 58.5 |  | 0
bez podkroví | PSV | 765 - Krytina skládaná |  |  |  | Spotřeba: 11,2 kus/bm
bez podkroví | PSV | 765 - Krytina skládaná |  |  |  | 19,5*3 |  | 58.5
bez podkroví | PSV | 765 - Krytina skládaná | 225 | K | 765191011 | Montáž pojistné hydroizolační fólie kladené ve sklonu do 30° volně na krokve | m2 | 164 |  | 0
bez podkroví | PSV | 765 - Krytina skládaná |  |  |  | "PD"
bez podkroví | PSV | 765 - Krytina skládaná |  |  |  | 164 |  | 164
bez podkroví | PSV | 765 - Krytina skládaná | 226 | M | 596602350 | fólie hydroizolační difúzní pojistná otevřená-bedněné TONDACH TUNING FOL-S /50 x 1,5=75m2/ | m2 | 180.4 |  | 0