## Rekapitulace stavby
2012 |  | List obsahuje: |  |  |  | 1) Souhrnný list stavby |  |  |  | 2) Rekapitulace objektů | [16 empty] | 2.0 |  |  |  |  | False | False
| optimalizováno pro tisk sestav ve formátu A4 - na výšku | [16 empty] | >> skryté sloupce << | [12 empty] | 0,01 | 21
[31 empty] | 0,01 | 15
| SOUHRNNÝ LIST STAVBY | [17 empty] | v --- níže se nacházejí doplnkové a pomocné údaje k sestavám --- v | [11 empty] | 0,001
|  | Kód: |  |  |  | 16FBC537 | [24 empty] | 0,01
|  | Stavba: |  |  |  | Dolní Počernice - novostavba RD | [24 empty] | 0,1
|  | JKSO: | [12 empty] | CC-CZ: | [15 empty] | 1
|  | Místo: | [12 empty] | Datum: |  | 17. 9. 2016 | [13 empty] | 10
100
|  | Objednatel: | [12 empty] | IČ: | [15 empty] | 0,1
[15 empty] | DIČ: | [15 empty] | 0,1
0,1
|  | Zhotovitel: | [12 empty] | IČ: | [15 empty] | 0,1
[15 empty] | DIČ: | [15 empty] | 0,1
False
|  | Projektant: | [12 empty] | IČ: | [15 empty] | False
[15 empty] | DIČ: | [15 empty] | True
0,01
|  | Zpracovatel: | [12 empty] | IČ: | [15 empty] | 0,01
DIČ:
Poznámka:
|  | Náklady z rozpočtů | [12 empty] | 0
|  | Ostatní náklady ze souhrnného listu | [12 empty] | 0
|  | Cena bez DPH | [12 empty] | 0
|  | DPH | základní |  |  |  | 21% |  | ze | 0 |  |  |  |  | 0
|  |  | snížená |  |  |  | 15% |  | ze | 0 |  |  |  |  | 0
|  |  | zákl. přenesená |  |  |  | 21% |  | ze | 0 |  |  |  |  | 0
|  |  | sníž. přenesená |  |  |  | 15% |  | ze | 0 |  |  |  |  | 0
|  |  | nulová |  |  |  | 0% |  | ze | 0 |  |  |  |  | 0
|  | Cena s DPH | [6 empty] | v |  | CZK |  |  |  | 0
|  | Projektant | [9 empty] | Zpracovatel
|  | Datum a podpis: | [5 empty] | Razítko |  |  |  | Datum a podpis: |  |  |  | Razítko
|  | Objednavatel | [9 empty] | Zhotovitel
|  | Datum a podpis: | [5 empty] | Razítko |  |  |  | Datum a podpis: |  |  |  | Razítko
REKAPITULACE OBJEKTŮ STAVBY
| Kód: | [5 empty] | 16FBC537
| Stavba: | [5 empty] | Dolní Počernice - novostavba RD
| Místo: | [12 empty] | Datum: |  | 17. 9. 2016
| Objednatel: | [12 empty] | Projektant: |  |  |  |  | Informatívní údaje z listů zakázek
| Zhotovitel: | [12 empty] | Zpracovatel:
| Kód |  |  | Objekt | [8 empty] | Cena bez DPH [CZK] |  |  |  | Cena s DPH [CZK] |  | z toho Ostat. náklady [CZK] | DPH [CZK] | Normohodiny [h] | DPH základní [CZK] | DPH snížená [CZK] | DPH základní přenesená [CZK] | DPH snížená přenesená [CZK] | Základna DPH základní | Základna DPH snížená | Základna DPH zákl. přenesená | Základna DPH sníž. přenesená | Základna DPH nulová
| 1) Náklady z rozpočtů | [11 empty] | 0 |  |  |  | 0 |  | 0 | 0 | 4259.9632 | 0 | 0 | 0 | 0 | 0 | 0 | 0 | 0 | 0 | D | 0 | ###NOIMPORT### | IMPORT | {a6450e91-50b4-4221-b2a0-54d88f3f170e} | {00000000-0000-0000-0000-000000000000}
/ |  | 1 |  |  | vlastní objekt | [7 empty] | 0 |  |  |  | 0 |  | 0 | 0 | 3704.2343 | 0 | 0 | 0 | 0 | 0 | 0 | 0 | 0 | 0 |  | 1 |  | IMPORT | {7a9f6929-5621-4cb3-8bbd-132fdca7cd84} | {a6450e91-50b4-4221-b2a0-54d88f3f170e}
/ |  | 2 |  |  | zdtravotní instalace | [7 empty] | 0 |  |  |  | 0 |  | 0 | 0 | 337.7585 | 0 | 0 | 0 | 0 | 0 | 0 | 0 | 0 | 0 |  | 1 |  | IMPORT | {a209eb17-456d-4d4b-8962-783bca9f2340} | {a6450e91-50b4-4221-b2a0-54d88f3f170e}
/ |  | 3 |  |  | vytápění | [7 empty] | 0 |  |  |  | 0 |  | 0 | 0 | 155.5332 | 0 | 0 | 0 | 0 | 0 | 0 | 0 | 0 | 0 |  | 1 |  | IMPORT | {23a2408a-eb82-45c6-b8b1-0399b41edd26} | {a6450e91-50b4-4221-b2a0-54d88f3f170e}
/ |  | 4 |  |  | elektroinstalace | [7 empty] | 0 |  |  |  | 0 |  | 0 | 0 | 0 | 0 | 0 | 0 | 0 | 0 | 0 | 0 | 0 | 0 |  | 1 |  | IMPORT | {5fc41300-d6c2-43a6-a016-ad93d380b893} | {a6450e91-50b4-4221-b2a0-54d88f3f170e}
/ |  | 5 |  |  | venkovní plochy | [7 empty] | 0 |  |  |  | 0 |  | 0 | 0 | 62.4372 | 0 | 0 | 0 | 0 | 0 | 0 | 0 | 0 | 0 |  | 1 |  | IMPORT | {b37916c0-6530-42eb-91c6-74e4396a2863} | {a6450e91-50b4-4221-b2a0-54d88f3f170e}
/ |  | 6 |  |  | vzduchotechnika | [7 empty] | 0 |  |  |  | 0 |  | 0 | 0 | 0 | 0 | 0 | 0 | 0 | 0 | 0 | 0 | 0 | 0 |  | 1 |  | IMPORT | {3b00e9c7-662f-4335-87e2-74b1dbf95a77} | {a6450e91-50b4-4221-b2a0-54d88f3f170e}
/ |  | 99 |  |  | ostatní náklady stavby | [7 empty] | 0 |  |  |  | 0 |  | 0 | 0 | 0 | 0 | 0 | 0 | 0 | 0 | 0 | 0 | 0 | 0 |  | 1 |  | IMPORT | {9a941089-9359-4502-bf06-08173578fb67} | {a6450e91-50b4-4221-b2a0-54d88f3f170e}
| 2) Ostatní náklady ze souhrnného listu | [11 empty] | 0 |  |  |  | 0 |  | Procent. zadání [% nákladů rozpočtu] | Zařazení nákladů | DPH | DPH [CZK]
| Celkové náklady za stavbu 1) + 2) | [11 empty] | 0 |  |  |  | 0

## 1 - vlastní objekt
| List obsahuje: |  | 1) Krycí list rozpočtu |  | 2) Rekapitulace rozpočtu |  |  | 3) Rozpočet |  |  | Zpět na list: | Rekapitulace stavby
optimalizováno pro tisk sestav ve formátu A4 - na výšku | [11 empty] | >> skryté sloupce << | [9 empty] | {7a9f6929-5621-4cb3-8bbd-132fdca7cd84}
1
KRYCÍ LIST ROZPOČTU | [12 empty] | v --- níže se nacházejí doplnkové a pomocné údaje k sestavám --- v | [8 empty] | False
| Stavba: |  | Dolní Počernice - novostavba RD
| Objekt: |  | 1 - vlastní objekt
| JKSO: | [7 empty] | CC-CZ:
| Místo: | [7 empty] | Datum: |  | 17. 9. 2016
| Objednatel: | [7 empty] | IČ:
DIČ:
| Zhotovitel: | [7 empty] | IČ:
DIČ:
| Projektant: | [7 empty] | IČ:
DIČ:
| Zpracovatel: | [7 empty] | IČ:
DIČ:
Poznámka:
| Náklady z rozpočtu | [7 empty] | 0
| Ostatní náklady | [7 empty] | 0
| Cena bez DPH | [7 empty] | 0
| DPH | základní | 21% | ze | 0 |  |  |  | 0
|  | snížená | 15% | ze | 0 |  |  |  | 0
|  | zákl. přenesená | 21% | ze | 0 |  |  |  | 0
|  | sníž. přenesená | 15% | ze | 0 |  |  |  | 0
|  | nulová | 0% | ze | 0 |  |  |  | 0
| Cena s DPH |  |  | v | CZK |  |  | 0
| Projektant |  |  |  |  | Zpracovatel
| Datum a podpis: |  |  | Razítko |  | Datum a podpis: |  |  |  | Razítko
| Objednavatel |  |  |  |  | Zhotovitel
| Datum a podpis: |  |  | Razítko |  | Datum a podpis: |  |  |  | Razítko
REKAPITULACE ROZPOČTU
Stavba: |  |  | Dolní Počernice - novostavba RD
Objekt: |  |  | 1 - vlastní objekt
Místo: | [6 empty] | Datum: |  | 17. 9. 2016
Objednatel: | [6 empty] | Projektant:
Zhotovitel: | [6 empty] | Zpracovatel:
Kód - Popis | [9 empty] | Cena celkem [CZK]
1) Náklady z rozpočtu | [9 empty] | 0 | [12 empty] | -1
| HSV - Práce a dodávky HSV | [8 empty] | 0
| 1 - Zemní práce | [8 empty] | 0
| 2 - Zakládání | [8 empty] | 0
| 3 - Svislé a kompletní konstrukce | [8 empty] | 0
| 4 - Vodorovné konstrukce | [8 empty] | 0
| 6 - Úpravy povrchů, podlahy a osazování výplní | [8 empty] | 0
| 9 - Ostatní konstrukce a práce, bourání | [8 empty] | 0
| 998 - Přesun hmot | [8 empty] | 0
| PSV - Práce a dodávky PSV | [8 empty] | 0
| 711 - Izolace proti vodě, vlhkosti a plynům | [8 empty] | 0
| 712 - Povlakové krytiny | [8 empty] | 0
| 713 - Izolace tepelné | [8 empty] | 0
| 721 - Zdravotechnika - vnitřní kanalizace | [8 empty] | 0
| 762 - Konstrukce tesařské | [8 empty] | 0
| 763 - Konstrukce suché výstavby | [8 empty] | 0
| 764 - Konstrukce klempířské | [8 empty] | 0
| 766 - Konstrukce truhlářské | [8 empty] | 0
| 767 - Konstrukce zámečnické | [8 empty] | 0
| 771 - Podlahy z dlaždic | [8 empty] | 0
| 775 - Podlahy skládané | [8 empty] | 0
| 776 - Podlahy povlakové | [8 empty] | 0
| 777 - Podlahy lité | [8 empty] | 0
| 781 - Dokončovací práce - obklady | [8 empty] | 0
| 783 - Dokončovací práce - nátěry | [8 empty] | 0
| 784 - Dokončovací práce - malby a tapety | [8 empty] | 0
2) Ostatní náklady | [9 empty] | 0 |  |  |  | DPH
Celkové náklady za stavbu 1) + 2) | [7 empty] | 0
ROZPOČET
Stavba: |  |  | Dolní Počernice - novostavba RD
Objekt: |  |  | 1 - vlastní objekt
Místo: | [6 empty] | Datum: |  | 17. 9. 2016
Objednatel: | [6 empty] | Projektant:
Zhotovitel: | [6 empty] | Zpracovatel:
PČ | Typ | Kód | Popis |  |  | MJ | Množství | J.cena [CZK] |  | Cena celkem [CZK] |  |  | Poznámka | DPH | J. Nh [h] | Nh celkem [h] | J. hmotnost [t] | Hmotnost celkem [t] | J. suť [t] | Suť Celkem [t]
Náklady z rozpočtu | [9 empty] | 0 | [5 empty] | 3704.2343 |  | 438.9067 |  | 0 |  | D | -1 | [10 empty] | 0
| HSV - Práce a dodávky HSV | [8 empty] | 0 | [5 empty] | 2484.4263 |  | 413.3999 |  | 0 | 1 | D | 0 |  |  |  | ROZPOCET | [6 empty] | 0
| 1 - Zemní práce | [8 empty] | 0 | [5 empty] | 273.3148 |  | 0 |  | 0 | 1 | D | 1 |  |  |  | ROZPOCET | [6 empty] | 0
1 | K | 121112012 | Sejmutí ornice tl vrstvy přes 150 mm ručně s odhozením do 3 m bez vodorovného přemístění |  |  | m3 | 20.25 | 0 |  | 0 |  |  |  | snížená | 0.84 | 17.01 | 0 | 0 | 0 | 0 | 4 | K | 2 |  |  |  | ROZPOCET | 0 | 0 | 0 | 0 | 0 | 2 | 0 | 4 | -571023090
|  |  | ornice z plochy výstavby | [18 empty] | VV | 2 | 1 | True | 0 | ROZPOCET
|  |  | 9,00*15,00*0,15 |  |  |  | 20.25 | [14 empty] | VV | 2 | 2 | True | 0 | ROZPOCET
|  |  | Součet |  |  |  | 20.25 | [14 empty] | VV | 2 | 4 | True | 1 | ROZPOCET
2 | K | 132201201 | Hloubení rýh š do 2000 mm v hornině tř. 3 objemu do 100 m3 |  |  | m3 | 148.679 | 0 |  | 0 |  |  |  | snížená | 1.43 | 212.611 | 0 | 0 | 0 | 0 | 4 | K | 2 |  |  |  | ROZPOCET | 0 | 0 | 0 | 0 | 0 | 2 | 0 | 4 | 813953026
|  |  | výkop pro základové pasy objektu | [18 empty] | VV | 2 | 1 | True | 0 | ROZPOCET
|  |  | podelné | [18 empty] | VV | 2 | 1 | True | 0 | ROZPOCET
|  |  | (14,55+1,00*2)*(0,40+1,00+0,60+1,00+1,00+0,60)/2*(1,46-0,17)*2 |  |  |  | 98.208 | [14 empty] | VV | 2 | 2 | True | 0 | ROZPOCET
|  |  | příčné | [18 empty] | VV | 2 | 1 | True | 0 | ROZPOCET
|  |  | 6,30*(0,40+0,70+0,60+0,60+0,70+1,00)/2*(1,46-0,17)*2 |  |  |  | 32.508 | [14 empty] | VV | 2 | 2 | True | 0 | ROZPOCET
|  |  | vnitřní | [18 empty] | VV | 2 | 1 | True | 0 | ROZPOCET
|  |  | (2,34+0,60)*((0,60+0,80+1,50+0,80+0,60)+(1,00+0,80+1,50+0,80+1,00))/2*(1,47-0,17) |  |  |  | 17.963 | [14 empty] | VV | 2 | 2 | True | 0 | ROZPOCET
|  |  | Součet |  |  |  | 148.679 | [14 empty] | VV | 2 | 4 | True | 1 | ROZPOCET
3 | K | 132201209 | Příplatek za lepivost k hloubení rýh š do 2000 mm v hornině tř. 3 |  |  | m3 | 148.679 | 0 |  | 0 |  |  |  | snížená | 0.1 | 14.8679 | 0 | 0 | 0 | 0 | 4 | K | 2 |  |  |  | ROZPOCET | 0 | 0 | 0 | 0 | 0 | 2 | 0 | 4 | -1548496795
|  |  | dle výkopu | [18 empty] | VV | 2 | 1 | True | 0 | ROZPOCET
|  |  | 148,679 |  |  |  | 148.679 | [14 empty] | VV | 2 | 2 | True | 0 | ROZPOCET
|  |  | Součet |  |  |  | 148.679 | [14 empty] | VV | 2 | 4 | True | 1 | ROZPOCET
4 | K | 162701105 | Vodorovné přemístění do 10000 m výkopku/sypaniny z horniny tř. 1 až 4 |  |  | m3 | 75.503 | 0 |  | 0 |  |  |  | snížená | 0.083 | 6.2667 | 0 | 0 | 0 | 0 | 4 | K | 2 |  |  |  | ROZPOCET | 0 | 0 | 0 | 0 | 0 | 2 | 0 | 4 | 269657638
|  |  | odvoz na skládku | [18 empty] | VV | 2 | 1 | True | 0 | ROZPOCET
|  |  | výkop | [18 empty] | VV | 2 | 1 | True | 0 | ROZPOCET
|  |  | 148,679 |  |  |  | 148.679 | [14 empty] | VV | 2 | 2 | True | 0 | ROZPOCET
|  |  | zpětný | [18 empty] | VV | 2 | 1 | True | 0 | ROZPOCET
|  |  | -73,176 |  |  |  | -73.176 | [14 empty] | VV | 2 | 2 | True | 0 | ROZPOCET
|  |  | Součet |  |  |  | 75.503 | [14 empty] | VV | 2 | 4 | True | 1 | ROZPOCET
5 | K | 171201201 | Uložení sypaniny na skládky |  |  | m3 | 75.503 | 0 |  | 0 |  |  |  | snížená | 0.009 | 0.67953 | 0 | 0 | 0 | 0 | 4 | K | 2 |  |  |  | ROZPOCET | 0 | 0 | 0 | 0 | 0 | 2 | 0 | 4 | 1035868722
|  |  | dle odvozu | [18 empty] | VV | 2 | 1 | True | 0 | ROZPOCET
|  |  | 75,503 |  |  |  | 75.503 | [14 empty] | VV | 2 | 2 | True | 0 | ROZPOCET
|  |  | Součet |  |  |  | 75.503 | [14 empty] | VV | 2 | 4 | True | 1 | ROZPOCET
6 | K | 171201211 | Poplatek za uložení odpadu ze sypaniny na skládce (skládkovné) |  |  | t | 135.905 | 0 |  | 0 |  |  |  | snížená | 0 | 0 | 0 | 0 | 0 | 0 | 4 | K | 2 |  |  |  | ROZPOCET | 0 | 0 | 0 | 0 | 0 | 2 | 0 | 4 | -1980094819
7 | K | 174101101 | Zásyp jam, šachet rýh nebo kolem objektů sypaninou se zhutněním |  |  | m3 | 73.176 | 0 |  | 0 |  |  |  | snížená | 0.299 | 21.8796 | 0 | 0 | 0 | 0 | 4 | K | 2 |  |  |  | ROZPOCET | 0 | 0 | 0 | 0 | 0 | 2 | 0 | 4 | -112113925
|  |  | podelné | [18 empty] | VV | 2 | 1 | True | 0 | ROZPOCET
|  |  | (14,55+1,00*2)*((0,40+0,60)/2+(0,60+1,00)/2)*(1,46-0,41)*2 |  |  |  | 45.182 | [14 empty] | VV | 2 | 2 | True | 0 | ROZPOCET
|  |  | příčné | [18 empty] | VV | 2 | 1 | True | 0 | ROZPOCET
|  |  | 6,30*((0,40+0,60)/2+(0,60+1,00)/2)*(1,46-0,41)*2 |  |  |  | 17.199 | [14 empty] | VV | 2 | 2 | True | 0 | ROZPOCET
|  |  | vnitřní | [18 empty] | VV | 2 | 1 | True | 0 | ROZPOCET
|  |  | 1,50*1,50*(1,46-0,41) |  |  |  | 2.363 | [14 empty] | VV | 2 | 2 | True | 0 | ROZPOCET
|  |  | ((2,34+0,60)*2+(0,60+0,80+1,50+0,80+0,60)*(0,40+0,60)/2)*(1,46-0,41) |  |  |  | 8.432 | [14 empty] | VV | 2 | 2 | True | 0 | ROZPOCET
|  |  | Součet |  |  |  | 73.176 | [14 empty] | VV | 2 | 4 | True | 1 | ROZPOCET
| 2 - Zakládání | [8 empty] | 0 | [5 empty] | 151.107 |  | 81.8595 |  | 0 | 1 | D | 1 |  |  |  | ROZPOCET | [6 empty] | 0
8 | K | 212752213 | Trativod z drenážních trubek plastových flexibilních D do 160 mm včetně lože otevřený výkop |  |  | m | 60 | 0 |  | 0 |  |  |  | snížená | 0.23 | 13.8 | 0.23058 | 13.8348 | 0 | 0 | 4 | K | 2 |  |  |  | ROZPOCET | 0 | 0 | 0 | 0 | 0 | 2 | 0 | 4 | 1661067789
|  |  | drenáž kolem objektu | [18 empty] | VV | 2 | 1 | True | 0 | ROZPOCET
|  |  | (16,00+9,00)*2 |  |  |  | 50 | [14 empty] | VV | 2 | 2 | True | 0 | ROZPOCET
|  |  | napojení | [18 empty] | VV | 2 | 1 | True | 0 | ROZPOCET
|  |  | 10 |  |  |  | 10 | [14 empty] | VV | 2 | 2 | True | 0 | ROZPOCET
|  |  | Součet |  |  |  | 60 | [14 empty] | VV | 2 | 4 | True | 1 | ROZPOCET
9 | K | 274321311 | Základové pasy ze ŽB bez zvýšených nároků na prostředí tř. C 16/20 |  |  | m3 | 21.886 | 0 |  | 0 |  |  |  | snížená | 0.629 | 13.7663 | 2.2563 | 49.3823 | 0 | 0 | 4 | K | 2 |  |  |  | ROZPOCET | 0 | 0 | 0 | 0 | 0 | 2 | 0 | 4 | 693422295
|  |  | monilitické základové pasy | [18 empty] | VV | 2 | 1 | True | 0 | ROZPOCET
|  |  | (14,55*2+2,86)*1,00*0,50 |  |  |  | 15.98 | [14 empty] | VV | 2 | 2 | True | 0 | ROZPOCET
|  |  | (6,30+3,51)*0,50*0,70 |  |  |  | 3.434 | [14 empty] | VV | 2 | 2 | True | 0 | ROZPOCET
|  |  | ((1,54+0,80)*2+1,50)*0,80*0,50 |  |  |  | 2.472 | [14 empty] | VV | 2 | 2 | True | 0 | ROZPOCET
|  |  | Součet |  |  |  | 21.886 | [14 empty] | VV | 2 | 4 | True | 1 | ROZPOCET
10 | K | 274351215 | Zřízení bednění stěn základových pasů |  |  | m2 | 47.95 | 0 |  | 0 |  |  |  | snížená | 0.364 | 17.4538 | 0.00103 | 0.049389 | 0 | 0 | 4 | K | 2 |  |  |  | ROZPOCET | 0 | 0 | 0 | 0 | 0 | 2 | 0 | 4 | 1620560196
|  |  | monilitické základové pasy | [18 empty] | VV | 2 | 1 | True | 0 | ROZPOCET
|  |  | (14,55*2+2,86)*0,50*2 |  |  |  | 31.96 | [14 empty] | VV | 2 | 2 | True | 0 | ROZPOCET
|  |  | (6,30+3,51)*0,50*2 |  |  |  | 9.81 | [14 empty] | VV | 2 | 2 | True | 0 | ROZPOCET
|  |  | ((1,54+0,80)*2+1,50)*0,50*2 |  |  |  | 6.18 | [14 empty] | VV | 2 | 2 | True | 0 | ROZPOCET
|  |  | Součet |  |  |  | 47.95 | [14 empty] | VV | 2 | 4 | True | 1 | ROZPOCET
11 | K | 274351216 | Odstranění bednění stěn základových pasů |  |  | m2 | 47.95 | 0 |  | 0 |  |  |  | snížená | 0.201 | 9.638 | 0 | 0 | 0 | 0 | 4 | K | 2 |  |  |  | ROZPOCET | 0 | 0 | 0 | 0 | 0 | 2 | 0 | 4 | 520338556
|  |  | dle bednění pasů | [18 empty] | VV | 2 | 1 | True | 0 | ROZPOCET
|  |  | 47,950 |  |  |  | 47.95 | [14 empty] | VV | 2 | 2 | True | 0 | ROZPOCET
|  |  | Součet |  |  |  | 47.95 | [14 empty] | VV | 2 | 4 | True | 1 | ROZPOCET
12 | K | 274353111 | Bednění kotevních otvorů v základových pásech průřezu do 0,02 m2 hl 0,5 m |  |  | kus | 4 | 0 |  | 0 |  |  |  | snížená | 0.554 | 2.216 | 0.00308 | 0.01232 | 0 | 0 | 4 | K | 2 |  |  |  | ROZPOCET | 0 | 0 | 0 | 0 | 0 | 2 | 0 | 4 | -777643205
|  |  | instalace | [18 empty] | VV | 2 | 1 | True | 0 | ROZPOCET
|  |  | 4 |  |  |  | 4 | [14 empty] | VV | 2 | 2 | True | 0 | ROZPOCET
|  |  | Součet |  |  |  | 4 | [14 empty] | VV | 2 | 4 | True | 1 | ROZPOCET
13 | K | 274361821 | Výztuž základových pásů betonářskou ocelí 10 505 (R) |  |  | t | 1.751 | 0 |  | 0 |  |  |  | snížená | 32.821 | 57.4696 | 1.0602 | 1.8564 | 0 | 0 | 4 | K | 2 |  |  |  | ROZPOCET | 0 | 0 | 0 | 0 | 0 | 2 | 0 | 4 | -787886944
|  |  | do základových pasů | [18 empty] | VV | 2 | 1 | True | 0 | ROZPOCET
|  |  | monilitické základové pasy | [18 empty] | VV | 2 | 1 | True | 0 | ROZPOCET
|  |  | (14,55*2+2,86)*1,00*0,50*0,08 |  |  |  | 1.278 | [14 empty] | VV | 2 | 2 | True | 0 | ROZPOCET
|  |  | (6,30+3,51)*0,50*0,70*0,08 |  |  |  | 0.275 | [14 empty] | VV | 2 | 2 | True | 0 | ROZPOCET
|  |  | ((1,54+0,80)*2+1,50)*0,80*0,50*0,08 |  |  |  | 0.198 | [14 empty] | VV | 2 | 2 | True | 0 | ROZPOCET
|  |  | Součet |  |  |  | 1.751 | [14 empty] | VV | 2 | 4 | True | 1 | ROZPOCET
14 | K | 279113134 | Základová zeď tl do 300 mm z tvárnic ztraceného bednění včetně výplně z betonu tř. C 16/20 |  |  | m2 | 24.1 | 0 |  | 0 |  |  |  | snížená | 0.94 | 22.654 | 0.67489 | 16.2648 | 0 | 0 | 4 | K | 2 |  |  |  | ROZPOCET | 0 | 0 | 0 | 0 | 0 | 2 | 0 | 4 | -813627516
|  |  | nadezívka základových pasů | [18 empty] | VV | 2 | 1 | True | 0 | ROZPOCET
|  |  | ((14,55-0,35-0,20)+(0,35+6,30+0,35))*2*0,50 |  |  |  | 21 | [14 empty] | VV | 2 | 2 | True | 0 | ROZPOCET
|  |  | ((0,35+1,50+0,25)*2+0,25*2+1,50)*0,50 |  |  |  | 3.1 | [14 empty] | VV | 2 | 2 | True | 0 | ROZPOCET
|  |  | Součet |  |  |  | 24.1 | [14 empty] | VV | 2 | 4 | True | 1 | ROZPOCET
15 | K | 279361821 | Výztuž základových zdí nosných betonářskou ocelí 10 505 |  |  | t | 0.434 | 0 |  | 0 |  |  |  | snížená | 32.51 | 14.1093 | 1.0587 | 0.45948 | 0 | 0 | 4 | K | 2 |  |  |  | ROZPOCET | 0 | 0 | 0 | 0 | 0 | 2 | 0 | 4 | 392313476
|  |  | nadezívka základových pasů | [18 empty] | VV | 2 | 1 | True | 0 | ROZPOCET
|  |  | ((14,55-0,35-0,20)+(0,35+6,30+0,35))*2*0,50*0,30*0,06 |  |  |  | 0.378 | [14 empty] | VV | 2 | 2 | True | 0 | ROZPOCET
|  |  | ((0,35+1,50+0,25)*2+0,25*2+1,50)*0,50*0,30*0,06 |  |  |  | 0.056 | [14 empty] | VV | 2 | 2 | True | 0 | ROZPOCET
|  |  | Součet |  |  |  | 0.434 | [14 empty] | VV | 2 | 4 | True | 1 | ROZPOCET
| 3 - Svislé a kompletní konstrukce | [8 empty] | 0 | [5 empty] | 423.879 |  | 97.9666 |  | 0 | 1 | D | 1 |  |  |  | ROZPOCET | [6 empty] | 0
16 | K | 311238115 | Zdivo nosné vnitřní POROTHERM tl 300 mm pevnosti P 10 na MVC |  |  | m2 | 100.4 | 0 |  | 0 |  |  |  | snížená | 1.04 | 104.416 | 0.30381 | 30.5025 | 0 | 0 | 4 | K | 2 |  |  |  | ROZPOCET | 0 | 0 | 0 | 0 | 0 | 2 | 0 | 4 | -400987061
|  |  | zdivo 2. np | [18 empty] | VV | 2 | 1 | True | 0 | ROZPOCET
|  |  | (14,40-0,20*2+8,06-0,50*2)*2*2,75 |  |  |  | 115.83 | [14 empty] | VV | 2 | 2 | True | 0 | ROZPOCET
|  |  | odpočet | [18 empty] | VV | 2 | 1 | True | 0 | ROZPOCET
|  |  | -1,00*(5,48-2,95) |  |  |  | -2.53 | [14 empty] | VV | 2 | 2 | True | 0 | ROZPOCET
|  |  | -1,00*0,40 |  |  |  | -0.4 | [14 empty] | VV | 2 | 2 | True | 0 | ROZPOCET
|  |  | -2,00*2,40*5 |  |  |  | -24 | [14 empty] | VV | 2 | 2 | True | 0 | ROZPOCET
|  |  | -0,80*2,40 |  |  |  | -1.92 | [14 empty] | VV | 2 | 2 | True | 0 | ROZPOCET
|  |  | vnitřní | [18 empty] | VV | 2 | 1 | True | 0 | ROZPOCET
|  |  | 2,44*2*2,75 |  |  |  | 13.42 | [14 empty] | VV | 2 | 2 | True | 0 | ROZPOCET
|  |  | Součet |  |  |  | 100.4 | [14 empty] | VV | 2 | 4 | True | 1 | ROZPOCET
17 | K | 311238116 | Zdivo nosné vnitřní POROTHERM tl 300 mm pevnosti P 15 na MVC |  |  | m2 | 130.277 | 0 |  | 0 |  |  |  | snížená | 1.04 | 135.4881 | 0.30381 | 39.5795 | 0 | 0 | 16 | K | 2 |  |  |  | ROZPOCET | 0 | 0 | 0 | 0 | 0 | 2 | 0 | 16 | 485534113
|  |  | zdivo 1. np | [18 empty] | VV | 2 | 1 | True | 0 | ROZPOCET
|  |  | obvodové zdivo | [18 empty] | VV | 2 | 1 | True | 0 | ROZPOCET
|  |  | ((14,40-0,50*2)+(8,06-0,20*2))*2*2,75 |  |  |  | 115.83 | [14 empty] | VV | 2 | 2 | True | 0 | ROZPOCET
|  |  | odpočet | [18 empty] | VV | 2 | 1 | True | 0 | ROZPOCET
|  |  | -3,60*0,60 |  |  |  | -2.16 | [14 empty] | VV | 2 | 2 | True | 0 | ROZPOCET
|  |  | -1,00*(2,75-0,90) |  |  |  | -1.85 | [14 empty] | VV | 2 | 2 | True | 0 | ROZPOCET
|  |  | -1,35*2,40 |  |  |  | -3.24 | [14 empty] | VV | 2 | 2 | True | 0 | ROZPOCET
|  |  | -2,50*2,40 |  |  |  | -6 | [14 empty] | VV | 2 | 2 | True | 0 | ROZPOCET
|  |  | -2,00*0,60 |  |  |  | -1.2 | [14 empty] | VV | 2 | 2 | True | 0 | ROZPOCET
|  |  | -1,00*2,40 |  |  |  | -2.4 | [14 empty] | VV | 2 | 2 | True | 0 | ROZPOCET
|  |  | -0,91*2*2,40 |  |  |  | -4.368 | [14 empty] | VV | 2 | 2 | True | 0 | ROZPOCET
|  |  | -1,05*4*2,40 |  |  |  | -10.08 | [14 empty] | VV | 2 | 2 | True | 0 | ROZPOCET
|  |  | -2,70*2,40 |  |  |  | -6.48 | [14 empty] | VV | 2 | 2 | True | 0 | ROZPOCET
|  |  | vnitřní | [18 empty] | VV | 2 | 1 | True | 0 | ROZPOCET
|  |  | 2,45*2,75*2 |  |  |  | 13.475 | [14 empty] | VV | 2 | 2 | True | 0 | ROZPOCET
|  |  | atika | [18 empty] | VV | 2 | 1 | True | 0 | ROZPOCET
|  |  | ((14,40-0,50*2)+(8,06-0,20*2))*2*0,92 |  |  |  | 38.75 | [14 empty] | VV | 2 | 2 | True | 0 | ROZPOCET
|  |  | Součet |  |  |  | 130.277 | [14 empty] | VV | 2 | 4 | True | 1 | ROZPOCET
18 | K | 314272402 | Komín dvousložkový 1průduchový betonový z keramických vložek s integrovanou izolací D 20 cm v 3 m |  |  | soubor | 1 | 0 |  | 0 |  |  |  | snížená | 2.736 | 2.736 | 0.3039 | 0.3039 | 0 | 0 | 4 | K | 2 |  |  |  | ROZPOCET | 0 | 0 | 0 | 0 | 0 | 2 | 0 | 4 | 1727431175
19 | K | 314272412 | Příplatek ke komínu dvousložkovému 1průduchovému z keramických vložek D 20 cm ZKD 1 m výšky |  |  | m | 5 | 0 |  | 0 |  |  |  | snížená | 0.783 | 3.915 | 0.08065 | 0.40325 | 0 | 0 | 4 | K | 2 |  |  |  | ROZPOCET | 0 | 0 | 0 | 0 | 0 | 2 | 0 | 4 | -30704826
20 | K | 314272426 | Komínový plášť v 150 cm D 20 cm pro dvousložkový 1průduchový betonový komín |  |  | kus | 1 | 0 |  | 0 |  |  |  | snížená | 1.814 | 1.814 | 0.081 | 0.081 | 0 | 0 | 4 | K | 2 |  |  |  | ROZPOCET | 0 | 0 | 0 | 0 | 0 | 2 | 0 | 4 | 1535968
21 | K | 314272462 | Krakorcová deska pro obezděnou hlavu dvousložkového 1průduchového betonového komínu D 20 cm |  |  | kus | 1 | 0 |  | 0 |  |  |  | snížená | 0.6 | 0.6 | 0.06925 | 0.06925 | 0 | 0 | 4 | K | 2 |  |  |  | ROZPOCET | 0 | 0 | 0 | 0 | 0 | 2 | 0 | 4 | -1102298967
22 | K | 317168122 | Překlad keramický plochý š 14,5 cm dl 125 cm |  |  | kus | 5 | 0 |  | 0 |  |  |  | snížená | 0.318 | 1.59 | 0.02743 | 0.13715 | 0 | 0 | 4 | K | 2 |  |  |  | ROZPOCET | 0 | 0 | 0 | 0 | 0 | 2 | 0 | 4 | -1519775483
|  |  | příčky | [18 empty] | VV | 2 | 1 | True | 0 | ROZPOCET
|  |  | 5 |  |  |  | 5 | [14 empty] | VV | 2 | 2 | True | 0 | ROZPOCET
|  |  | Součet |  |  |  | 5 | [14 empty] | VV | 2 | 4 | True | 1 | ROZPOCET
23 | K | 317168125 | Překlad keramický plochý š 14,5 cm dl 200 cm |  |  | kus | 5 | 0 |  | 0 |  |  |  | snížená | 0.348 | 1.74 | 0.0428 | 0.214 | 0 | 0 | 4 | K | 2 |  |  |  | ROZPOCET | 0 | 0 | 0 | 0 | 0 | 2 | 0 | 4 | 1710923956
|  |  | příčky | [18 empty] | VV | 2 | 1 | True | 0 | ROZPOCET
|  |  | 5 |  |  |  | 5 | [14 empty] | VV | 2 | 2 | True | 0 | ROZPOCET
|  |  | Součet |  |  |  | 5 | [14 empty] | VV | 2 | 4 | True | 1 | ROZPOCET
24 | K | 317168131 | Překlad keramický vysoký v 23,8 cm dl 125 cm |  |  | kus | 12 | 0 |  | 0 |  |  |  | snížená | 0.253 | 3.036 | 0.04645 | 0.5574 | 0 | 0 | 4 | K | 2 |  |  |  | ROZPOCET | 0 | 0 | 0 | 0 | 0 | 2 | 0 | 4 | 1352982978
|  |  | překlad dle ozn P 01 | [18 empty] | VV | 2 | 1 | True | 0 | ROZPOCET
|  |  | 2*4 |  |  |  | 8 | [14 empty] | VV | 2 | 2 | True | 0 | ROZPOCET
|  |  | překlad dle ozn P 03 | [18 empty] | VV | 2 | 1 | True | 0 | ROZPOCET
|  |  | 1*4 |  |  |  | 4 | [14 empty] | VV | 2 | 2 | True | 0 | ROZPOCET
|  |  | Součet |  |  |  | 12 | [14 empty] | VV | 2 | 4 | True | 1 | ROZPOCET
25 | K | 317168136 | Překlad keramický vysoký v 23,8 cm dl 250 cm |  |  | kus | 20 | 0 |  | 0 |  |  |  | snížená | 0.4 | 8 | 0.09285 | 1.857 | 0 | 0 | 4 | K | 2 |  |  |  | ROZPOCET | 0 | 0 | 0 | 0 | 0 | 2 | 0 | 4 | 1421946685
|  |  | překlad dle ozn P 02 | [18 empty] | VV | 2 | 1 | True | 0 | ROZPOCET
|  |  | 5*4 |  |  |  | 20 | [14 empty] | VV | 2 | 2 | True | 0 | ROZPOCET
|  |  | Součet |  |  |  | 20 | [14 empty] | VV | 2 | 4 | True | 1 | ROZPOCET
26 | K | 317234410 | Vyzdívka mezi nosníky z cihel pálených na MC |  |  | m3 | 0.784 | 0 |  | 0 |  |  |  | snížená | 6.77 | 5.3077 | 1.943 | 1.5233 | 0 | 0 | 4 | K | 2 |  |  |  | ROZPOCET | 0 | 0 | 0 | 0 | 0 | 2 | 0 | 4 | -1223602701
|  |  | překlad dle ozn P 04 | [18 empty] | VV | 2 | 1 | True | 0 | ROZPOCET
|  |  | 1,40*0,30*0,14 |  |  |  | 0.059 | [14 empty] | VV | 2 | 2 | True | 0 | ROZPOCET
|  |  | překlad dle ozn P 05 | [18 empty] | VV | 2 | 1 | True | 0 | ROZPOCET
|  |  | 1,75*0,30*0,14 |  |  |  | 0.074 | [14 empty] | VV | 2 | 2 | True | 0 | ROZPOCET
|  |  | překlad dle ozn P 06 | [18 empty] | VV | 2 | 1 | True | 0 | ROZPOCET
|  |  | 3,00*0,30*0,18 |  |  |  | 0.162 | [14 empty] | VV | 2 | 2 | True | 0 | ROZPOCET
|  |  | překlad dle ozn P 07 | [18 empty] | VV | 2 | 1 | True | 0 | ROZPOCET
|  |  | 2,40*0,30*0,18 |  |  |  | 0.13 | [14 empty] | VV | 2 | 2 | True | 0 | ROZPOCET
|  |  | překlad dle ozn P 08 | [18 empty] | VV | 2 | 1 | True | 0 | ROZPOCET
|  |  | 2,20*0,30*0,18 |  |  |  | 0.119 | [14 empty] | VV | 2 | 2 | True | 0 | ROZPOCET
|  |  | překlad u schodiště pro panely | [18 empty] | VV | 2 | 1 | True | 0 | ROZPOCET
|  |  | 2,50*0,60*0,16 |  |  |  | 0.24 | [14 empty] | VV | 2 | 2 | True | 0 | ROZPOCET
|  |  | Součet |  |  |  | 0.784 | [14 empty] | VV | 2 | 4 | True | 1 | ROZPOCET
27 | K | 317361821 | Výztuž překladů a říms z betonářské oceli 10 505 |  |  | t | 0.075 | 0 |  | 0 |  |  |  | snížená | 40.284 | 3.0213 | 1.0453 | 0.078396 | 0 | 0 | 4 | K | 2 |  |  |  | ROZPOCET | 0 | 0 | 0 | 0 | 0 | 2 | 0 | 4 | 1705449923
|  |  | překlad P 09 | [18 empty] | VV | 2 | 1 | True | 0 | ROZPOCET
|  |  | 0,075 |  |  |  | 0.075 | [14 empty] | VV | 2 | 2 | True | 0 | ROZPOCET
|  |  | Součet |  |  |  | 0.075 | [14 empty] | VV | 2 | 4 | True | 1 | ROZPOCET
28 | K | 317941123 | Osazování ocelových válcovaných nosníků na zdivu I, IE, U, UE nebo L do č 22 |  |  | t | 0.713 | 0 |  | 0 |  |  |  | snížená | 16.583 | 11.8237 | 0.01709 | 0.012185 | 0 | 0 | 4 | K | 2 |  |  |  | ROZPOCET | 0 | 0 | 0 | 0 | 0 | 2 | 0 | 4 | 1189237739
|  |  | IPN 140 | [18 empty] | VV | 2 | 1 | True | 0 | ROZPOCET
|  |  | nad příčku ve 2. np - m 2,04 - 2,05 | [18 empty] | VV | 2 | 1 | True | 0 | ROZPOCET
|  |  | 3,20*14,30*0,001 |  |  |  | 0.046 | [14 empty] | VV | 2 | 2 | True | 0 | ROZPOCET
|  |  | překlad dle ozn P 04 | [18 empty] | VV | 2 | 1 | True | 0 | ROZPOCET
|  |  | 1,40*2*14,30*0,001 |  |  |  | 0.04 | [14 empty] | VV | 2 | 2 | True | 0 | ROZPOCET
|  |  | překlad dle ozn P 05 | [18 empty] | VV | 2 | 1 | True | 0 | ROZPOCET
|  |  | 1,75*2*14,30*0,001 |  |  |  | 0.05 | [14 empty] | VV | 2 | 2 | True | 0 | ROZPOCET
|  |  | Mezisoučet |  |  |  | 0.136 | [14 empty] | VV | 2 | 3 | True | 0 | ROZPOCET
|  |  | IPN 180 | [18 empty] | VV | 2 | 1 | True | 0 | ROZPOCET
|  |  | překlad dle ozn P 06 | [18 empty] | VV | 2 | 1 | True | 0 | ROZPOCET
|  |  | 3,00*3*21,90*0,001 |  |  |  | 0.197 | [14 empty] | VV | 2 | 2 | True | 0 | ROZPOCET
|  |  | překlad dle ozn P 07 | [18 empty] | VV | 2 | 1 | True | 0 | ROZPOCET
|  |  | 2,40*2*21,90*0,001 |  |  |  | 0.105 | [14 empty] | VV | 2 | 2 | True | 0 | ROZPOCET
|  |  | překlad dle ozn P 08 | [18 empty] | VV | 2 | 1 | True | 0 | ROZPOCET
|  |  | 2,20*2*21,90*0,001 |  |  |  | 0.096 | [14 empty] | VV | 2 | 2 | True | 0 | ROZPOCET
|  |  | Mezisoučet |  |  |  | 0.398 | [14 empty] | VV | 2 | 3 | True | 0 | ROZPOCET
|  |  | překlad u schodiště pro panely | [18 empty] | VV | 2 | 1 | True | 0 | ROZPOCET
|  |  | 2,50*4*17,90*0,001 |  |  |  | 0.179 | [14 empty] | VV | 2 | 2 | True | 0 | ROZPOCET
|  |  | Mezisoučet |  |  |  | 0.179 | [14 empty] | VV | 2 | 3 | True | 0 | ROZPOCET
|  |  | Součet |  |  |  | 0.713 | [14 empty] | VV | 2 | 4 | True | 1 | ROZPOCET
29 | M | 130107160 | ocel profilová IPN, v jakosti 11 375, h=140 mm |  |  | t | 0.147 | 0 |  | 0 |  |  |  | snížená | 0 | 0 | 1 | 0.147 | 0 | 0 | 8 | M | 2 |  |  |  | ROZPOCET | 0 | 0 | 0 | 0 | 0 | 2 | 0 | 4 | -865366559
|  |  | spc | [18 empty] | VV | 2 | 1 | True | 0 | ROZPOCET
|  |  | 0,136*1,08 |  |  |  | 0.147 | [14 empty] | VV | 2 | 2 | True | 0 | ROZPOCET
|  |  | Součet |  |  |  | 0.147 | [14 empty] | VV | 2 | 4 | True | 1 | ROZPOCET
30 | M | 130107200 | ocel profilová IPN, v jakosti 11 375, h=180 mm |  |  | t | 0.43 | 0 |  | 0 |  |  |  | snížená | 0 | 0 | 1 | 0.43 | 0 | 0 | 8 | M | 2 |  |  |  | ROZPOCET | 0 | 0 | 0 | 0 | 0 | 2 | 0 | 4 | 1097658728
|  |  | spc | [18 empty] | VV | 2 | 1 | True | 0 | ROZPOCET
|  |  | 0,398*1,08 |  |  |  | 0.43 | [14 empty] | VV | 2 | 2 | True | 0 | ROZPOCET
|  |  | Součet |  |  |  | 0.43 | [14 empty] | VV | 2 | 4 | True | 1 | ROZPOCET
31 | M | 130107180 | ocel profilová IPN, v jakosti 11 375, h=160 mm |  |  | t | 0.193 | 0 |  | 0 |  |  |  | snížená | 0 | 0 | 1 | 0.193 | 0 | 0 | 8 | M | 2 |  |  |  | ROZPOCET | 0 | 0 | 0 | 0 | 0 | 2 | 0 | 4 | 1892084433
|  |  | překlad u schodiště pro panely | [18 empty] | VV | 2 | 1 | True | 0 | ROZPOCET
|  |  | 0,179*1,08 |  |  |  | 0.193 | [14 empty] | VV | 2 | 2 | True | 0 | ROZPOCET
|  |  | Součet |  |  |  | 0.193 | [14 empty] | VV | 2 | 4 | True | 1 | ROZPOCET
32 | K | 330321510 | Sloupy nebo pilíře ze ŽB tř. C 20/25 bez výztuže |  |  | m3 | 0.216 | 0 |  | 0 |  |  |  | snížená | 2.591 | 0.55966 | 2.4533 | 0.52991 | 0 | 0 | 4 | K | 2 |  |  |  | ROZPOCET | 0 | 0 | 0 | 0 | 0 | 2 | 0 | 4 | -1427513908
|  |  | pilíř v 1,05 | [18 empty] | VV | 2 | 1 | True | 0 | ROZPOCET
|  |  | 0,30*0,30*2,40 |  |  |  | 0.216 | [14 empty] | VV | 2 | 2 | True | 0 | ROZPOCET
|  |  | Součet |  |  |  | 0.216 | [14 empty] | VV | 2 | 4 | True | 1 | ROZPOCET
33 | K | 331273014 | Pilíř z tvárnic betonových |  |  | m3 | 0.423 | 0 |  | 0 |  |  |  | snížená | 1.695 | 0.71698 | 2.1143 | 0.89434 | 0 | 0 | 4 | K | 2 |  |  |  | ROZPOCET | 0 | 0 | 0 | 0 | 0 | 2 | 0 | 4 | 1810690240
|  |  | v mč 1,05 | [18 empty] | VV | 2 | 1 | True | 0 | ROZPOCET
|  |  | 0,50*0,30*2,40 |  |  |  | 0.36 | [14 empty] | VV | 2 | 2 | True | 0 | ROZPOCET
|  |  | roznášecí kvádříky | [18 empty] | VV | 2 | 1 | True | 0 | ROZPOCET
|  |  | 0,40*0,30*0,15*2 |  |  |  | 0.036 | [14 empty] | VV | 2 | 2 | True | 0 | ROZPOCET
|  |  | 0,60*0,30*0,15 |  |  |  | 0.027 | [14 empty] | VV | 2 | 2 | True | 0 | ROZPOCET
|  |  | Součet |  |  |  | 0.423 | [14 empty] | VV | 2 | 4 | True | 1 | ROZPOCET
34 | K | 331351101 | Zřízení bednění sloupů čtyřúhelníkových v do 4 m |  |  | m2 | 2.88 | 0 |  | 0 |  |  |  | snížená | 0.859 | 2.4739 | 0.00126 | 0.0036288 | 0 | 0 | 4 | K | 2 |  |  |  | ROZPOCET | 0 | 0 | 0 | 0 | 0 | 2 | 0 | 4 | -642423088
|  |  | pilíř v 1,05 | [18 empty] | VV | 2 | 1 | True | 0 | ROZPOCET
|  |  | 0,30*4*2,40 |  |  |  | 2.88 | [14 empty] | VV | 2 | 2 | True | 0 | ROZPOCET
|  |  | Součet |  |  |  | 2.88 | [14 empty] | VV | 2 | 4 | True | 1 | ROZPOCET
35 | K | 331351102 | Odstranění bednění sloupů čtyřúhelníkových v do 4 m |  |  | m2 | 2.88 | 0 |  | 0 |  |  |  | snížená | 0.237 | 0.68256 | 0 | 0 | 0 | 0 | 4 | K | 2 |  |  |  | ROZPOCET | 0 | 0 | 0 | 0 | 0 | 2 | 0 | 4 | -1501128672
|  |  | pilíř v 1,05 | [18 empty] | VV | 2 | 1 | True | 0 | ROZPOCET
|  |  | 0,30*4*2,40 |  |  |  | 2.88 | [14 empty] | VV | 2 | 2 | True | 0 | ROZPOCET
|  |  | Součet |  |  |  | 2.88 | [14 empty] | VV | 2 | 4 | True | 1 | ROZPOCET
36 | K | 331361821 | Výztuž sloupů hranatých betonářskou ocelí 10 505 |  |  | t | 0.058 | 0 |  | 0 |  |  |  | snížená | 38.222 | 2.2169 | 1.052 | 0.061014 | 0 | 0 | 4 | K | 2 |  |  |  | ROZPOCET | 0 | 0 | 0 | 0 | 0 | 2 | 0 | 4 | 634167219
|  |  | pilíř v 1,05 | [18 empty] | VV | 2 | 1 | True | 0 | ROZPOCET
|  |  | 0,30*0,30*2,40*0,10 |  |  |  | 0.022 | [14 empty] | VV | 2 | 2 | True | 0 | ROZPOCET
|  |  | 0,50*0,30*2,40*0,10 |  |  |  | 0.036 | [14 empty] | VV | 2 | 2 | True | 0 | ROZPOCET
|  |  | Součet |  |  |  | 0.058 | [14 empty] | VV | 2 | 4 | True | 1 | ROZPOCET
37 | K | 342248110 | Příčky POROTHERM tl 80 mm pevnosti P 10 na MVC |  |  | m2 | 30.196 | 0 |  | 0 |  |  |  | snížená | 0.572 | 17.2721 | 0.09232 | 2.7877 | 0 | 0 | 4 | K | 2 |  |  |  | ROZPOCET | 0 | 0 | 0 | 0 | 0 | 2 | 0 | 4 | 1442846770
|  |  | přizdívka | [18 empty] | VV | 2 | 1 | True | 0 | ROZPOCET
|  |  | m 1,03 | [18 empty] | VV | 2 | 1 | True | 0 | ROZPOCET
|  |  | 1,00*2,10 |  |  |  | 2.1 | [14 empty] | VV | 2 | 2 | True | 0 | ROZPOCET
|  |  | m 2,03 | [18 empty] | VV | 2 | 1 | True | 0 | ROZPOCET
|  |  | (1,165+1,00)*2,40 |  |  |  | 5.196 | [14 empty] | VV | 2 | 2 | True | 0 | ROZPOCET
|  |  | m 2,09 | [18 empty] | VV | 2 | 1 | True | 0 | ROZPOCET
|  |  | (3,95*2+2,225)*2,40 |  |  |  | 24.3 | [14 empty] | VV | 2 | 2 | True | 0 | ROZPOCET
|  |  | odpočet | [18 empty] | VV | 2 | 1 | True | 0 | ROZPOCET
|  |  | -0,70*2,00 |  |  |  | -1.4 | [14 empty] | VV | 2 | 2 | True | 0 | ROZPOCET
|  |  | Součet |  |  |  | 30.196 | [14 empty] | VV | 2 | 4 | True | 1 | ROZPOCET
38 | K | 342248112 | Příčky POROTHERM tl 115 mm pevnosti P 10 na MVC |  |  | m2 | 76.547 | 0 |  | 0 |  |  |  | snížená | 0.616 | 47.153 | 0.11669 | 8.9323 | 0 | 0 | 4 | K | 2 |  |  |  | ROZPOCET | 0 | 0 | 0 | 0 | 0 | 2 | 0 | 4 | 313026894
|  |  | příčky ve 2. np | [18 empty] | VV | 2 | 1 | True | 0 | ROZPOCET
|  |  | m 2,09 - 2,01, 2,08 | [18 empty] | VV | 2 | 1 | True | 0 | ROZPOCET
|  |  | 3,95*2,75 |  |  |  | 10.863 | [14 empty] | VV | 2 | 2 | True | 0 | ROZPOCET
|  |  | odpočet | [18 empty] | VV | 2 | 1 | True | 0 | ROZPOCET
|  |  | -1,40*2,10 |  |  |  | -2.94 | [14 empty] | VV | 2 | 2 | True | 0 | ROZPOCET
|  |  | m 2,01, 2,02 - 2,06, 2,07, 2,08, 2,05 | [18 empty] | VV | 2 | 1 | True | 0 | ROZPOCET
|  |  | (1,10+0,115+1,27+0,115*3+3,80+3,05)*2,75 |  |  |  | 26.62 | [14 empty] | VV | 2 | 2 | True | 0 | ROZPOCET
|  |  | odpočet | [18 empty] | VV | 2 | 1 | True | 0 | ROZPOCET
|  |  | -0,80*2,00*3 |  |  |  | -4.8 | [14 empty] | VV | 2 | 2 | True | 0 | ROZPOCET
|  |  | m 2,08 - 2,07 | [18 empty] | VV | 2 | 1 | True | 0 | ROZPOCET
|  |  | 3,37*2,75 |  |  |  | 9.268 | [14 empty] | VV | 2 | 2 | True | 0 | ROZPOCET
|  |  | m 2,07 - 2,06 | [18 empty] | VV | 2 | 1 | True | 0 | ROZPOCET
|  |  | (3,37+0,475+0,115+0,48)*2,75 |  |  |  | 12.21 | [14 empty] | VV | 2 | 2 | True | 0 | ROZPOCET
|  |  | m 2,06 - 2,05 | [18 empty] | VV | 2 | 1 | True | 0 | ROZPOCET
|  |  | 3,37*2,75 |  |  |  | 9.268 | [14 empty] | VV | 2 | 2 | True | 0 | ROZPOCET
|  |  | m 2,01 - 2,02 | [18 empty] | VV | 2 | 1 | True | 0 | ROZPOCET
|  |  | 1,10*2,75-1,00*2,10 |  |  |  | 0.925 | [14 empty] | VV | 2 | 2 | True | 0 | ROZPOCET
|  |  | m 2,02 - 2,05 | [18 empty] | VV | 2 | 1 | True | 0 | ROZPOCET
|  |  | 1,10*2,75-1,00*2,10 |  |  |  | 0.925 | [14 empty] | VV | 2 | 2 | True | 0 | ROZPOCET
|  |  | m 2,03 - 2,02 | [18 empty] | VV | 2 | 1 | True | 0 | ROZPOCET
|  |  | (0,10+1,12+1,3+0,15)*2,75 |  |  |  | 7.343 | [14 empty] | VV | 2 | 2 | True | 0 | ROZPOCET
|  |  | odpočet | [18 empty] | VV | 2 | 1 | True | 0 | ROZPOCET
|  |  | -1,40*2,10 |  |  |  | -2.94 | [14 empty] | VV | 2 | 2 | True | 0 | ROZPOCET
|  |  | m 2,03 - 2,04 | [18 empty] | VV | 2 | 1 | True | 0 | ROZPOCET
|  |  | 2,325*2,75 |  |  |  | 6.394 | [14 empty] | VV | 2 | 2 | True | 0 | ROZPOCET
|  |  | odpočet | [18 empty] | VV | 2 | 1 | True | 0 | ROZPOCET
|  |  | -0,60*2,10 |  |  |  | -1.26 | [14 empty] | VV | 2 | 2 | True | 0 | ROZPOCET
|  |  | m 2,04 - 2,05 | [18 empty] | VV | 2 | 1 | True | 0 | ROZPOCET
|  |  | 3,735*2,75 |  |  |  | 10.271 | [14 empty] | VV | 2 | 2 | True | 0 | ROZPOCET
|  |  | odpočet | [18 empty] | VV | 2 | 1 | True | 0 | ROZPOCET
|  |  | -2,80*2,00 |  |  |  | -5.6 | [14 empty] | VV | 2 | 2 | True | 0 | ROZPOCET
|  |  | Součet |  |  |  | 76.547 | [14 empty] | VV | 2 | 4 | True | 1 | ROZPOCET
39 | K | 342248113 | Příčky POROTHERM tl 140 mm pevnosti P 10 na MVC |  |  | m2 | 53.85 | 0 |  | 0 |  |  |  | snížená | 0.678 | 36.5103 | 0.1434 | 7.7221 | 0 | 0 | 4 | K | 2 |  |  |  | ROZPOCET | 0 | 0 | 0 | 0 | 0 | 2 | 0 | 4 | -1668734207
|  |  | příčky v 1. np | [18 empty] | VV | 2 | 1 | True | 0 | ROZPOCET
|  |  | m 1,05 - 1,01, 1,04 | [18 empty] | VV | 2 | 1 | True | 0 | ROZPOCET
|  |  | (2,765+0,15+0,478+0,50*2+3,635-2,45)*2,75 |  |  |  | 15.34 | [14 empty] | VV | 2 | 2 | True | 0 | ROZPOCET
|  |  | odpočet | [18 empty] | VV | 2 | 1 | True | 0 | ROZPOCET
|  |  | -0,80*2,00 |  |  |  | -1.6 | [14 empty] | VV | 2 | 2 | True | 0 | ROZPOCET
|  |  | m 1,01 - 1,04, 1,03 | [18 empty] | VV | 2 | 1 | True | 0 | ROZPOCET
|  |  | 2,66*2,75 |  |  |  | 7.315 | [14 empty] | VV | 2 | 2 | True | 0 | ROZPOCET
|  |  | odpočet | [18 empty] | VV | 2 | 1 | True | 0 | ROZPOCET
|  |  | -0,80*2,00 |  |  |  | -1.6 | [14 empty] | VV | 2 | 2 | True | 0 | ROZPOCET
|  |  | -0,70*2,00 |  |  |  | -1.4 | [14 empty] | VV | 2 | 2 | True | 0 | ROZPOCET
|  |  | m 1,04 - 1,02 | [18 empty] | VV | 2 | 1 | True | 0 | ROZPOCET
|  |  | 2,165*2,75 |  |  |  | 5.954 | [14 empty] | VV | 2 | 2 | True | 0 | ROZPOCET
|  |  | m 1,03 - 1,04, 1,02 | [18 empty] | VV | 2 | 1 | True | 0 | ROZPOCET
|  |  | (1,00*2+0,145*2+1,35+0,10)*2,75 |  |  |  | 10.285 | [14 empty] | VV | 2 | 2 | True | 0 | ROZPOCET
|  |  | m 1,01 - 1,02 | [18 empty] | VV | 2 | 1 | True | 0 | ROZPOCET
|  |  | 3,635*2,75 |  |  |  | 9.996 | [14 empty] | VV | 2 | 2 | True | 0 | ROZPOCET
|  |  | odpočet | [18 empty] | VV | 2 | 1 | True | 0 | ROZPOCET
|  |  | -0,80*2,00 |  |  |  | -1.6 | [14 empty] | VV | 2 | 2 | True | 0 | ROZPOCET
|  |  | přizdívka | [18 empty] | VV | 2 | 1 | True | 0 | ROZPOCET
|  |  | m 2,03 | [18 empty] | VV | 2 | 1 | True | 0 | ROZPOCET
|  |  | 2,325*2,40 |  |  |  | 5.58 | [14 empty] | VV | 2 | 2 | True | 0 | ROZPOCET
|  |  | m 2,09 | [18 empty] | VV | 2 | 1 | True | 0 | ROZPOCET
|  |  | 2,325*2,40 |  |  |  | 5.58 | [14 empty] | VV | 2 | 2 | True | 0 | ROZPOCET
|  |  | Součet |  |  |  | 53.85 | [14 empty] | VV | 2 | 4 | True | 1 | ROZPOCET
40 | K | 346244381 | Plentování jednostranné v do 200 mm válcovaných nosníků cihlami |  |  | m2 | 5.314 | 0 |  | 0 |  |  |  | snížená | 1.21 | 6.4299 | 0.17818 | 0.94685 | 0 | 0 | 4 | K | 2 |  |  |  | ROZPOCET | 0 | 0 | 0 | 0 | 0 | 2 | 0 | 4 | 193893128
|  |  | nad příčku ve 2. np - m 2,04 - 2,05 | [18 empty] | VV | 2 | 1 | True | 0 | ROZPOCET
|  |  | 3,20*0,14*2 |  |  |  | 0.896 | [14 empty] | VV | 2 | 2 | True | 0 | ROZPOCET
|  |  | překlad dle ozn P 04 | [18 empty] | VV | 2 | 1 | True | 0 | ROZPOCET
|  |  | 1,40*0,14*2 |  |  |  | 0.392 | [14 empty] | VV | 2 | 2 | True | 0 | ROZPOCET
|  |  | překlad dle ozn P 05 | [18 empty] | VV | 2 | 1 | True | 0 | ROZPOCET
|  |  | 1,75*0,14*2 |  |  |  | 0.49 | [14 empty] | VV | 2 | 2 | True | 0 | ROZPOCET
|  |  | překlad dle ozn P 06 | [18 empty] | VV | 2 | 1 | True | 0 | ROZPOCET
|  |  | 3,00*0,18*2 |  |  |  | 1.08 | [14 empty] | VV | 2 | 2 | True | 0 | ROZPOCET
|  |  | překlad dle ozn P 07 | [18 empty] | VV | 2 | 1 | True | 0 | ROZPOCET
|  |  | 2,40*0,18*2 |  |  |  | 0.864 | [14 empty] | VV | 2 | 2 | True | 0 | ROZPOCET
|  |  | překlad dle ozn P 08 | [18 empty] | VV | 2 | 1 | True | 0 | ROZPOCET
|  |  | 2,20*0,18*2 |  |  |  | 0.792 | [14 empty] | VV | 2 | 2 | True | 0 | ROZPOCET
|  |  | překlad u schodiště pro panely | [18 empty] | VV | 2 | 1 | True | 0 | ROZPOCET
|  |  | 2,50*0,16*2 |  |  |  | 0.8 | [14 empty] | VV | 2 | 2 | True | 0 | ROZPOCET
|  |  | Součet |  |  |  | 5.314 | [14 empty] | VV | 2 | 4 | True | 1 | ROZPOCET
41 | K | 389941023 | Montáž kovových doplňkových konstrukcí do 30 kg pro montáž prefabrikovaných dílců |  |  | kg | 125.6 | 0 |  | 0 |  |  |  | snížená | 0.21 | 26.376 | 0 | 0 | 0 | 0 | 4 | K | 2 |  |  |  | ROZPOCET | 0 | 0 | 0 | 0 | 0 | 2 | 0 | 4 | 130345362
|  |  | komínové výměny | [18 empty] | VV | 2 | 1 | True | 0 | ROZPOCET
|  |  | 1,00*0,40*0,01*7850*(2+2) |  |  |  | 125.6 | [14 empty] | VV | 2 | 2 | True | 0 | ROZPOCET
|  |  | Součet |  |  |  | 125.6 | [14 empty] | VV | 2 | 4 | True | 1 | ROZPOCET
42 | M | 553553 - 1 | komínová výměna - dodávka a výroba včetně povrchové úpravy |  |  | kg | 125.6 | 0 |  | 0 |  |  |  | snížená | 0 | 0 | 0 | 0 | 0 | 0 | 8 | M | 2 |  |  |  | ROZPOCET | 0 | 0 | 0 | 0 | 0 | 2 | 0 | 4 | 1286383319
|  |  | komínové výměny | [18 empty] | VV | 2 | 1 | True | 0 | ROZPOCET
|  |  | 1,00*0,40*0,01*7850*(2+2) |  |  |  | 125.6 | [14 empty] | VV | 2 | 2 | True | 0 | ROZPOCET
|  |  | Součet |  |  |  | 125.6 | [14 empty] | VV | 2 | 4 | True | 1 | ROZPOCET
| 4 - Vodorovné konstrukce | [8 empty] | 0 | [5 empty] | 208.2319 |  | 94.3572 |  | 0 | 1 | D | 1 |  |  |  | ROZPOCET | [6 empty] | 0
43 | K | 411133901 | Montáž stropních panelů z betonu předpjatého bez závěsných háků hmotnosti do 1,5 t budova v do 18 m |  |  | kus | 4 | 0 |  | 0 |  |  |  | snížená | 0.893 | 3.572 | 0.18459 | 0.73836 | 0 | 0 | 4 | K | 2 |  |  |  | ROZPOCET | 0 | 0 | 0 | 0 | 0 | 2 | 0 | 4 | -380200049
|  |  | stropní panely nad 2. np | [18 empty] | VV | 2 | 1 | True | 0 | ROZPOCET
|  |  | ozn Sp 5 | [18 empty] | VV | 2 | 1 | True | 0 | ROZPOCET
|  |  | 1+1 |  |  |  | 2 | [14 empty] | VV | 2 | 2 | True | 0 | ROZPOCET
|  |  | stropní panely nad 1 np | [18 empty] | VV | 2 | 1 | True | 0 | ROZPOCET
|  |  | ozn Sp 5 | [18 empty] | VV | 2 | 1 | True | 0 | ROZPOCET
|  |  | 1+1 |  |  |  | 2 | [14 empty] | VV | 2 | 2 | True | 0 | ROZPOCET
|  |  | Součet |  |  |  | 4 | [14 empty] | VV | 2 | 4 | True | 1 | ROZPOCET
44 | K | 411133902 | Montáž stropních panelů z betonu předpjatého bez závěsných háků hmotnosti do 3 t budova v do 18 m |  |  | kus | 4 | 0 |  | 0 |  |  |  | snížená | 1.169 | 4.676 | 0.25575 | 1.023 | 0 | 0 | 4 | K | 2 |  |  |  | ROZPOCET | 0 | 0 | 0 | 0 | 0 | 2 | 0 | 4 | -459578317
|  |  | stropní panely nad 2. np | [18 empty] | VV | 2 | 1 | True | 0 | ROZPOCET
|  |  | ozn Sp 3 | [18 empty] | VV | 2 | 1 | True | 0 | ROZPOCET
|  |  | 1 |  |  |  | 1 | [14 empty] | VV | 2 | 2 | True | 0 | ROZPOCET
|  |  | stropní panely nad 1. np | [18 empty] | VV | 2 | 1 | True | 0 | ROZPOCET
|  |  | ozn Sp 3 | [18 empty] | VV | 2 | 1 | True | 0 | ROZPOCET
|  |  | 1 |  |  |  | 1 | [14 empty] | VV | 2 | 2 | True | 0 | ROZPOCET
|  |  | ozn Sp 2 | [18 empty] | VV | 2 | 1 | True | 0 | ROZPOCET
|  |  | 2 |  |  |  | 2 | [14 empty] | VV | 2 | 2 | True | 0 | ROZPOCET
|  |  | Součet |  |  |  | 4 | [14 empty] | VV | 2 | 4 | True | 1 | ROZPOCET
45 | M | 593468695 | panel stropní předpjatý tl 200 mm š 880 mm |  |  | m | 28.16 | 0 |  | 0 |  |  |  | snížená | 0 | 0 | 0.295 | 8.3072 | 0 | 0 | 8 | M | 2 |  |  |  | ROZPOCET | 0 | 0 | 0 | 0 | 0 | 2 | 0 | 4 | 1733116110
|  |  | stropní panely | [18 empty] | VV | 2 | 1 | True | 0 | ROZPOCET
|  |  | ozn Sp 3 | [18 empty] | VV | 2 | 1 | True | 0 | ROZPOCET
|  |  | (1+1)*7,40*1,1 |  |  |  | 16.28 | [14 empty] | VV | 2 | 2 | True | 0 | ROZPOCET
|  |  | ozn Sp 5 | [18 empty] | VV | 2 | 1 | True | 0 | ROZPOCET
|  |  | (1*3,90*2+1*3,00)*1,1 |  |  |  | 11.88 | [14 empty] | VV | 2 | 2 | True | 0 | ROZPOCET
|  |  | Součet |  |  |  | 28.16 | [14 empty] | VV | 2 | 4 | True | 1 | ROZPOCET
46 | M | 593468696 | panel stropní předpjatý tl 200 mm š 820 mm |  |  | m | 3.3 | 0 |  | 0 |  |  |  | snížená | 0 | 0 | 0.295 | 0.9735 | 0 | 0 | 8 | M | 2 |  |  |  | ROZPOCET | 0 | 0 | 0 | 0 | 0 | 2 | 0 | 4 | 1161694647
|  |  | stropní panely | [18 empty] | VV | 2 | 1 | True | 0 | ROZPOCET
|  |  | ozn Sp 4 | [18 empty] | VV | 2 | 1 | True | 0 | ROZPOCET
|  |  | 1*3,00*1,1 |  |  |  | 3.3 | [14 empty] | VV | 2 | 2 | True | 0 | ROZPOCET
|  |  | Součet |  |  |  | 3.3 | [14 empty] | VV | 2 | 4 | True | 1 | ROZPOCET
47 | K | 411133903 | Montáž stropních panelů z betonu předpjatého bez závěsných háků hmotnosti do 5 t budova v do 18 m |  |  | kus | 18 | 0 |  | 0 |  |  |  | snížená | 1.448 | 26.064 | 0.29121 | 5.2418 | 0 | 0 | 4 | K | 2 |  |  |  | ROZPOCET | 0 | 0 | 0 | 0 | 0 | 2 | 0 | 4 | -820136570
|  |  | stropní panely nad 2. np | [18 empty] | VV | 2 | 1 | True | 0 | ROZPOCET
|  |  | ozn Sp 1 | [18 empty] | VV | 2 | 1 | True | 0 | ROZPOCET
|  |  | 10 |  |  |  | 10 | [14 empty] | VV | 2 | 2 | True | 0 | ROZPOCET
|  |  | stropní panely nad 1. np | [18 empty] | VV | 2 | 1 | True | 0 | ROZPOCET
|  |  | ozn Sp 1 | [18 empty] | VV | 2 | 1 | True | 0 | ROZPOCET
|  |  | 8 |  |  |  | 8 | [14 empty] | VV | 2 | 2 | True | 0 | ROZPOCET
|  |  | Součet |  |  |  | 18 | [14 empty] | VV | 2 | 4 | True | 1 | ROZPOCET
48 | M | 593468690 | panel stropní předpjatý tl 200 mm š 1200 mm |  |  | m | 127.6 | 0 |  | 0 |  |  |  | snížená | 0 | 0 | 0.295 | 37.642 | 0 | 0 | 8 | M | 2 |  |  |  | ROZPOCET | 0 | 0 | 0 | 0 | 0 | 2 | 0 | 4 | 2074000168
|  |  | stropní panely | [18 empty] | VV | 2 | 1 | True | 0 | ROZPOCET
|  |  | ozn Sp 1 | [18 empty] | VV | 2 | 1 | True | 0 | ROZPOCET
|  |  | (10-2+8-1)*7,40*1,1 |  |  |  | 122.1 | [14 empty] | VV | 2 | 2 | True | 0 | ROZPOCET
|  |  | ozn Sp 2 | [18 empty] | VV | 2 | 1 | True | 0 | ROZPOCET
|  |  | 1*5,00*1,1 |  |  |  | 5.5 | [14 empty] | VV | 2 | 2 | True | 0 | ROZPOCET
|  |  | Součet |  |  |  | 127.6 | [14 empty] | VV | 2 | 4 | True | 1 | ROZPOCET
49 | M | 593468690.1 | panel stropní předpjatý tl 200 mm š 1200 mm |  |  | m | 21.78 | 0 |  | 0 |  |  |  | snížená | 0 | 0 | 0.295 | 6.4251 | 0 | 0 | 8 | M | 2 |  |  |  | ROZPOCET | 0 | 0 | 0 | 0 | 0 | 2 | 0 | 4 | -2130871923
|  |  | stropní panely | [18 empty] | VV | 2 | 1 | True | 0 | ROZPOCET
|  |  | ozn Sp 1 - dimenzovány pro výměnu | [18 empty] | VV | 2 | 1 | True | 0 | ROZPOCET
|  |  | 2*7,40*1,1 |  |  |  | 16.28 | [14 empty] | VV | 2 | 2 | True | 0 | ROZPOCET
|  |  | ozn Sp 2 - dimenzovány pro výměnu | [18 empty] | VV | 2 | 1 | True | 0 | ROZPOCET
|  |  | 1*5,00*1,1 |  |  |  | 5.5 | [14 empty] | VV | 2 | 2 | True | 0 | ROZPOCET
|  |  | Součet |  |  |  | 21.78 | [14 empty] | VV | 2 | 4 | True | 1 | ROZPOCET
50 | K | 411361821 | Výztuž stropů betonářskou ocelí 10 505 |  |  | t | 0.118 | 0 |  | 0 |  |  |  | snížená | 38.118 | 4.4979 | 1.0552 | 0.12451 | 0 | 0 | 4 | K | 2 |  |  |  | ROZPOCET | 0 | 0 | 0 | 0 | 0 | 2 | 0 | 4 | -1016506379
|  |  | mezi stropní panely | [18 empty] | VV | 2 | 1 | True | 0 | ROZPOCET
|  |  | nad 2. np | [18 empty] | VV | 2 | 1 | True | 0 | ROZPOCET
|  |  | 11*0,666*8,00*0,001 |  |  |  | 0.059 | [14 empty] | VV | 2 | 2 | True | 0 | ROZPOCET
|  |  | nad 1. np | [18 empty] | VV | 2 | 1 | True | 0 | ROZPOCET
|  |  | 11*0,666*8,00*0,001 |  |  |  | 0.059 | [14 empty] | VV | 2 | 2 | True | 0 | ROZPOCET
|  |  | Součet |  |  |  | 0.118 | [14 empty] | VV | 2 | 4 | True | 1 | ROZPOCET
51 | K | 417321414 | Ztužující pásy a věnce ze ŽB tř. C 20/25 |  |  | m3 | 10.952 | 0 |  | 0 |  |  |  | snížená | 1.448 | 15.8585 | 2.4534 | 26.8696 | 0 | 0 | 4 | K | 2 |  |  |  | ROZPOCET | 0 | 0 | 0 | 0 | 0 | 2 | 0 | 4 | -1678414244
|  |  | věnce | [18 empty] | VV | 2 | 1 | True | 0 | ROZPOCET
|  |  | nad 1. np | [18 empty] | VV | 2 | 1 | True | 0 | ROZPOCET
|  |  | (14,40-0,20*2+8,06-0,50*2)*2*(0,30*0,30+0,20*0,20) |  |  |  | 5.476 | [14 empty] | VV | 2 | 2 | True | 0 | ROZPOCET
|  |  | nad 2. np | [18 empty] | VV | 2 | 1 | True | 0 | ROZPOCET
|  |  | (14,40-0,20*2+8,06-0,50*2)*2*(0,30*0,30+0,20*0,20) |  |  |  | 5.476 | [14 empty] | VV | 2 | 2 | True | 0 | ROZPOCET
|  |  | Součet |  |  |  | 10.952 | [14 empty] | VV | 2 | 4 | True | 1 | ROZPOCET
52 | K | 417351115 | Zřízení bednění ztužujících věnců |  |  | m2 | 84.24 | 0 |  | 0 |  |  |  | snížená | 0.681 | 57.3674 | 0.00519 | 0.43721 | 0 | 0 | 4 | K | 2 |  |  |  | ROZPOCET | 0 | 0 | 0 | 0 | 0 | 2 | 0 | 4 | 611559701
|  |  | věnce | [18 empty] | VV | 2 | 1 | True | 0 | ROZPOCET
|  |  | nad 1. np | [18 empty] | VV | 2 | 1 | True | 0 | ROZPOCET
|  |  | (14,40-0,20*2+8,06-0,50*2)*2*0,50*2 |  |  |  | 42.12 | [14 empty] | VV | 2 | 2 | True | 0 | ROZPOCET
|  |  | nad 2. np | [18 empty] | VV | 2 | 1 | True | 0 | ROZPOCET
|  |  | (14,40-0,20*2+8,06-0,50*2)*2*0,50*2 |  |  |  | 42.12 | [14 empty] | VV | 2 | 2 | True | 0 | ROZPOCET
|  |  | Součet |  |  |  | 84.24 | [14 empty] | VV | 2 | 4 | True | 1 | ROZPOCET
53 | K | 417351116 | Odstranění bednění ztužujících věnců |  |  | m2 | 84.24 | 0 |  | 0 |  |  |  | snížená | 0.24 | 20.2176 | 0 | 0 | 0 | 0 | 4 | K | 2 |  |  |  | ROZPOCET | 0 | 0 | 0 | 0 | 0 | 2 | 0 | 4 | -224923751
|  |  | věnce | [18 empty] | VV | 2 | 1 | True | 0 | ROZPOCET
|  |  | nad 1. np | [18 empty] | VV | 2 | 1 | True | 0 | ROZPOCET
|  |  | (14,40-0,20*2+8,06-0,50*2)*2*0,50*2 |  |  |  | 42.12 | [14 empty] | VV | 2 | 2 | True | 0 | ROZPOCET
|  |  | nad 2. np | [18 empty] | VV | 2 | 1 | True | 0 | ROZPOCET
|  |  | (14,40-0,20*2+8,06-0,50*2)*2*0,50*2 |  |  |  | 42.12 | [14 empty] | VV | 2 | 2 | True | 0 | ROZPOCET
|  |  | Součet |  |  |  | 84.24 | [14 empty] | VV | 2 | 4 | True | 1 | ROZPOCET
54 | K | 417361821 | Výztuž ztužujících pásů a věnců betonářskou ocelí 10 505 |  |  | t | 0.876 | 0 |  | 0 |  |  |  | snížená | 37.704 | 33.0287 | 1.0526 | 0.92204 | 0 | 0 | 4 | K | 2 |  |  |  | ROZPOCET | 0 | 0 | 0 | 0 | 0 | 2 | 0 | 4 | 1923576711
|  |  | věnce | [18 empty] | VV | 2 | 1 | True | 0 | ROZPOCET
|  |  | nad 1. np | [18 empty] | VV | 2 | 1 | True | 0 | ROZPOCET
|  |  | (14,40-0,20*2+8,06-0,50*2)*2*(0,30*0,30+0,20*0,20)*0,08 |  |  |  | 0.438 | [14 empty] | VV | 2 | 2 | True | 0 | ROZPOCET
|  |  | nad 2. np | [18 empty] | VV | 2 | 1 | True | 0 | ROZPOCET
|  |  | (14,40-0,20*2+8,06-0,50*2)*2*(0,30*0,30+0,20*0,20)*0,08 |  |  |  | 0.438 | [14 empty] | VV | 2 | 2 | True | 0 | ROZPOCET
|  |  | Součet |  |  |  | 0.876 | [14 empty] | VV | 2 | 4 | True | 1 | ROZPOCET
55 | K | 430321515 | Schodišťová konstrukce a rampa ze ŽB tř. C 20/25 |  |  | m3 | 1.35 | 0 |  | 0 |  |  |  | snížená | 2.513 | 3.3925 | 2.4534 | 3.312 | 0 | 0 | 4 | K | 2 |  |  |  | ROZPOCET | 0 | 0 | 0 | 0 | 0 | 2 | 0 | 4 | -121313097
|  |  | schodiště do patra | [18 empty] | VV | 2 | 1 | True | 0 | ROZPOCET
|  |  | 2,00*2,50*1,35*0,20 |  |  |  | 1.35 | [14 empty] | VV | 2 | 2 | True | 0 | ROZPOCET
|  |  | Součet |  |  |  | 1.35 | [14 empty] | VV | 2 | 4 | True | 1 | ROZPOCET
56 | K | 430361821 | Výztuž schodišťové konstrukce a rampy betonářskou ocelí 10 505 |  |  | t | 0.162 | 0 |  | 0 |  |  |  | snížená | 52.157 | 8.4494 | 1.0489 | 0.16992 | 0 | 0 | 4 | K | 2 |  |  |  | ROZPOCET | 0 | 0 | 0 | 0 | 0 | 2 | 0 | 4 | 1838507020
|  |  | schodiště do patra | [18 empty] | VV | 2 | 1 | True | 0 | ROZPOCET
|  |  | 2,00*2,50*1,35*0,20*0,12 |  |  |  | 0.162 | [14 empty] | VV | 2 | 2 | True | 0 | ROZPOCET
|  |  | Součet |  |  |  | 0.162 | [14 empty] | VV | 2 | 4 | True | 1 | ROZPOCET
57 | K | 431351125 | Zřízení bednění podest schodišť a ramp křivočarých v do 4 m |  |  | m2 | 6.75 | 0 |  | 0 |  |  |  | snížená | 2.105 | 14.2088 | 0.01288 | 0.08694 | 0 | 0 | 4 | K | 2 |  |  |  | ROZPOCET | 0 | 0 | 0 | 0 | 0 | 2 | 0 | 4 | -1392306685
|  |  | schodiště do patra | [18 empty] | VV | 2 | 1 | True | 0 | ROZPOCET
|  |  | 2,00*2,50*1,35 |  |  |  | 6.75 | [14 empty] | VV | 2 | 2 | True | 0 | ROZPOCET
|  |  | Součet |  |  |  | 6.75 | [14 empty] | VV | 2 | 4 | True | 1 | ROZPOCET
58 | K | 431351126 | Odstranění bednění podest schodišť a ramp křivočarých v do 4 m |  |  | m2 | 6.75 | 0 |  | 0 |  |  |  | snížená | 0.35 | 2.3625 | 0 | 0 | 0 | 0 | 4 | K | 2 |  |  |  | ROZPOCET | 0 | 0 | 0 | 0 | 0 | 2 | 0 | 4 | -794398544
|  |  | schodiště do patra | [18 empty] | VV | 2 | 1 | True | 0 | ROZPOCET
|  |  | 2,00*2,50*1,35 |  |  |  | 6.75 | [14 empty] | VV | 2 | 2 | True | 0 | ROZPOCET
|  |  | Součet |  |  |  | 6.75 | [14 empty] | VV | 2 | 4 | True | 1 | ROZPOCET
59 | K | 434311115 | Schodišťové stupně dusané na terén z betonu tř. C 20/25 bez potěru |  |  | m | 18.5 | 0 |  | 0 |  |  |  | snížená | 0.379 | 7.0115 | 0.11046 | 2.0435 | 0 | 0 | 4 | K | 2 |  |  |  | ROZPOCET | 0 | 0 | 0 | 0 | 0 | 2 | 0 | 4 | -1429515044
|  |  | do patra | [18 empty] | VV | 2 | 1 | True | 0 | ROZPOCET
|  |  | 16*1,00+5*0,50 |  |  |  | 18.5 | [14 empty] | VV | 2 | 2 | True | 0 | ROZPOCET
|  |  | Součet |  |  |  | 18.5 | [14 empty] | VV | 2 | 4 | True | 1 | ROZPOCET
60 | K | 434351145 | Zřízení bednění stupňů křivočarých schodišť |  |  | m2 | 5 | 0 |  | 0 |  |  |  | snížená | 1.245 | 6.225 | 0.00808 | 0.0404 | 0 | 0 | 4 | K | 2 |  |  |  | ROZPOCET | 0 | 0 | 0 | 0 | 0 | 2 | 0 | 4 | -2086759885
61 | K | 434351146 | Odstranění bednění stupňů křivočarých schodišť |  |  | m2 | 5 | 0 |  | 0 |  |  |  | snížená | 0.26 | 1.3 | 0 | 0 | 0 | 0 | 4 | K | 2 |  |  |  | ROZPOCET | 0 | 0 | 0 | 0 | 0 | 2 | 0 | 4 | -1795917677
| 6 - Úpravy povrchů, podlahy a osazování výplní | [8 empty] | 0 | [5 empty] | 1125.7443 |  | 138.9505 |  | 0 | 1 | D | 1 |  |  |  | ROZPOCET | [6 empty] | 0
62 | K | 612131121 | Penetrace akrylát-silikonová vnitřních stěn nanášená ručně |  |  | m2 | 451.055 | 0 |  | 0 |  |  |  | snížená | 0.104 | 46.9097 | 0.00026 | 0.11727 | 0 | 0 | 4 | K | 2 |  |  |  | ROZPOCET | 0 | 0 | 0 | 0 | 0 | 2 | 0 | 4 | 1635919717
|  |  | stěny | [18 empty] | VV | 2 | 1 | True | 0 | ROZPOCET
|  |  | m 1,01 | [18 empty] | VV | 2 | 1 | True | 0 | ROZPOCET
|  |  | (3,635+2,660)*2*2,70 |  |  |  | 33.993 | [14 empty] | VV | 2 | 2 | True | 0 | ROZPOCET
|  |  | odpočet | [18 empty] | VV | 2 | 1 | True | 0 | ROZPOCET
|  |  | -0,80*2,00*3 |  |  |  | -4.8 | [14 empty] | VV | 2 | 2 | True | 0 | ROZPOCET
|  |  | -0,70*2,00 |  |  |  | -1.4 | [14 empty] | VV | 2 | 2 | True | 0 | ROZPOCET
|  |  | m 1,02 | [18 empty] | VV | 2 | 1 | True | 0 | ROZPOCET
|  |  | (3,95+7,06+3,40+0,14+0,77+2,135+0,77+0,14+1,145+0,145+0,405+0,63+3,15)*2,70 |  |  |  | 64.368 | [14 empty] | VV | 2 | 2 | True | 0 | ROZPOCET
|  |  | odpočet | [18 empty] | VV | 2 | 1 | True | 0 | ROZPOCET
|  |  | -2,50*2,40 |  |  |  | -6 | [14 empty] | VV | 2 | 2 | True | 0 | ROZPOCET
|  |  | -2,00*0,60 |  |  |  | -1.2 | [14 empty] | VV | 2 | 2 | True | 0 | ROZPOCET
|  |  | -0,80*2,00 |  |  |  | -1.6 | [14 empty] | VV | 2 | 2 | True | 0 | ROZPOCET
|  |  | m 1,03 | [18 empty] | VV | 2 | 1 | True | 0 | ROZPOCET
|  |  | (1,00+1,45)*2*2,70 |  |  |  | 13.23 | [14 empty] | VV | 2 | 2 | True | 0 | ROZPOCET
|  |  | odpočet | [18 empty] | VV | 2 | 1 | True | 0 | ROZPOCET
|  |  | -0,70*2,00 |  |  |  | -1.4 | [14 empty] | VV | 2 | 2 | True | 0 | ROZPOCET
|  |  | m 1,04 | [18 empty] | VV | 2 | 1 | True | 0 | ROZPOCET
|  |  | (1,66+3,26)*2*2,75 |  |  |  | 27.06 | [14 empty] | VV | 2 | 2 | True | 0 | ROZPOCET
|  |  | odpočet | [18 empty] | VV | 2 | 1 | True | 0 | ROZPOCET
|  |  | -0,80*2,00 |  |  |  | -1.6 | [14 empty] | VV | 2 | 2 | True | 0 | ROZPOCET
|  |  | -1,00*2,40 |  |  |  | -2.4 | [14 empty] | VV | 2 | 2 | True | 0 | ROZPOCET
|  |  | m 1,05 | [18 empty] | VV | 2 | 1 | True | 0 | ROZPOCET
|  |  | (3,78+0,50+0,145+0,475+2,785+7,12+3,00+4,36+3,00+0,60*2+1,20+0,20+0,30+2,50+2,00)*2,70 |  |  |  | 87.926 | [14 empty] | VV | 2 | 2 | True | 0 | ROZPOCET
|  |  | odpočet | [18 empty] | VV | 2 | 1 | True | 0 | ROZPOCET
|  |  | -1,00*1,60 |  |  |  | -1.6 | [14 empty] | VV | 2 | 2 | True | 0 | ROZPOCET
|  |  | -0,80*2,00 |  |  |  | -1.6 | [14 empty] | VV | 2 | 2 | True | 0 | ROZPOCET
|  |  | -0,91*2*2,40 |  |  |  | -4.368 | [14 empty] | VV | 2 | 2 | True | 0 | ROZPOCET
|  |  | -1,05*2,40*4 |  |  |  | -10.08 | [14 empty] | VV | 2 | 2 | True | 0 | ROZPOCET
|  |  | -2,70*2,40 |  |  |  | -6.48 | [14 empty] | VV | 2 | 2 | True | 0 | ROZPOCET
|  |  | -3,60*0,60 |  |  |  | -2.16 | [14 empty] | VV | 2 | 2 | True | 0 | ROZPOCET
|  |  | Mezisoučet |  |  |  | 179.889 | [14 empty] | VV | 2 | 3 | True | 0 | ROZPOCET
|  |  | 2. np | [18 empty] | VV | 2 | 1 | True | 0 | ROZPOCET
|  |  | m 2,01 | [18 empty] | VV | 2 | 1 | True | 0 | ROZPOCET
|  |  | (2,44+1,10+6,17)*2*2,70 |  |  |  | 52.434 | [14 empty] | VV | 2 | 2 | True | 0 | ROZPOCET
|  |  | odpočet | [18 empty] | VV | 2 | 1 | True | 0 | ROZPOCET
|  |  | -1,00*2,50 |  |  |  | -2.5 | [14 empty] | VV | 2 | 2 | True | 0 | ROZPOCET
|  |  | -0,80*2,00*3 |  |  |  | -4.8 | [14 empty] | VV | 2 | 2 | True | 0 | ROZPOCET
|  |  | -0,70*2,00 |  |  |  | -1.4 | [14 empty] | VV | 2 | 2 | True | 0 | ROZPOCET
|  |  | m 2,02 | [18 empty] | VV | 2 | 1 | True | 0 | ROZPOCET
|  |  | (2,43+1,10)*2*2,70 |  |  |  | 19.062 | [14 empty] | VV | 2 | 2 | True | 0 | ROZPOCET
|  |  | odpočet | [18 empty] | VV | 2 | 1 | True | 0 | ROZPOCET
|  |  | -0,70*2,00 |  |  |  | -1.4 | [14 empty] | VV | 2 | 2 | True | 0 | ROZPOCET
|  |  | -0,80*2,00*3 |  |  |  | -4.8 | [14 empty] | VV | 2 | 2 | True | 0 | ROZPOCET
|  |  | m 2,03 | [18 empty] | VV | 2 | 1 | True | 0 | ROZPOCET
|  |  | (0,15+1,38+1,12+0,10+1,165+1,10)*2*2,70 |  |  |  | 27.081 | [14 empty] | VV | 2 | 2 | True | 0 | ROZPOCET
|  |  | odpočet | [18 empty] | VV | 2 | 1 | True | 0 | ROZPOCET
|  |  | -0,70*2,00 |  |  |  | -1.4 | [14 empty] | VV | 2 | 2 | True | 0 | ROZPOCET
|  |  | -1,00*0,40 |  |  |  | -0.4 | [14 empty] | VV | 2 | 2 | True | 0 | ROZPOCET
|  |  | m 2,04 | [18 empty] | VV | 2 | 1 | True | 0 | ROZPOCET
|  |  | (2,325+3,735)*2*2,70 |  |  |  | 32.724 | [14 empty] | VV | 2 | 2 | True | 0 | ROZPOCET
|  |  | odpočet | [18 empty] | VV | 2 | 1 | True | 0 | ROZPOCET
|  |  | -1,40*2,00 |  |  |  | -2.8 | [14 empty] | VV | 2 | 2 | True | 0 | ROZPOCET
|  |  | m 2,05 | [18 empty] | VV | 2 | 1 | True | 0 | ROZPOCET
|  |  | (1,76+1,975+4,62)*2*2,70 |  |  |  | 45.117 | [14 empty] | VV | 2 | 2 | True | 0 | ROZPOCET
|  |  | odpočet | [18 empty] | VV | 2 | 1 | True | 0 | ROZPOCET
|  |  | -2,00*2,40*2 |  |  |  | -9.6 | [14 empty] | VV | 2 | 2 | True | 0 | ROZPOCET
|  |  | -0,80*2,00 |  |  |  | -1.6 | [14 empty] | VV | 2 | 2 | True | 0 | ROZPOCET
|  |  | -1,40*2,00 |  |  |  | -2.8 | [14 empty] | VV | 2 | 2 | True | 0 | ROZPOCET
|  |  | m 2,06 | [18 empty] | VV | 2 | 1 | True | 0 | ROZPOCET
|  |  | (3,05+3,37)*2*2,70 |  |  |  | 34.668 | [14 empty] | VV | 2 | 2 | True | 0 | ROZPOCET
|  |  | odpočet | [18 empty] | VV | 2 | 1 | True | 0 | ROZPOCET
|  |  | -0,80*2,00 |  |  |  | -1.6 | [14 empty] | VV | 2 | 2 | True | 0 | ROZPOCET
|  |  | -2,00*2,40 |  |  |  | -4.8 | [14 empty] | VV | 2 | 2 | True | 0 | ROZPOCET
|  |  | m 2,07 | [18 empty] | VV | 2 | 1 | True | 0 | ROZPOCET
|  |  | (3,80+3,37)*2*2,70 |  |  |  | 38.718 | [14 empty] | VV | 2 | 2 | True | 0 | ROZPOCET
|  |  | odpočet | [18 empty] | VV | 2 | 1 | True | 0 | ROZPOCET
|  |  | -0,80*2,00 |  |  |  | -1.6 | [14 empty] | VV | 2 | 2 | True | 0 | ROZPOCET
|  |  | -2,00*2,40 |  |  |  | -4.8 | [14 empty] | VV | 2 | 2 | True | 0 | ROZPOCET
|  |  | m 2,08 | [18 empty] | VV | 2 | 1 | True | 0 | ROZPOCET
|  |  | (3,22+3,37+1,215)*2*2,70 |  |  |  | 42.147 | [14 empty] | VV | 2 | 2 | True | 0 | ROZPOCET
|  |  | odpočet | [18 empty] | VV | 2 | 1 | True | 0 | ROZPOCET
|  |  | -0,80*2,00 |  |  |  | -1.6 | [14 empty] | VV | 2 | 2 | True | 0 | ROZPOCET
|  |  | -2,00*2,40 |  |  |  | -4.8 | [14 empty] | VV | 2 | 2 | True | 0 | ROZPOCET
|  |  | m 2,09 | [18 empty] | VV | 2 | 1 | True | 0 | ROZPOCET
|  |  | (0,10+2,225+3,95+0,10+0,15)*2*2,70 |  |  |  | 35.235 | [14 empty] | VV | 2 | 2 | True | 0 | ROZPOCET
|  |  | odpočet | [18 empty] | VV | 2 | 1 | True | 0 | ROZPOCET
|  |  | -0,70*2,00 |  |  |  | -1.4 | [14 empty] | VV | 2 | 2 | True | 0 | ROZPOCET
|  |  | -0,80*2,40 |  |  |  | -1.92 | [14 empty] | VV | 2 | 2 | True | 0 | ROZPOCET
|  |  | Mezisoučet |  |  |  | 271.166 | [14 empty] | VV | 2 | 3 | True | 0 | ROZPOCET
|  |  | Součet |  |  |  | 451.055 | [14 empty] | VV | 2 | 4 | True | 1 | ROZPOCET
63 | K | 612311131 | Potažení vnitřních stěn vápenným štukem tloušťky do 3 mm |  |  | m2 | 382.029 | 0 |  | 0 |  |  |  | snížená | 0.272 | 103.9119 | 0.003 | 1.1461 | 0 | 0 | 4 | K | 2 |  |  |  | ROZPOCET | 0 | 0 | 0 | 0 | 0 | 2 | 0 | 4 | 101442099
|  |  | stěny | [18 empty] | VV | 2 | 1 | True | 0 | ROZPOCET
|  |  | m 1,01 | [18 empty] | VV | 2 | 1 | True | 0 | ROZPOCET
|  |  | (3,635+2,660)*2*2,70 |  |  |  | 33.993 | [14 empty] | VV | 2 | 2 | True | 0 | ROZPOCET
|  |  | odpočet | [18 empty] | VV | 2 | 1 | True | 0 | ROZPOCET
|  |  | -0,80*2,00*3 |  |  |  | -4.8 | [14 empty] | VV | 2 | 2 | True | 0 | ROZPOCET
|  |  | -0,70*2,00 |  |  |  | -1.4 | [14 empty] | VV | 2 | 2 | True | 0 | ROZPOCET
|  |  | m 1,02 | [18 empty] | VV | 2 | 1 | True | 0 | ROZPOCET
|  |  | (3,95+7,06+3,40+0,14+0,77+2,135+0,77+0,14+1,145+0,145+0,405+0,63+3,15)*2,70 |  |  |  | 64.368 | [14 empty] | VV | 2 | 2 | True | 0 | ROZPOCET
|  |  | odpočet | [18 empty] | VV | 2 | 1 | True | 0 | ROZPOCET
|  |  | -2,50*2,40 |  |  |  | -6 | [14 empty] | VV | 2 | 2 | True | 0 | ROZPOCET
|  |  | -2,00*0,60 |  |  |  | -1.2 | [14 empty] | VV | 2 | 2 | True | 0 | ROZPOCET
|  |  | -0,80*2,00 |  |  |  | -1.6 | [14 empty] | VV | 2 | 2 | True | 0 | ROZPOCET
|  |  | m 1,04 | [18 empty] | VV | 2 | 1 | True | 0 | ROZPOCET
|  |  | (1,66+3,26)*2*2,75 |  |  |  | 27.06 | [14 empty] | VV | 2 | 2 | True | 0 | ROZPOCET
|  |  | odpočet | [18 empty] | VV | 2 | 1 | True | 0 | ROZPOCET
|  |  | -0,80*2,00 |  |  |  | -1.6 | [14 empty] | VV | 2 | 2 | True | 0 | ROZPOCET
|  |  | -1,00*2,40 |  |  |  | -2.4 | [14 empty] | VV | 2 | 2 | True | 0 | ROZPOCET
|  |  | m 1,05 | [18 empty] | VV | 2 | 1 | True | 0 | ROZPOCET
|  |  | (3,78+0,50+0,145+0,475+2,785+7,12+3,00+4,36+3,00+0,60*2+1,20+0,20+0,30+2,50+2,00)*2,70 |  |  |  | 87.926 | [14 empty] | VV | 2 | 2 | True | 0 | ROZPOCET
|  |  | odpočet | [18 empty] | VV | 2 | 1 | True | 0 | ROZPOCET
|  |  | -1,00*1,60 |  |  |  | -1.6 | [14 empty] | VV | 2 | 2 | True | 0 | ROZPOCET
|  |  | -0,80*2,00 |  |  |  | -1.6 | [14 empty] | VV | 2 | 2 | True | 0 | ROZPOCET
|  |  | -0,91*2*2,40 |  |  |  | -4.368 | [14 empty] | VV | 2 | 2 | True | 0 | ROZPOCET
|  |  | -1,05*2,40*4 |  |  |  | -10.08 | [14 empty] | VV | 2 | 2 | True | 0 | ROZPOCET
|  |  | -2,70*2,40 |  |  |  | -6.48 | [14 empty] | VV | 2 | 2 | True | 0 | ROZPOCET
|  |  | -3,60*0,60 |  |  |  | -2.16 | [14 empty] | VV | 2 | 2 | True | 0 | ROZPOCET
|  |  | Mezisoučet |  |  |  | 168.059 | [14 empty] | VV | 2 | 3 | True | 0 | ROZPOCET
|  |  | 2. np | [18 empty] | VV | 2 | 1 | True | 0 | ROZPOCET
|  |  | m 2,01 | [18 empty] | VV | 2 | 1 | True | 0 | ROZPOCET
|  |  | (2,44+1,10+6,17)*2*2,70 |  |  |  | 52.434 | [14 empty] | VV | 2 | 2 | True | 0 | ROZPOCET
|  |  | odpočet | [18 empty] | VV | 2 | 1 | True | 0 | ROZPOCET
|  |  | -1,00*2,50 |  |  |  | -2.5 | [14 empty] | VV | 2 | 2 | True | 0 | ROZPOCET
|  |  | -0,80*2,00*3 |  |  |  | -4.8 | [14 empty] | VV | 2 | 2 | True | 0 | ROZPOCET
|  |  | -0,70*2,00 |  |  |  | -1.4 | [14 empty] | VV | 2 | 2 | True | 0 | ROZPOCET
|  |  | m 2,02 | [18 empty] | VV | 2 | 1 | True | 0 | ROZPOCET
|  |  | (2,43+1,10)*2*2,70 |  |  |  | 19.062 | [14 empty] | VV | 2 | 2 | True | 0 | ROZPOCET
|  |  | odpočet | [18 empty] | VV | 2 | 1 | True | 0 | ROZPOCET
|  |  | -0,70*2,00 |  |  |  | -1.4 | [14 empty] | VV | 2 | 2 | True | 0 | ROZPOCET
|  |  | -0,80*2,00*3 |  |  |  | -4.8 | [14 empty] | VV | 2 | 2 | True | 0 | ROZPOCET
|  |  | m 2,04 | [18 empty] | VV | 2 | 1 | True | 0 | ROZPOCET
|  |  | (2,325+3,735)*2*2,70 |  |  |  | 32.724 | [14 empty] | VV | 2 | 2 | True | 0 | ROZPOCET
|  |  | odpočet | [18 empty] | VV | 2 | 1 | True | 0 | ROZPOCET
|  |  | -1,40*2,00 |  |  |  | -2.8 | [14 empty] | VV | 2 | 2 | True | 0 | ROZPOCET
|  |  | m 2,05 | [18 empty] | VV | 2 | 1 | True | 0 | ROZPOCET
|  |  | (1,76+1,975+4,62)*2*2,70 |  |  |  | 45.117 | [14 empty] | VV | 2 | 2 | True | 0 | ROZPOCET
|  |  | odpočet | [18 empty] | VV | 2 | 1 | True | 0 | ROZPOCET
|  |  | -2,00*2,40*2 |  |  |  | -9.6 | [14 empty] | VV | 2 | 2 | True | 0 | ROZPOCET
|  |  | -0,80*2,00 |  |  |  | -1.6 | [14 empty] | VV | 2 | 2 | True | 0 | ROZPOCET
|  |  | -1,40*2,00 |  |  |  | -2.8 | [14 empty] | VV | 2 | 2 | True | 0 | ROZPOCET
|  |  | m 2,06 | [18 empty] | VV | 2 | 1 | True | 0 | ROZPOCET
|  |  | (3,05+3,37)*2*2,70 |  |  |  | 34.668 | [14 empty] | VV | 2 | 2 | True | 0 | ROZPOCET
|  |  | odpočet | [18 empty] | VV | 2 | 1 | True | 0 | ROZPOCET
|  |  | -0,80*2,00 |  |  |  | -1.6 | [14 empty] | VV | 2 | 2 | True | 0 | ROZPOCET
|  |  | -2,00*2,40 |  |  |  | -4.8 | [14 empty] | VV | 2 | 2 | True | 0 | ROZPOCET
|  |  | m 2,07 | [18 empty] | VV | 2 | 1 | True | 0 | ROZPOCET
|  |  | (3,80+3,37)*2*2,70 |  |  |  | 38.718 | [14 empty] | VV | 2 | 2 | True | 0 | ROZPOCET
|  |  | odpočet | [18 empty] | VV | 2 | 1 | True | 0 | ROZPOCET
|  |  | -0,80*2,00 |  |  |  | -1.6 | [14 empty] | VV | 2 | 2 | True | 0 | ROZPOCET
|  |  | -2,00*2,40 |  |  |  | -4.8 | [14 empty] | VV | 2 | 2 | True | 0 | ROZPOCET
|  |  | m 2,08 | [18 empty] | VV | 2 | 1 | True | 0 | ROZPOCET
|  |  | (3,22+3,37+1,215)*2*2,70 |  |  |  | 42.147 | [14 empty] | VV | 2 | 2 | True | 0 | ROZPOCET
|  |  | odpočet | [18 empty] | VV | 2 | 1 | True | 0 | ROZPOCET
|  |  | -0,80*2,00 |  |  |  | -1.6 | [14 empty] | VV | 2 | 2 | True | 0 | ROZPOCET
|  |  | -2,00*2,40 |  |  |  | -4.8 | [14 empty] | VV | 2 | 2 | True | 0 | ROZPOCET
|  |  | Mezisoučet |  |  |  | 213.97 | [14 empty] | VV | 2 | 3 | True | 0 | ROZPOCET
|  |  | Součet |  |  |  | 382.029 | [14 empty] | VV | 2 | 4 | True | 1 | ROZPOCET
64 | K | 612321121 | Vápenocementová omítka hladká jednovrstvá vnitřních stěn nanášená ručně |  |  | m2 | 451.055 | 0 |  | 0 |  |  |  | snížená | 0.39 | 175.9115 | 0.0154 | 6.9462 | 0 | 0 | 4 | K | 2 |  |  |  | ROZPOCET | 0 | 0 | 0 | 0 | 0 | 2 | 0 | 4 | 1609811652
|  |  | stěny | [18 empty] | VV | 2 | 1 | True | 0 | ROZPOCET
|  |  | m 1,01 | [18 empty] | VV | 2 | 1 | True | 0 | ROZPOCET
|  |  | (3,635+2,660)*2*2,70 |  |  |  | 33.993 | [14 empty] | VV | 2 | 2 | True | 0 | ROZPOCET
|  |  | odpočet | [18 empty] | VV | 2 | 1 | True | 0 | ROZPOCET
|  |  | -0,80*2,00*3 |  |  |  | -4.8 | [14 empty] | VV | 2 | 2 | True | 0 | ROZPOCET
|  |  | -0,70*2,00 |  |  |  | -1.4 | [14 empty] | VV | 2 | 2 | True | 0 | ROZPOCET
|  |  | m 1,02 | [18 empty] | VV | 2 | 1 | True | 0 | ROZPOCET
|  |  | (3,95+7,06+3,40+0,14+0,77+2,135+0,77+0,14+1,145+0,145+0,405+0,63+3,15)*2,70 |  |  |  | 64.368 | [14 empty] | VV | 2 | 2 | True | 0 | ROZPOCET
|  |  | odpočet | [18 empty] | VV | 2 | 1 | True | 0 | ROZPOCET
|  |  | -2,50*2,40 |  |  |  | -6 | [14 empty] | VV | 2 | 2 | True | 0 | ROZPOCET
|  |  | -2,00*0,60 |  |  |  | -1.2 | [14 empty] | VV | 2 | 2 | True | 0 | ROZPOCET
|  |  | -0,80*2,00 |  |  |  | -1.6 | [14 empty] | VV | 2 | 2 | True | 0 | ROZPOCET
|  |  | m 1,03 | [18 empty] | VV | 2 | 1 | True | 0 | ROZPOCET
|  |  | (1,00+1,45)*2*2,70 |  |  |  | 13.23 | [14 empty] | VV | 2 | 2 | True | 0 | ROZPOCET
|  |  | odpočet | [18 empty] | VV | 2 | 1 | True | 0 | ROZPOCET
|  |  | -0,70*2,00 |  |  |  | -1.4 | [14 empty] | VV | 2 | 2 | True | 0 | ROZPOCET
|  |  | m 1,04 | [18 empty] | VV | 2 | 1 | True | 0 | ROZPOCET
|  |  | (1,66+3,26)*2*2,75 |  |  |  | 27.06 | [14 empty] | VV | 2 | 2 | True | 0 | ROZPOCET
|  |  | odpočet | [18 empty] | VV | 2 | 1 | True | 0 | ROZPOCET
|  |  | -0,80*2,00 |  |  |  | -1.6 | [14 empty] | VV | 2 | 2 | True | 0 | ROZPOCET
|  |  | -1,00*2,40 |  |  |  | -2.4 | [14 empty] | VV | 2 | 2 | True | 0 | ROZPOCET
|  |  | m 1,05 | [18 empty] | VV | 2 | 1 | True | 0 | ROZPOCET
|  |  | (3,78+0,50+0,145+0,475+2,785+7,12+3,00+4,36+3,00+0,60*2+1,20+0,20+0,30+2,50+2,00)*2,70 |  |  |  | 87.926 | [14 empty] | VV | 2 | 2 | True | 0 | ROZPOCET
|  |  | odpočet | [18 empty] | VV | 2 | 1 | True | 0 | ROZPOCET
|  |  | -1,00*1,60 |  |  |  | -1.6 | [14 empty] | VV | 2 | 2 | True | 0 | ROZPOCET
|  |  | -0,80*2,00 |  |  |  | -1.6 | [14 empty] | VV | 2 | 2 | True | 0 | ROZPOCET
|  |  | -0,91*2*2,40 |  |  |  | -4.368 | [14 empty] | VV | 2 | 2 | True | 0 | ROZPOCET
|  |  | -1,05*2,40*4 |  |  |  | -10.08 | [14 empty] | VV | 2 | 2 | True | 0 | ROZPOCET
|  |  | -2,70*2,40 |  |  |  | -6.48 | [14 empty] | VV | 2 | 2 | True | 0 | ROZPOCET
|  |  | -3,60*0,60 |  |  |  | -2.16 | [14 empty] | VV | 2 | 2 | True | 0 | ROZPOCET
|  |  | Mezisoučet |  |  |  | 179.889 | [14 empty] | VV | 2 | 3 | True | 0 | ROZPOCET
|  |  | 2. np | [18 empty] | VV | 2 | 1 | True | 0 | ROZPOCET
|  |  | m 2,01 | [18 empty] | VV | 2 | 1 | True | 0 | ROZPOCET
|  |  | (2,44+1,10+6,17)*2*2,70 |  |  |  | 52.434 | [14 empty] | VV | 2 | 2 | True | 0 | ROZPOCET
|  |  | odpočet | [18 empty] | VV | 2 | 1 | True | 0 | ROZPOCET
|  |  | -1,00*2,50 |  |  |  | -2.5 | [14 empty] | VV | 2 | 2 | True | 0 | ROZPOCET
|  |  | -0,80*2,00*3 |  |  |  | -4.8 | [14 empty] | VV | 2 | 2 | True | 0 | ROZPOCET
|  |  | -0,70*2,00 |  |  |  | -1.4 | [14 empty] | VV | 2 | 2 | True | 0 | ROZPOCET
|  |  | m 2,02 | [18 empty] | VV | 2 | 1 | True | 0 | ROZPOCET
|  |  | (2,43+1,10)*2*2,70 |  |  |  | 19.062 | [14 empty] | VV | 2 | 2 | True | 0 | ROZPOCET
|  |  | odpočet | [18 empty] | VV | 2 | 1 | True | 0 | ROZPOCET
|  |  | -0,70*2,00 |  |  |  | -1.4 | [14 empty] | VV | 2 | 2 | True | 0 | ROZPOCET
|  |  | -0,80*2,00*3 |  |  |  | -4.8 | [14 empty] | VV | 2 | 2 | True | 0 | ROZPOCET
|  |  | m 2,03 | [18 empty] | VV | 2 | 1 | True | 0 | ROZPOCET
|  |  | (0,15+1,38+1,12+0,10+1,165+1,10)*2*2,70 |  |  |  | 27.081 | [14 empty] | VV | 2 | 2 | True | 0 | ROZPOCET
|  |  | odpočet | [18 empty] | VV | 2 | 1 | True | 0 | ROZPOCET
|  |  | -0,70*2,00 |  |  |  | -1.4 | [14 empty] | VV | 2 | 2 | True | 0 | ROZPOCET
|  |  | -1,00*0,40 |  |  |  | -0.4 | [14 empty] | VV | 2 | 2 | True | 0 | ROZPOCET
|  |  | m 2,04 | [18 empty] | VV | 2 | 1 | True | 0 | ROZPOCET
|  |  | (2,325+3,735)*2*2,70 |  |  |  | 32.724 | [14 empty] | VV | 2 | 2 | True | 0 | ROZPOCET
|  |  | odpočet | [18 empty] | VV | 2 | 1 | True | 0 | ROZPOCET
|  |  | -1,40*2,00 |  |  |  | -2.8 | [14 empty] | VV | 2 | 2 | True | 0 | ROZPOCET
|  |  | m 2,05 | [18 empty] | VV | 2 | 1 | True | 0 | ROZPOCET
|  |  | (1,76+1,975+4,62)*2*2,70 |  |  |  | 45.117 | [14 empty] | VV | 2 | 2 | True | 0 | ROZPOCET
|  |  | odpočet | [18 empty] | VV | 2 | 1 | True | 0 | ROZPOCET
|  |  | -2,00*2,40*2 |  |  |  | -9.6 | [14 empty] | VV | 2 | 2 | True | 0 | ROZPOCET
|  |  | -0,80*2,00 |  |  |  | -1.6 | [14 empty] | VV | 2 | 2 | True | 0 | ROZPOCET
|  |  | -1,40*2,00 |  |  |  | -2.8 | [14 empty] | VV | 2 | 2 | True | 0 | ROZPOCET
|  |  | m 2,06 | [18 empty] | VV | 2 | 1 | True | 0 | ROZPOCET
|  |  | (3,05+3,37)*2*2,70 |  |  |  | 34.668 | [14 empty] | VV | 2 | 2 | True | 0 | ROZPOCET
|  |  | odpočet | [18 empty] | VV | 2 | 1 | True | 0 | ROZPOCET
|  |  | -0,80*2,00 |  |  |  | -1.6 | [14 empty] | VV | 2 | 2 | True | 0 | ROZPOCET
|  |  | -2,00*2,40 |  |  |  | -4.8 | [14 empty] | VV | 2 | 2 | True | 0 | ROZPOCET
|  |  | m 2,07 | [18 empty] | VV | 2 | 1 | True | 0 | ROZPOCET
|  |  | (3,80+3,37)*2*2,70 |  |  |  | 38.718 | [14 empty] | VV | 2 | 2 | True | 0 | ROZPOCET
|  |  | odpočet | [18 empty] | VV | 2 | 1 | True | 0 | ROZPOCET
|  |  | -0,80*2,00 |  |  |  | -1.6 | [14 empty] | VV | 2 | 2 | True | 0 | ROZPOCET
|  |  | -2,00*2,40 |  |  |  | -4.8 | [14 empty] | VV | 2 | 2 | True | 0 | ROZPOCET
|  |  | m 2,08 | [18 empty] | VV | 2 | 1 | True | 0 | ROZPOCET
|  |  | (3,22+3,37+1,215)*2*2,70 |  |  |  | 42.147 | [14 empty] | VV | 2 | 2 | True | 0 | ROZPOCET
|  |  | odpočet | [18 empty] | VV | 2 | 1 | True | 0 | ROZPOCET
|  |  | -0,80*2,00 |  |  |  | -1.6 | [14 empty] | VV | 2 | 2 | True | 0 | ROZPOCET
|  |  | -2,00*2,40 |  |  |  | -4.8 | [14 empty] | VV | 2 | 2 | True | 0 | ROZPOCET
|  |  | m 2,09 | [18 empty] | VV | 2 | 1 | True | 0 | ROZPOCET
|  |  | (0,10+2,225+3,95+0,10+0,15)*2*2,70 |  |  |  | 35.235 | [14 empty] | VV | 2 | 2 | True | 0 | ROZPOCET
|  |  | odpočet | [18 empty] | VV | 2 | 1 | True | 0 | ROZPOCET
|  |  | -0,70*2,00 |  |  |  | -1.4 | [14 empty] | VV | 2 | 2 | True | 0 | ROZPOCET
|  |  | -0,80*2,40 |  |  |  | -1.92 | [14 empty] | VV | 2 | 2 | True | 0 | ROZPOCET
|  |  | Mezisoučet |  |  |  | 271.166 | [14 empty] | VV | 2 | 3 | True | 0 | ROZPOCET
|  |  | Součet |  |  |  | 451.055 | [14 empty] | VV | 2 | 4 | True | 1 | ROZPOCET
65 | K | 621272001 | Montáž odvětrávané fasády podhledů nýtováním na ocelový rošt bez tepelné izolace |  |  | m2 | 20.3 | 0 |  | 0 |  |  |  | snížená | 4.426 | 89.8478 | 0.00483 | 0.098049 | 0 | 0 | 4 | K | 2 |  |  |  | ROZPOCET | 0 | 0 | 0 | 0 | 0 | 2 | 0 | 4 | 1469565031
|  |  | slunolamy | [18 empty] | VV | 2 | 1 | True | 0 | ROZPOCET
|  |  | podhledy a záklopy | [18 empty] | VV | 2 | 1 | True | 0 | ROZPOCET
|  |  | 5,50*0,60*2 |  |  |  | 6.6 | [14 empty] | VV | 2 | 2 | True | 0 | ROZPOCET
|  |  | 5,00*0,60*2 |  |  |  | 6 | [14 empty] | VV | 2 | 2 | True | 0 | ROZPOCET
|  |  | 4,00*0,60*2 |  |  |  | 4.8 | [14 empty] | VV | 2 | 2 | True | 0 | ROZPOCET
|  |  | 0,20*(4,00+5,00+5,50) |  |  |  | 2.9 | [14 empty] | VV | 2 | 2 | True | 0 | ROZPOCET
|  |  | Součet |  |  |  | 20.3 | [14 empty] | VV | 2 | 4 | True | 1 | ROZPOCET
66 | M | 591551000 | deska fasádní Cembrit Zenit 1192 × 2500 mm tl. 8 mm probarvená a povrchově barvená |  |  | m2 | 22.33 | 0 |  | 0 |  |  |  | snížená | 0 | 0 | 0.0146 | 0.32602 | 0 | 0 | 8 | M | 2 |  |  |  | ROZPOCET | 0 | 0 | 0 | 0 | 0 | 2 | 0 | 4 | -2100425432
|  |  | specifikace materiálu | [18 empty] | VV | 2 | 1 | True | 0 | ROZPOCET
|  |  | 5,50*0,60*2*1,10 |  |  |  | 7.26 | [14 empty] | VV | 2 | 2 | True | 0 | ROZPOCET
|  |  | 5,00*0,60*2*1,10 |  |  |  | 6.6 | [14 empty] | VV | 2 | 2 | True | 0 | ROZPOCET
|  |  | 4,00*0,60*2*1,10 |  |  |  | 5.28 | [14 empty] | VV | 2 | 2 | True | 0 | ROZPOCET
|  |  | 0,20*(4,00+5,00+5,50)*1,10 |  |  |  | 3.19 | [14 empty] | VV | 2 | 2 | True | 0 | ROZPOCET
|  |  | Součet |  |  |  | 22.33 | [14 empty] | VV | 2 | 4 | True | 1 | ROZPOCET
67 | K | 622211021 | Montáž kontaktního zateplení vnějších stěn z polystyrénových desek tl do 120 mm |  |  | m2 | 48.532 | 0 |  | 0 |  |  |  | snížená | 1.04 | 50.4733 | 0.00832 | 0.40379 | 0 | 0 | 4 | K | 2 |  |  |  | ROZPOCET | 0 | 0 | 0 | 0 | 0 | 2 | 0 | 4 | -1327010926
|  |  | sokl objektu | [18 empty] | VV | 2 | 1 | True | 0 | ROZPOCET
|  |  | fasáda objektu | [18 empty] | VV | 2 | 1 | True | 0 | ROZPOCET
|  |  | (14,40+8,06-0,20*2)*2*1,10 |  |  |  | 48.532 | [14 empty] | VV | 2 | 2 | True | 0 | ROZPOCET
|  |  | Součet |  |  |  | 48.532 | [14 empty] | VV | 2 | 4 | True | 1 | ROZPOCET
68 | M | 283764220 | deska z extrudovaného polystyrénu XPS 100 mm |  |  | m2 | 53.385 | 0 |  | 0 |  |  |  | snížená | 0 | 0 | 0.003 | 0.16015 | 0 | 0 | 8 | M | 2 |  |  |  | ROZPOCET | 0 | 0 | 0 | 0 | 0 | 2 | 0 | 4 | 1782411856
|  |  | spc | [18 empty] | VV | 2 | 1 | True | 0 | ROZPOCET
|  |  | 48,532*1,1 |  |  |  | 53.385 | [14 empty] | VV | 2 | 2 | True | 0 | ROZPOCET
|  |  | Součet |  |  |  | 53.385 | [14 empty] | VV | 2 | 4 | True | 1 | ROZPOCET
69 | K | 622211041 | Montáž kontaktního zateplení vnějších stěn z polystyrénových desek tl do 200 mm |  |  | m2 | 237.62 | 0 |  | 0 |  |  |  | snížená | 1.08 | 256.6296 | 0.0085 | 2.0198 | 0 | 0 | 4 | K | 2 |  |  |  | ROZPOCET | 0 | 0 | 0 | 0 | 0 | 2 | 0 | 4 | -1496612338
|  |  | fasáda objektu | [18 empty] | VV | 2 | 1 | True | 0 | ROZPOCET
|  |  | (14,40+8,06-0,20*2)*2*6,90 |  |  |  | 304.428 | [14 empty] | VV | 2 | 2 | True | 0 | ROZPOCET
|  |  | odpočet | [18 empty] | VV | 2 | 1 | True | 0 | ROZPOCET
|  |  | -3,60*0,60 |  |  |  | -2.16 | [14 empty] | VV | 2 | 2 | True | 0 | ROZPOCET
|  |  | -1,00*(5,46-0,90) |  |  |  | -4.56 | [14 empty] | VV | 2 | 2 | True | 0 | ROZPOCET
|  |  | -1,35*2,40 |  |  |  | -3.24 | [14 empty] | VV | 2 | 2 | True | 0 | ROZPOCET
|  |  | -2,50*2,40 |  |  |  | -6 | [14 empty] | VV | 2 | 2 | True | 0 | ROZPOCET
|  |  | -2,00*0,60 |  |  |  | -1.2 | [14 empty] | VV | 2 | 2 | True | 0 | ROZPOCET
|  |  | -1,00*2,40 |  |  |  | -2.4 | [14 empty] | VV | 2 | 2 | True | 0 | ROZPOCET
|  |  | -0,91*2*2,40 |  |  |  | -4.368 | [14 empty] | VV | 2 | 2 | True | 0 | ROZPOCET
|  |  | -1,05*4*2,40 |  |  |  | -10.08 | [14 empty] | VV | 2 | 2 | True | 0 | ROZPOCET
|  |  | -2,70*2,40 |  |  |  | -6.48 | [14 empty] | VV | 2 | 2 | True | 0 | ROZPOCET
|  |  | -1,00*0,40 |  |  |  | -0.4 | [14 empty] | VV | 2 | 2 | True | 0 | ROZPOCET
|  |  | -2,00*2,40*5 |  |  |  | -24 | [14 empty] | VV | 2 | 2 | True | 0 | ROZPOCET
|  |  | -0,80*2,40 |  |  |  | -1.92 | [14 empty] | VV | 2 | 2 | True | 0 | ROZPOCET
|  |  | Součet |  |  |  | 237.62 | [14 empty] | VV | 2 | 4 | True | 1 | ROZPOCET
70 | M | 283760480 | deska fasádní polystyrénová Isover EPS GreyWall 1000 x 500 x 200 mm |  |  | m2 | 261.382 | 0 |  | 0 |  |  |  | snížená | 0 | 0 | 0.003 | 0.78415 | 0 | 0 | 8 | M | 2 |  |  |  | ROZPOCET | 0 | 0 | 0 | 0 | 0 | 2 | 0 | 4 | -561379176
|  |  | spc | [18 empty] | VV | 2 | 1 | True | 0 | ROZPOCET
|  |  | 237,620*1,1 |  |  |  | 261.382 | [14 empty] | VV | 2 | 2 | True | 0 | ROZPOCET
|  |  | Součet |  |  |  | 261.382 | [14 empty] | VV | 2 | 4 | True | 1 | ROZPOCET
71 | K | 622212001 | Montáž kontaktního zateplení vnějšího ostění hl. špalety do 200 mm z polystyrenu tl do 40 mm |  |  | m | 129.01 | 0 |  | 0 |  |  |  | snížená | 0.3 | 38.703 | 0.00168 | 0.21674 | 0 | 0 | 4 | K | 2 |  |  |  | ROZPOCET | 0 | 0 | 0 | 0 | 0 | 2 | 0 | 4 | -1100701713
|  |  | fasáda objektu | [18 empty] | VV | 2 | 1 | True | 0 | ROZPOCET
|  |  | (3,60+0,60)*2 |  |  |  | 8.4 | [14 empty] | VV | 2 | 2 | True | 0 | ROZPOCET
|  |  | (1,00+(5,46-0,90))*2 |  |  |  | 11.12 | [14 empty] | VV | 2 | 2 | True | 0 | ROZPOCET
|  |  | (1,35+2,40*2) |  |  |  | 6.15 | [14 empty] | VV | 2 | 2 | True | 0 | ROZPOCET
|  |  | 2,50+2*2,40 |  |  |  | 7.3 | [14 empty] | VV | 2 | 2 | True | 0 | ROZPOCET
|  |  | (2,00+0,60)*2 |  |  |  | 5.2 | [14 empty] | VV | 2 | 2 | True | 0 | ROZPOCET
|  |  | 1,00+2*2,40 |  |  |  | 5.8 | [14 empty] | VV | 2 | 2 | True | 0 | ROZPOCET
|  |  | (0,91*2+2,40)*2 |  |  |  | 8.44 | [14 empty] | VV | 2 | 2 | True | 0 | ROZPOCET
|  |  | (1,05*4+2,40)*2 |  |  |  | 13.2 | [14 empty] | VV | 2 | 2 | True | 0 | ROZPOCET
|  |  | (2,70+2,40)*2 |  |  |  | 10.2 | [14 empty] | VV | 2 | 2 | True | 0 | ROZPOCET
|  |  | (1,00+0,40)*2 |  |  |  | 2.8 | [14 empty] | VV | 2 | 2 | True | 0 | ROZPOCET
|  |  | (2,00+2,40)*2*5 |  |  |  | 44 | [14 empty] | VV | 2 | 2 | True | 0 | ROZPOCET
|  |  | (0,80+2,40)*2 |  |  |  | 6.4 | [14 empty] | VV | 2 | 2 | True | 0 | ROZPOCET
|  |  | Součet |  |  |  | 129.01 | [14 empty] | VV | 2 | 4 | True | 1 | ROZPOCET
72 | M | 283760310 | deska fasádní polystyrénová Isover EPS GreyWall 1000 x 500 x 30 mm |  |  | m2 | 35.503 | 0 |  | 0 |  |  |  | snížená | 0 | 0 | 0.00045 | 0.015976 | 0 | 0 | 8 | M | 2 |  |  |  | ROZPOCET | 0 | 0 | 0 | 0 | 0 | 2 | 0 | 4 | -1388493303
|  |  | spc | [18 empty] | VV | 2 | 1 | True | 0 | ROZPOCET
|  |  | 129,10*0,25*1,1 |  |  |  | 35.503 | [14 empty] | VV | 2 | 2 | True | 0 | ROZPOCET
|  |  | Součet |  |  |  | 35.503 | [14 empty] | VV | 2 | 4 | True | 1 | ROZPOCET
73 | K | 622251101 | Příplatek k cenám kontaktního zateplení stěn za použití tepelněizolačních zátek z polystyrenu |  |  | m2 | 237.62 | 0 |  | 0 |  |  |  | snížená | 0.008 | 1.901 | 6e-05 | 0.014257 | 0 | 0 | 4 | K | 2 |  |  |  | ROZPOCET | 0 | 0 | 0 | 0 | 0 | 2 | 0 | 4 | 1284814275
|  |  | 237,62 |  |  |  | 237.62 | [14 empty] | VV | 2 | 2 | True | 0 | ROZPOCET
|  |  | Součet |  |  |  | 237.62 | [14 empty] | VV | 2 | 4 | True | 1 | ROZPOCET
74 | K | 622252001 | Montáž zakládacích soklových lišt kontaktního zateplení |  |  | m | 44.12 | 0 |  | 0 |  |  |  | snížená | 0.23 | 10.1476 | 6e-05 | 0.0026472 | 0 | 0 | 4 | K | 2 |  |  |  | ROZPOCET | 0 | 0 | 0 | 0 | 0 | 2 | 0 | 4 | -1457446752
|  |  | fasáda objektu | [18 empty] | VV | 2 | 1 | True | 0 | ROZPOCET
|  |  | (14,40+8,06-0,20*2)*2 |  |  |  | 44.12 | [14 empty] | VV | 2 | 2 | True | 0 | ROZPOCET
|  |  | Součet |  |  |  | 44.12 | [14 empty] | VV | 2 | 4 | True | 1 | ROZPOCET
75 | M | 590516570 | lišta soklová Al s okapničkou, zakládací U 20 cm, 0,95/200 cm |  |  | m | 48.532 | 0 |  | 0 |  |  |  | snížená | 0 | 0 | 0.00072 | 0.034943 | 0 | 0 | 8 | M | 2 |  |  |  | ROZPOCET | 0 | 0 | 0 | 0 | 0 | 2 | 0 | 4 | 161723246
76 | K | 622252002 | Montáž ostatních lišt kontaktního zateplení |  |  | m | 345.39 | 0 |  | 0 |  |  |  | snížená | 0.14 | 48.3546 | 0.00025 | 0.086347 | 0 | 0 | 4 | K | 2 |  |  |  | ROZPOCET | 0 | 0 | 0 | 0 | 0 | 2 | 0 | 4 | 109221680
|  |  | apu | [18 empty] | VV | 2 | 1 | True | 0 | ROZPOCET
|  |  | 129,10 |  |  |  | 129.1 | [14 empty] | VV | 2 | 2 | True | 0 | ROZPOCET
|  |  | rohy | [18 empty] | VV | 2 | 1 | True | 0 | ROZPOCET
|  |  | 129,10+4*7,00 |  |  |  | 157.1 | [14 empty] | VV | 2 | 2 | True | 0 | ROZPOCET
|  |  | okap | [18 empty] | VV | 2 | 1 | True | 0 | ROZPOCET
|  |  | 1,00*1+2,00*5+0,80+3,60+1,00+1,35+2,50+2,00+1,10+0,91*2+1,05*4+2,70 |  |  |  | 32.07 | [14 empty] | VV | 2 | 2 | True | 0 | ROZPOCET
|  |  | parapet | [18 empty] | VV | 2 | 1 | True | 0 | ROZPOCET
|  |  | 1,00*1+2,00*5+0,80+3,60+1,00+2,00+0,91*2+1,05*4+2,70 |  |  |  | 27.12 | [14 empty] | VV | 2 | 2 | True | 0 | ROZPOCET
|  |  | Součet |  |  |  | 345.39 | [14 empty] | VV | 2 | 4 | True | 1 | ROZPOCET
77 | M | 590514760 | profil okenní začišťovací s tkaninou -Thermospoj 9 mm/2,4 m |  |  | m | 142.01 | 0 |  | 0 |  |  |  | snížená | 0 | 0 | 4e-05 | 0.0056804 | 0 | 0 | 8 | M | 2 |  |  |  | ROZPOCET | 0 | 0 | 0 | 0 | 0 | 2 | 0 | 4 | 2054356236
78 | M | 590514800 | lišta rohová Al 10/10 cm s tkaninou bal. 2,5 m |  |  | m | 172.81 | 0 |  | 0 |  |  |  | snížená | 0 | 0 | 3e-05 | 0.0051843 | 0 | 0 | 8 | M | 2 |  |  |  | ROZPOCET | 0 | 0 | 0 | 0 | 0 | 2 | 0 | 4 | -669029260
79 | M | 590515100 | profil okenní s nepřiznanou okapnicí LTU plast 2,0 m |  |  | m | 35.31 | 0 |  | 0 |  |  |  | snížená | 0 | 0 | 0.0003 | 0.010593 | 0 | 0 | 8 | M | 2 |  |  |  | ROZPOCET | 0 | 0 | 0 | 0 | 0 | 2 | 0 | 4 | -431629633
80 | M | 590515120 | profil parapetní - Thermospoj LPE plast 2 m |  |  | m | 29.92 | 0 |  | 0 |  |  |  | snížená | 0 | 0 | 0.0002 | 0.005984 | 0 | 0 | 8 | M | 2 |  |  |  | ROZPOCET | 0 | 0 | 0 | 0 | 0 | 2 | 0 | 4 | 467773748
81 | K | 622272001 | Montáž odvětrávané fasády stěn nýtováním na ocelový rošt bez tepelné izolace |  |  | m2 | 7.56 | 0 |  | 0 |  |  |  | snížená | 3.578 | 27.0497 | 0.00345 | 0.026082 | 0 | 0 | 4 | K | 2 |  |  |  | ROZPOCET | 0 | 0 | 0 | 0 | 0 | 2 | 0 | 4 | -199275831
|  |  | slunolamy | [18 empty] | VV | 2 | 1 | True | 0 | ROZPOCET
|  |  | svislé části | [18 empty] | VV | 2 | 1 | True | 0 | ROZPOCET
|  |  | 2,70*0,60*4 |  |  |  | 6.48 | [14 empty] | VV | 2 | 2 | True | 0 | ROZPOCET
|  |  | 2,70*0,20*2 |  |  |  | 1.08 | [14 empty] | VV | 2 | 2 | True | 0 | ROZPOCET
|  |  | Součet |  |  |  | 7.56 | [14 empty] | VV | 2 | 4 | True | 1 | ROZPOCET
82 | M | 591551000 | deska fasádní Cembrit Zenit 1192 × 2500 mm tl. 8 mm probarvená a povrchově barvená |  |  | m2 | 8.316 | 0 |  | 0 |  |  |  | snížená | 0 | 0 | 0.0146 | 0.12141 | 0 | 0 | 8 | M | 2 |  |  |  | ROZPOCET | 0 | 0 | 0 | 0 | 0 | 2 | 0 | 4 | -1628834880
|  |  | specifikace materiálu | [18 empty] | VV | 2 | 1 | True | 0 | ROZPOCET
|  |  | 2,70*0,60*4*1,10 |  |  |  | 7.128 | [14 empty] | VV | 2 | 2 | True | 0 | ROZPOCET
|  |  | 2,70*0,20*2*1,10 |  |  |  | 1.188 | [14 empty] | VV | 2 | 2 | True | 0 | ROZPOCET
|  |  | Součet |  |  |  | 8.316 | [14 empty] | VV | 2 | 4 | True | 1 | ROZPOCET
83 | K | 622511111 | Tenkovrstvá akrylátová mozaiková střednězrnná omítka včetně penetrace vnějších stěn |  |  | m2 | 22.06 | 0 |  | 0 |  |  |  | snížená | 0.294 | 6.4856 | 0.00628 | 0.13854 | 0 | 0 | 4 | K | 2 |  |  |  | ROZPOCET | 0 | 0 | 0 | 0 | 0 | 2 | 0 | 4 | -1367374026
|  |  | sokl objektu | [18 empty] | VV | 2 | 1 | True | 0 | ROZPOCET
|  |  | fasáda objektu | [18 empty] | VV | 2 | 1 | True | 0 | ROZPOCET
|  |  | (14,40+8,06-0,20*2)*2*0,50 |  |  |  | 22.06 | [14 empty] | VV | 2 | 2 | True | 0 | ROZPOCET
|  |  | Součet |  |  |  | 22.06 | [14 empty] | VV | 2 | 4 | True | 1 | ROZPOCET
84 | K | 622521021 | Tenkovrstvá silikátová zrnitá omítka tl. 2,0 mm včetně penetrace vnějších stěn |  |  | m2 | 269.895 | 0 |  | 0 |  |  |  | snížená | 0.245 | 66.1243 | 0.00348 | 0.93923 | 0 | 0 | 4 | K | 2 |  |  |  | ROZPOCET | 0 | 0 | 0 | 0 | 0 | 2 | 0 | 4 | 1967833477
|  |  | dle zateplení | [18 empty] | VV | 2 | 1 | True | 0 | ROZPOCET
|  |  | 237,62+129,10*0,25 |  |  |  | 269.895 | [14 empty] | VV | 2 | 2 | True | 0 | ROZPOCET
|  |  | Součet |  |  |  | 269.895 | [14 empty] | VV | 2 | 4 | True | 1 | ROZPOCET
85 | K | 629135102 | Vyrovnávací vrstva pod klempířské prvky z MC š do 300 mm |  |  | m | 27.12 | 0 |  | 0 |  |  |  | snížená | 0.15 | 4.068 | 0.02065 | 0.56003 | 0 | 0 | 4 | K | 2 |  |  |  | ROZPOCET | 0 | 0 | 0 | 0 | 0 | 2 | 0 | 4 | -997522821
|  |  | okna | [18 empty] | VV | 2 | 1 | True | 0 | ROZPOCET
|  |  | 1,00*1+2,00*5+0,80 |  |  |  | 11.8 | [14 empty] | VV | 2 | 2 | True | 0 | ROZPOCET
|  |  | 3,60+1,00+2,00+0,91*2+1,05*4+2,70 |  |  |  | 15.32 | [14 empty] | VV | 2 | 2 | True | 0 | ROZPOCET
|  |  | Součet |  |  |  | 27.12 | [14 empty] | VV | 2 | 4 | True | 1 | ROZPOCET
86 | K | 631311114 | Mazanina tl do 80 mm z betonu prostého bez zvýšených nároků na prostředí tř. C 16/20 |  |  | m3 | 10.722 | 0 |  | 0 |  |  |  | snížená | 3.213 | 34.4498 | 2.2563 | 24.1925 | 0 | 0 | 4 | K | 2 |  |  |  | ROZPOCET | 0 | 0 | 0 | 0 | 0 | 2 | 0 | 4 | -494399708
|  |  | podklaha v 1. np - výměra dle tabulek podlah | [18 empty] | VV | 2 | 1 | True | 0 | ROZPOCET
|  |  | (9,07+27,96+1,45+4,65+41,91+4,92)*0,06 |  |  |  | 5.398 | [14 empty] | VV | 2 | 2 | True | 0 | ROZPOCET
|  |  | podklaha ve 2. np - výměra dle tabulek podlah | [18 empty] | VV | 2 | 1 | True | 0 | ROZPOCET
|  |  | (10,58+2,55+6,39+8,68+14,67+10,39+12,52+13,20+9,76)*0,06 |  |  |  | 5.324 | [14 empty] | VV | 2 | 2 | True | 0 | ROZPOCET
|  |  | Součet |  |  |  | 10.722 | [14 empty] | VV | 2 | 4 | True | 1 | ROZPOCET
87 | K | 631311134 | Mazanina tl do 240 mm z betonu prostého bez zvýšených nároků na prostředí tř. C 16/20 |  |  | m3 | 17.289 | 0 |  | 0 |  |  |  | snížená | 2.317 | 40.0586 | 2.2563 | 39.0099 | 0 | 0 | 4 | K | 2 |  |  |  | ROZPOCET | 0 | 0 | 0 | 0 | 0 | 2 | 0 | 4 | -1660936270
|  |  | podkladní betonová mazanina | [18 empty] | VV | 2 | 1 | True | 0 | ROZPOCET
|  |  | D 1 | [18 empty] | VV | 2 | 1 | True | 0 | ROZPOCET
|  |  | (0,30+0,20+0,15+12,85+0,20+0,30)*(0,30*2+0,35*2+6,36)*0,15 |  |  |  | 16.086 | [14 empty] | VV | 2 | 2 | True | 0 | ROZPOCET
|  |  | D 2 | [18 empty] | VV | 2 | 1 | True | 0 | ROZPOCET
|  |  | 0,75*1,40*(0,50-0,15) |  |  |  | 0.368 | [14 empty] | VV | 2 | 2 | True | 0 | ROZPOCET
|  |  | D 3 | [18 empty] | VV | 2 | 1 | True | 0 | ROZPOCET
|  |  | 1,67*1,00*0,50 |  |  |  | 0.835 | [14 empty] | VV | 2 | 2 | True | 0 | ROZPOCET
|  |  | Součet |  |  |  | 17.289 | [14 empty] | VV | 2 | 4 | True | 1 | ROZPOCET
88 | K | 631319175 | Příplatek k mazanině tl do 240 mm za stržení povrchu spodní vrstvy před vložením výztuže |  |  | m3 | 17.289 | 0 |  | 0 |  |  |  | snížená | 0.205 | 3.5442 | 0 | 0 | 0 | 0 | 4 | K | 2 |  |  |  | ROZPOCET | 0 | 0 | 0 | 0 | 0 | 2 | 0 | 4 | 864022515
|  |  | 17,289 |  |  |  | 17.289 | [14 empty] | VV | 2 | 2 | True | 0 | ROZPOCET
|  |  | Součet |  |  |  | 17.289 | [14 empty] | VV | 2 | 4 | True | 1 | ROZPOCET
89 | K | 631341132 | Mazanina tl do 240 mm z betonu lehkého konstrukčního |  |  | m3 | 11.42 | 0 |  | 0 |  |  |  | snížená | 2.549 | 29.1096 | 1.414 | 16.1479 | 0 | 0 | 4 | K | 2 |  |  |  | ROZPOCET | 0 | 0 | 0 | 0 | 0 | 2 | 0 | 4 | 1908506735
|  |  | střešní konstrukce | [18 empty] | VV | 2 | 1 | True | 0 | ROZPOCET
|  |  | 6,62*2*6,90*(0,05+0,20)/2 |  |  |  | 11.42 | [14 empty] | VV | 2 | 2 | True | 0 | ROZPOCET
|  |  | Součet |  |  |  | 11.42 | [14 empty] | VV | 2 | 4 | True | 1 | ROZPOCET
90 | K | 631351101 | Zřízení bednění rýh a hran v podlahách |  |  | m2 | 8.664 | 0 |  | 0 |  |  |  | snížená | 0.396 | 3.4309 | 0.01352 | 0.11714 | 0 | 0 | 4 | K | 2 |  |  |  | ROZPOCET | 0 | 0 | 0 | 0 | 0 | 2 | 0 | 4 | -2085543634
|  |  | podkladní betonová mazanina | [18 empty] | VV | 2 | 1 | True | 0 | ROZPOCET
|  |  | ((0,30+0,20+0,15+12,85+0,20+0,30)+(0,30*2+0,35*2+6,36))*2*0,20 |  |  |  | 8.664 | [14 empty] | VV | 2 | 2 | True | 0 | ROZPOCET
|  |  | Součet |  |  |  | 8.664 | [14 empty] | VV | 2 | 4 | True | 1 | ROZPOCET
91 | K | 631351102 | Odstranění bednění rýh a hran v podlahách |  |  | m2 | 8.664 | 0 |  | 0 |  |  |  | snížená | 0.24 | 2.0794 | 0 | 0 | 0 | 0 | 4 | K | 2 |  |  |  | ROZPOCET | 0 | 0 | 0 | 0 | 0 | 2 | 0 | 4 | 1397507510
|  |  | 8,664 |  |  |  | 8.664 | [14 empty] | VV | 2 | 2 | True | 0 | ROZPOCET
|  |  | Součet |  |  |  | 8.664 | [14 empty] | VV | 2 | 4 | True | 1 | ROZPOCET
92 | K | 631362021 | Výztuž mazanin svařovanými sítěmi Kari |  |  | t | 0.546 | 0 |  | 0 |  |  |  | snížená | 15.231 | 8.3161 | 1.0531 | 0.57497 | 0 | 0 | 4 | K | 2 |  |  |  | ROZPOCET | 0 | 0 | 0 | 0 | 0 | 2 | 0 | 4 | 1590284417
|  |  | podkladní betonová mazanina | [18 empty] | VV | 2 | 1 | True | 0 | ROZPOCET
|  |  | (0,30+0,20+0,15+12,85+0,20+0,30)*(0,30*2+0,35*2+6,36)*0,005 |  |  |  | 0.536 | [14 empty] | VV | 2 | 2 | True | 0 | ROZPOCET
|  |  | D 2 | [18 empty] | VV | 2 | 1 | True | 0 | ROZPOCET
|  |  | 0,75*1,40*(0,50-0,15)*0,005 |  |  |  | 0.002 | [14 empty] | VV | 2 | 2 | True | 0 | ROZPOCET
|  |  | D 3 | [18 empty] | VV | 2 | 1 | True | 0 | ROZPOCET
|  |  | 1,67*1,00*0,50*0,005*2 |  |  |  | 0.008 | [14 empty] | VV | 2 | 2 | True | 0 | ROZPOCET
|  |  | Součet |  |  |  | 0.546 | [14 empty] | VV | 2 | 4 | True | 1 | ROZPOCET
93 | K | 632451024 | Vyrovnávací potěr tl do 50 mm z MC 15 provedený v pásu |  |  | m2 | 53.673 | 0 |  | 0 |  |  |  | snížená | 0.45 | 24.1529 | 0.1231 | 6.6071 | 0 | 0 | 4 | K | 2 |  |  |  | ROZPOCET | 0 | 0 | 0 | 0 | 0 | 2 | 0 | 4 | -1771277506
|  |  | oid základové pasy | [18 empty] | VV | 2 | 1 | True | 0 | ROZPOCET
|  |  | (14,55+0,20*2)*(1,00+0,20)*2 |  |  |  | 35.88 | [14 empty] | VV | 2 | 2 | True | 0 | ROZPOCET
|  |  | (6,30+0,20)*(0,70+0,20) |  |  |  | 5.85 | [14 empty] | VV | 2 | 2 | True | 0 | ROZPOCET
|  |  | (2,85+0,20)*(1,00+0,20) |  |  |  | 3.66 | [14 empty] | VV | 2 | 2 | True | 0 | ROZPOCET
|  |  | (3,51+0,20)*(0,70+0,20) |  |  |  | 3.339 | [14 empty] | VV | 2 | 2 | True | 0 | ROZPOCET
|  |  | (1,54*2+1,50+0,80*2)*0,80 |  |  |  | 4.944 | [14 empty] | VV | 2 | 2 | True | 0 | ROZPOCET
|  |  | Součet |  |  |  | 53.673 | [14 empty] | VV | 2 | 4 | True | 1 | ROZPOCET
94 | K | 635111115 | Násyp pod podlahy ze štěrkopísku s udusáním |  |  | m3 | 11.596 | 0 |  | 0 |  |  |  | snížená | 1.836 | 21.2903 | 1.837 | 21.3019 | 0 | 0 | 4 | K | 2 |  |  |  | ROZPOCET | 0 | 0 | 0 | 0 | 0 | 2 | 0 | 4 | -2064072275
|  |  | pod podkladní betonovou mazaninu | [18 empty] | VV | 2 | 1 | True | 0 | ROZPOCET
|  |  | 12,85*6,36*0,15 |  |  |  | 12.259 | [14 empty] | VV | 2 | 2 | True | 0 | ROZPOCET
|  |  | 3,51*0,15*0,15 |  |  |  | 0.079 | [14 empty] | VV | 2 | 2 | True | 0 | ROZPOCET
|  |  | odpočet | [18 empty] | VV | 2 | 1 | True | 0 | ROZPOCET
|  |  | -(1,54*2+1,50+0,80*2)*0,80*0,15 |  |  |  | -0.742 | [14 empty] | VV | 2 | 2 | True | 0 | ROZPOCET
|  |  | Součet |  |  |  | 11.596 | [14 empty] | VV | 2 | 4 | True | 1 | ROZPOCET
95 | K | 637121114 | Okapový chodník z kačírku tl 250 mm s udusáním |  |  | m2 | 19.98 | 0 |  | 0 |  |  |  | snížená | 0.363 | 7.2527 | 0.4593 | 9.1768 | 0 | 0 | 4 | K | 2 |  |  |  | ROZPOCET | 0 | 0 | 0 | 0 | 0 | 2 | 0 | 4 | 438755688
|  |  | okapový chodník | [18 empty] | VV | 2 | 1 | True | 0 | ROZPOCET
|  |  | (14,40+2*0,60+8,06)*2*0,60 |  |  |  | 28.392 | [14 empty] | VV | 2 | 2 | True | 0 | ROZPOCET
|  |  | odpočet | [18 empty] | VV | 2 | 1 | True | 0 | ROZPOCET
|  |  | -(1,10+1,605+2,50+0,99+0,50+7,125+0,20)*0,60 |  |  |  | -8.412 | [14 empty] | VV | 2 | 2 | True | 0 | ROZPOCET
|  |  | Součet |  |  |  | 19.98 | [14 empty] | VV | 2 | 4 | True | 1 | ROZPOCET
96 | K | 637311122 | Okapový chodník z betonových chodníkových obrubníků stojatých lože beton |  |  | m | 35.7 | 0 |  | 0 |  |  |  | snížená | 0.199 | 7.1043 | 0.19748 | 7.05 | 0 | 0 | 16 | K | 2 |  |  |  | ROZPOCET | 0 | 0 | 0 | 0 | 0 | 2 | 0 | 16 | 1317963094
|  |  | okapový chodník | [18 empty] | VV | 2 | 1 | True | 0 | ROZPOCET
|  |  | (14,40+2*0,60+8,06+2*0,60)*2 |  |  |  | 49.72 | [14 empty] | VV | 2 | 2 | True | 0 | ROZPOCET
|  |  | odpočet | [18 empty] | VV | 2 | 1 | True | 0 | ROZPOCET
|  |  | -(1,10+1,605+2,50+0,99+0,50+7,125+0,20) |  |  |  | -14.02 | [14 empty] | VV | 2 | 2 | True | 0 | ROZPOCET
|  |  | Součet |  |  |  | 35.7 | [14 empty] | VV | 2 | 4 | True | 1 | ROZPOCET
97 | K | 642946111 | Osazování pouzdra posuvných dveří s jednou kapsou pro jedno křídlo šířky do 800 mm do zděné příčky |  |  | kus | 4 | 0 |  | 0 |  |  |  | snížená | 3.381 | 13.524 | 0.05362 | 0.21448 | 0 | 0 | 4 | K | 2 |  |  |  | ROZPOCET | 0 | 0 | 0 | 0 | 0 | 2 | 0 | 4 | 1830073240
|  |  | pro posuvné dveře | [18 empty] | VV | 2 | 1 | True | 0 | ROZPOCET
|  |  | 2+2 |  |  |  | 4 | [14 empty] | VV | 2 | 2 | True | 0 | ROZPOCET
|  |  | Součet |  |  |  | 4 | [14 empty] | VV | 2 | 4 | True | 1 | ROZPOCET
98 | M | 553316310 | pouzdro stavební KOMFORT |  |  | kus | 4 | 0 |  | 0 |  |  |  | snížená | 0 | 0 | 0.063 | 0.252 | 0 | 0 | 8 | M | 2 |  |  |  | ROZPOCET | 0 | 0 | 0 | 0 | 0 | 2 | 0 | 4 | -59818589
99 | K | 642946211 | Osazování pouzdra posuvných dveří se dvěma kapsami pro dvě křídla šířky do 1650 mm do zděné příčky |  |  | kus | 1 | 0 |  | 0 |  |  |  | snížená | 4.914 | 4.914 | 0.05362 | 0.05362 | 0 | 0 | 4 | K | 2 |  |  |  | ROZPOCET | 0 | 0 | 0 | 0 | 0 | 2 | 0 | 4 | -485490276
100 | M | 553316410 | pouzdro stavební KOMFORT |  |  | kus | 1 | 0 |  | 0 |  |  |  | snížená | 0 | 0 | 0.067 | 0.067 | 0 | 0 | 8 | M | 2 |  |  |  | ROZPOCET | 0 | 0 | 0 | 0 | 0 | 2 | 0 | 4 | -1410247598
| 9 - Ostatní konstrukce a práce, bourání | [8 empty] | 0 | [5 empty] | 185.5161 |  | 0.26618 |  | 0 | 1 | D | 1 |  |  |  | ROZPOCET | [6 empty] | 0
101 | K | 941111131 | Montáž lešení řadového trubkového lehkého s podlahami zatížení do 200 kg/m2 š do 1,5 m v do 10 m |  |  | m2 | 371.716 | 0 |  | 0 |  |  |  | snížená | 0.162 | 60.218 | 0 | 0 | 0 | 0 | 4 | K | 2 |  |  |  | ROZPOCET | 0 | 0 | 0 | 0 | 0 | 2 | 0 | 4 | -1540247813
|  |  | fasáda objektu | [18 empty] | VV | 2 | 1 | True | 0 | ROZPOCET
|  |  | (14,40+8,06+2*1,50)*2*7,30 |  |  |  | 371.716 | [14 empty] | VV | 2 | 2 | True | 0 | ROZPOCET
|  |  | Součet |  |  |  | 371.716 | [14 empty] | VV | 2 | 4 | True | 1 | ROZPOCET
102 | K | 941111231 | Příplatek k lešení řadovému trubkovému lehkému s podlahami š 1,5 m v 10 m za první a ZKD den použití |  |  | m2 | 22302.96 | 0 |  | 0 |  |  |  | snížená | 0 | 0 | 0 | 0 | 0 | 0 | 4 | K | 2 |  |  |  | ROZPOCET | 0 | 0 | 0 | 0 | 0 | 2 | 0 | 4 | 1914851946
103 | K | 941111831 | Demontáž lešení řadového trubkového lehkého s podlahami zatížení do 200 kg/m2 š do 1,5 m v do 10 m |  |  | m2 | 371.716 | 0 |  | 0 |  |  |  | snížená | 0.102 | 37.915 | 0 | 0 | 0 | 0 | 4 | K | 2 |  |  |  | ROZPOCET | 0 | 0 | 0 | 0 | 0 | 2 | 0 | 4 | 1023546116
|  |  | 371,716 |  |  |  | 371.716 | [14 empty] | VV | 2 | 2 | True | 0 | ROZPOCET
|  |  | Součet |  |  |  | 371.716 | [14 empty] | VV | 2 | 4 | True | 1 | ROZPOCET
104 | K | 949101111 | Lešení pomocné pro objekty pozemních staveb s lešeňovou podlahou v do 1,9 m zatížení do 150 kg/m2 |  |  | m2 | 178.7 | 0 |  | 0 |  |  |  | snížená | 0.105 | 18.7635 | 0.00013 | 0.023231 | 0 | 0 | 4 | K | 2 |  |  |  | ROZPOCET | 0 | 0 | 0 | 0 | 0 | 2 | 0 | 4 | 1441779012
|  |  | dle tabulky podlah | [18 empty] | VV | 2 | 1 | True | 0 | ROZPOCET
|  |  | 10,58+2,55+6,39+8,68+14,67+10,39+12,52+13,20+9,76 |  |  |  | 88.74 | [14 empty] | VV | 2 | 2 | True | 0 | ROZPOCET
|  |  | 9,07+27,96+1,45+4,65+41,91+4,92 |  |  |  | 89.96 | [14 empty] | VV | 2 | 2 | True | 0 | ROZPOCET
|  |  | Součet |  |  |  | 178.7 | [14 empty] | VV | 2 | 4 | True | 1 | ROZPOCET
105 | K | 952901111 | Vyčištění budov bytové a občanské výstavby při výšce podlaží do 4 m |  |  | m2 | 178.7 | 0 |  | 0 |  |  |  | snížená | 0.308 | 55.0396 | 4e-05 | 0.007148 | 0 | 0 | 4 | K | 2 |  |  |  | ROZPOCET | 0 | 0 | 0 | 0 | 0 | 2 | 0 | 4 | -1255394118
|  |  | dle tabulky podlah | [18 empty] | VV | 2 | 1 | True | 0 | ROZPOCET
|  |  | 10,58+2,55+6,39+8,68+14,67+10,39+12,52+13,20+9,76 |  |  |  | 88.74 | [14 empty] | VV | 2 | 2 | True | 0 | ROZPOCET
|  |  | 9,07+27,96+1,45+4,65+41,91+4,92 |  |  |  | 89.96 | [14 empty] | VV | 2 | 2 | True | 0 | ROZPOCET
|  |  | Součet |  |  |  | 178.7 | [14 empty] | VV | 2 | 4 | True | 1 | ROZPOCET
106 | K | 953942851 | Osazování schodišťového zábradlí do otvorů ve stupních nebo balkonové desce na MC |  |  | kus | 10 | 0 |  | 0 |  |  |  | snížená | 0.28 | 2.8 | 0.0117 | 0.117 | 0 | 0 | 4 | K | 2 |  |  |  | ROZPOCET | 0 | 0 | 0 | 0 | 0 | 2 | 0 | 4 | 1437874703
107 | K | 953943111 | Osazování výrobků do 1 kg/kus do vysekaných kapes zdiva bez jejich dodání |  |  | kus | 10 | 0 |  | 0 |  |  |  | snížená | 0.29 | 2.9 | 0.0117 | 0.117 | 0 | 0 | 4 | K | 2 |  |  |  | ROZPOCET | 0 | 0 | 0 | 0 | 0 | 2 | 0 | 4 | -690697030
108 | K | 953943121 | Osazování výrobků do 1 kg/kus do betonu bez jejich dodání |  |  | kus | 20 | 0 |  | 0 |  |  |  | snížená | 0.29 | 5.8 | 8e-05 | 0.0016 | 0 | 0 | 4 | K | 2 |  |  |  | ROZPOCET | 0 | 0 | 0 | 0 | 0 | 2 | 0 | 4 | 1667549071
109 | K | 953961113 | Kotvy chemickým tmelem M 12 hl 110 mm do betonu, ŽB nebo kamene s vyvrtáním otvoru |  |  | kus | 20 | 0 |  | 0 |  |  |  | snížená | 0.104 | 2.08 | 1e-05 | 0.0002 | 0 | 0 | 4 | K | 2 |  |  |  | ROZPOCET | 0 | 0 | 0 | 0 | 0 | 2 | 0 | 4 | 1818956113
| 998 - Přesun hmot | [8 empty] | 0 | [5 empty] | 116.6332 |  | 0 |  | 0 | 1 | D | 1 |  |  |  | ROZPOCET | [6 empty] | 0
110 | K | 998011002 | Přesun hmot pro budovy zděné v do 12 m |  |  | t | 366.771 | 0 |  | 0 |  |  |  | snížená | 0.318 | 116.6332 | 0 | 0 | 0 | 0 | 4 | K | 2 |  |  |  | ROZPOCET | 0 | 0 | 0 | 0 | 0 | 2 | 0 | 4 | 583813127
| PSV - Práce a dodávky PSV | [8 empty] | 0 | [5 empty] | 1219.8081 |  | 25.5068 |  | 0 | 2 | D | 0 |  |  |  | ROZPOCET | [6 empty] | 0
| 711 - Izolace proti vodě, vlhkosti a plynům | [8 empty] | 0 | [5 empty] | 116.1179 |  | 2.5383 |  | 0 | 2 | D | 1 |  |  |  | ROZPOCET | [6 empty] | 0
111 | K | 711111001 | Provedení izolace proti zemní vlhkosti vodorovné za studena nátěrem penetračním |  |  | m2 | 116.064 | 0 |  | 0 |  |  |  | snížená | 0.024 | 2.7855 | 0 | 0 | 0 | 0 | 16 | K | 2 |  |  |  | ROZPOCET | 0 | 0 | 0 | 0 | 0 | 2 | 0 | 16 | -1492068215
|  |  | proti vodě | [18 empty] | VV | 2 | 1 | True | 0 | ROZPOCET
|  |  | 14,40*8,06 |  |  |  | 116.064 | [14 empty] | VV | 2 | 2 | True | 0 | ROZPOCET
|  |  | Součet |  |  |  | 116.064 | [14 empty] | VV | 2 | 4 | True | 1 | ROZPOCET
112 | K | 711112001 | Provedení izolace proti zemní vlhkosti svislé za studena nátěrem penetračním |  |  | m2 | 80.856 | 0 |  | 0 |  |  |  | snížená | 0.054 | 4.3662 | 0 | 0 | 0 | 0 | 16 | K | 2 |  |  |  | ROZPOCET | 0 | 0 | 0 | 0 | 0 | 2 | 0 | 16 | 1746983549
|  |  | vytažení na stěnu | [18 empty] | VV | 2 | 1 | True | 0 | ROZPOCET
|  |  | proti vodě | [18 empty] | VV | 2 | 1 | True | 0 | ROZPOCET
|  |  | (14,40+8,06)*2*1,80 |  |  |  | 80.856 | [14 empty] | VV | 2 | 2 | True | 0 | ROZPOCET
|  |  | Součet |  |  |  | 80.856 | [14 empty] | VV | 2 | 4 | True | 1 | ROZPOCET
113 | M | 111631500 | lak asfaltový ALP/9 (MJ t) bal 9 kg |  |  | t | 0.063 | 0 |  | 0 |  |  |  | snížená | 0 | 0 | 1 | 0.063 | 0 | 0 | 32 | M | 2 |  |  |  | ROZPOCET | 0 | 0 | 0 | 0 | 0 | 2 | 0 | 16 | -1320149886
|  |  | spc | [18 empty] | VV | 2 | 1 | True | 0 | ROZPOCET
|  |  | 116,064*0,0003 |  |  |  | 0.035 | [14 empty] | VV | 2 | 2 | True | 0 | ROZPOCET
|  |  | 80,856*0,00035 |  |  |  | 0.028 | [14 empty] | VV | 2 | 2 | True | 0 | ROZPOCET
|  |  | Součet |  |  |  | 0.063 | [14 empty] | VV | 2 | 4 | True | 1 | ROZPOCET
114 | K | 711131220 | Izolace proti zemní vlhkosti na vodorovné ploše na sucho pásy TECHNODREN 0851 R1s páskou |  |  | m2 | 80.856 | 0 |  | 0 |  |  |  | snížená | 0.01 | 0.80856 | 0.00072 | 0.058216 | 0 | 0 | 16 | K | 2 |  |  |  | ROZPOCET | 0 | 0 | 0 | 0 | 0 | 2 | 0 | 16 | -720795389
|  |  | kolem svislé izolace | [18 empty] | VV | 2 | 1 | True | 0 | ROZPOCET
|  |  | vytažení na stěnu | [18 empty] | VV | 2 | 1 | True | 0 | ROZPOCET
|  |  | (14,40+8,06)*2*1,80 |  |  |  | 80.856 | [14 empty] | VV | 2 | 2 | True | 0 | ROZPOCET
|  |  | Součet |  |  |  | 80.856 | [14 empty] | VV | 2 | 4 | True | 1 | ROZPOCET
115 | K | 711141559 | Provedení izolace proti zemní vlhkosti pásy přitavením vodorovné NAIP |  |  | m2 | 232.128 | 0 |  | 0 |  |  |  | snížená | 0.222 | 51.5324 | 0.0004 | 0.092851 | 0 | 0 | 16 | K | 2 |  |  |  | ROZPOCET | 0 | 0 | 0 | 0 | 0 | 2 | 0 | 16 | -1245317584
|  |  | proti vodě - 2 x | [18 empty] | VV | 2 | 1 | True | 0 | ROZPOCET
|  |  | 14,40*8,06*2 |  |  |  | 232.128 | [14 empty] | VV | 2 | 2 | True | 0 | ROZPOCET
|  |  | Součet |  |  |  | 232.128 | [14 empty] | VV | 2 | 4 | True | 1 | ROZPOCET
116 | K | 711142559 | Provedení izolace proti zemní vlhkosti pásy přitavením svislé NAIP |  |  | m2 | 161.712 | 0 |  | 0 |  |  |  | snížená | 0.26 | 42.0451 | 0.0004 | 0.064685 | 0 | 0 | 16 | K | 2 |  |  |  | ROZPOCET | 0 | 0 | 0 | 0 | 0 | 2 | 0 | 16 | -1909506820
|  |  | vytažení na stěnu | [18 empty] | VV | 2 | 1 | True | 0 | ROZPOCET
|  |  | proti vodě - 2 x | [18 empty] | VV | 2 | 1 | True | 0 | ROZPOCET
|  |  | (14,40+8,06)*2*1,80*2 |  |  |  | 161.712 | [14 empty] | VV | 2 | 2 | True | 0 | ROZPOCET
|  |  | Součet |  |  |  | 161.712 | [14 empty] | VV | 2 | 4 | True | 1 | ROZPOCET
117 | M | 628331590 | pás těžký asfaltovaný |  |  | m2 | 461.001 | 0 |  | 0 |  |  |  | snížená | 0 | 0 | 0.0045 | 2.0745 | 0 | 0 | 32 | M | 2 |  |  |  | ROZPOCET | 0 | 0 | 0 | 0 | 0 | 2 | 0 | 16 | -1701984811
|  |  | spc | [18 empty] | VV | 2 | 1 | True | 0 | ROZPOCET
|  |  | 232,128*1,15 |  |  |  | 266.947 | [14 empty] | VV | 2 | 2 | True | 0 | ROZPOCET
|  |  | 161,712*1,20 |  |  |  | 194.054 | [14 empty] | VV | 2 | 2 | True | 0 | ROZPOCET
|  |  | Součet |  |  |  | 461.001 | [14 empty] | VV | 2 | 4 | True | 1 | ROZPOCET
118 | K | 711161382 | Izolace proti zemní vlhkosti foliemi nopovými ukončené horní provětrávací lištou |  |  | m | 46 | 0 |  | 0 |  |  |  | snížená | 0.05 | 2.3 | 0.00028 | 0.01288 | 0 | 0 | 16 | K | 2 |  |  |  | ROZPOCET | 0 | 0 | 0 | 0 | 0 | 2 | 0 | 16 | -977375098
|  |  | (14,60+8,40)*2 |  |  |  | 46 | [14 empty] | VV | 2 | 2 | True | 0 | ROZPOCET
|  |  | Součet |  |  |  | 46 | [14 empty] | VV | 2 | 4 | True | 1 | ROZPOCET
119 | K | 711493111 | Izolace proti vodě vodorovná těsnicí kaší |  |  | m2 | 17.6 | 0 |  | 0 |  |  |  | snížená | 0.3 | 5.28 | 0.00458 | 0.080608 | 0 | 0 | 16 | K | 2 |  |  |  | ROZPOCET | 0 | 0 | 0 | 0 | 0 | 2 | 0 | 16 | 1856103713
|  |  | koupelny - výměra dle tabulke podlah | [18 empty] | VV | 2 | 1 | True | 0 | ROZPOCET
|  |  | 6,39+9,76+1,45 |  |  |  | 17.6 | [14 empty] | VV | 2 | 2 | True | 0 | ROZPOCET
|  |  | Součet |  |  |  | 17.6 | [14 empty] | VV | 2 | 4 | True | 1 | ROZPOCET
120 | K | 711493121 | Izolace proti vodě svislá těsnicí kaší |  |  | m2 | 20 | 0 |  | 0 |  |  |  | snížená | 0.35 | 7 | 0.00458 | 0.0916 | 0 | 0 | 16 | K | 2 |  |  |  | ROZPOCET | 0 | 0 | 0 | 0 | 0 | 2 | 0 | 16 | 1957214501
|  |  | vytažení na stěnu | [18 empty] | VV | 2 | 1 | True | 0 | ROZPOCET
|  |  | 20 |  |  |  | 20 | [14 empty] | VV | 2 | 2 | True | 0 | ROZPOCET
|  |  | Součet |  |  |  | 20 | [14 empty] | VV | 2 | 4 | True | 1 | ROZPOCET
121 | K | 998711202 | Přesun hmot procentní pro izolace proti vodě, vlhkosti a plynům v objektech v do 12 m |  |  | % | 1401.985 | 0 |  | 0 |  |  |  | snížená | 0 | 0 | 0 | 0 | 0 | 0 | 16 | K | 2 |  |  |  | ROZPOCET | 0 | 0 | 0 | 0 | 0 | 2 | 0 | 16 | -622879333
| 712 - Povlakové krytiny | [8 empty] | 0 | [5 empty] | 128.7402 |  | 12.3518 |  | 0 | 2 | D | 1 |  |  |  | ROZPOCET | [6 empty] | 0
122 | K | 712331111 | Provedení povlakové krytiny střech do 10° podkladní vrstvy pásy na sucho samolepící |  |  | m2 | 134.772 | 0 |  | 0 |  |  |  | snížená | 0.115 | 15.4988 | 0 | 0 | 0 | 0 | 16 | K | 2 |  |  |  | ROZPOCET | 0 | 0 | 0 | 0 | 0 | 2 | 0 | 16 | 2023693212
|  |  | plocha střechy | [18 empty] | VV | 2 | 1 | True | 0 | ROZPOCET
|  |  | 6,90*(6,62+6,62) |  |  |  | 91.356 | [14 empty] | VV | 2 | 2 | True | 0 | ROZPOCET
|  |  | svisle | [18 empty] | VV | 2 | 1 | True | 0 | ROZPOCET
|  |  | (6,90*2+13,20*2)*0,5 |  |  |  | 20.1 | [14 empty] | VV | 2 | 2 | True | 0 | ROZPOCET
|  |  | na atiku | [18 empty] | VV | 2 | 1 | True | 0 | ROZPOCET
|  |  | (6,90*2+13,20*2)*0,58 |  |  |  | 23.316 | [14 empty] | VV | 2 | 2 | True | 0 | ROZPOCET
|  |  | Součet |  |  |  | 134.772 | [14 empty] | VV | 2 | 4 | True | 1 | ROZPOCET
123 | M | 1010410010.1 | Samolepicí asfaltový pás GLASTEK 30 STICKER PLUS G.B. |  |  | m2 | 154.988 | 0 |  | 0 |  |  |  | snížená | 0 | 0 | 0 | 0 | 0 | 0 | 32 | M | 2 |  |  |  | ROZPOCET | 0 | 0 | 0 | 0 | 0 | 2 | 0 | 16 | 1532411603
|  |  | specifikace materiálu | [18 empty] | VV | 2 | 1 | True | 0 | ROZPOCET
|  |  | plocha střechy | [18 empty] | VV | 2 | 1 | True | 0 | ROZPOCET
|  |  | 134,772*1,15 |  |  |  | 154.988 | [14 empty] | VV | 2 | 2 | True | 0 | ROZPOCET
|  |  | Součet |  |  |  | 154.988 | [14 empty] | VV | 2 | 4 | True | 1 | ROZPOCET
124 | K | 712341559 | Provedení povlakové krytiny střech do 10° pásy NAIP přitavením v plné ploše |  |  | m2 | 134.772 | 0 |  | 0 |  |  |  | snížená | 0.179 | 24.1242 | 0.00088 | 0.1186 | 0 | 0 | 16 | K | 2 |  |  |  | ROZPOCET | 0 | 0 | 0 | 0 | 0 | 2 | 0 | 16 | 857864791
|  |  | plocha střechy | [18 empty] | VV | 2 | 1 | True | 0 | ROZPOCET
|  |  | 6,90*(6,62+6,62) |  |  |  | 91.356 | [14 empty] | VV | 2 | 2 | True | 0 | ROZPOCET
|  |  | svisle | [18 empty] | VV | 2 | 1 | True | 0 | ROZPOCET
|  |  | (6,90*2+13,20*2)*0,5 |  |  |  | 20.1 | [14 empty] | VV | 2 | 2 | True | 0 | ROZPOCET
|  |  | na atiku | [18 empty] | VV | 2 | 1 | True | 0 | ROZPOCET
|  |  | (6,90*2+13,20*2)*0,58 |  |  |  | 23.316 | [14 empty] | VV | 2 | 2 | True | 0 | ROZPOCET
|  |  | Součet |  |  |  | 134.772 | [14 empty] | VV | 2 | 4 | True | 1 | ROZPOCET
125 | M | 628321320.1 | Hydroizolační asfaltový pás ELASTEK 40 FIRESTOP |  |  | m2 | 154.988 | 0 |  | 0 |  |  |  | snížená | 0 | 0 | 0.00388 | 0.60135 | 0 | 0 | 32 | M | 2 |  |  |  | ROZPOCET | 0 | 0 | 0 | 0 | 0 | 2 | 0 | 16 | -1447325036
|  |  | specifikace materiálu | [18 empty] | VV | 2 | 1 | True | 0 | ROZPOCET
|  |  | plocha střechy | [18 empty] | VV | 2 | 1 | True | 0 | ROZPOCET
|  |  | 134,772*1,15 |  |  |  | 154.988 | [14 empty] | VV | 2 | 2 | True | 0 | ROZPOCET
|  |  | Součet |  |  |  | 154.988 | [14 empty] | VV | 2 | 4 | True | 1 | ROZPOCET
126 | K | 712361705 | Provedení povlakové krytiny střech do 10° fólií lepenou se svařovanými spoji |  |  | m2 | 134.772 | 0 |  | 0 |  |  |  | snížená | 0.317 | 42.7227 | 3e-05 | 0.0040432 | 0 | 0 | 16 | K | 2 |  |  |  | ROZPOCET | 0 | 0 | 0 | 0 | 0 | 2 | 0 | 16 | 2086486737
|  |  | parotěsná vrstva | [18 empty] | VV | 2 | 1 | True | 0 | ROZPOCET
|  |  | plocha střechy | [18 empty] | VV | 2 | 1 | True | 0 | ROZPOCET
|  |  | 6,90*(6,62+6,62) |  |  |  | 91.356 | [14 empty] | VV | 2 | 2 | True | 0 | ROZPOCET
|  |  | svisle | [18 empty] | VV | 2 | 1 | True | 0 | ROZPOCET
|  |  | (6,90*2+13,20*2)*0,5 |  |  |  | 20.1 | [14 empty] | VV | 2 | 2 | True | 0 | ROZPOCET
|  |  | na atiku | [18 empty] | VV | 2 | 1 | True | 0 | ROZPOCET
|  |  | (6,90*2+13,20*2)*0,58 |  |  |  | 23.316 | [14 empty] | VV | 2 | 2 | True | 0 | ROZPOCET
|  |  | Součet |  |  |  | 134.772 | [14 empty] | VV | 2 | 4 | True | 1 | ROZPOCET
127 | M | 283220550 | fólie střešní mPVC k přitížení ALKORPLAN 35177 1,2 mm |  |  | m2 | 154.988 | 0 |  | 0 |  |  |  | snížená | 0 | 0 | 0.0013 | 0.20148 | 0 | 0 | 32 | M | 2 |  |  |  | ROZPOCET | 0 | 0 | 0 | 0 | 0 | 2 | 0 | 16 | -485800206
|  |  | specifikace materiálu | [18 empty] | VV | 2 | 1 | True | 0 | ROZPOCET
|  |  | 134,772*1,15 |  |  |  | 154.988 | [14 empty] | VV | 2 | 2 | True | 0 | ROZPOCET
|  |  | Součet |  |  |  | 154.988 | [14 empty] | VV | 2 | 4 | True | 1 | ROZPOCET
128 | K | 712363115 | Provedení povlakové krytiny střech do 10° zaizolování prostupů kruhového průřezu D do 300 mm |  |  | kus | 2 | 0 |  | 0 |  |  |  | snížená | 0.45 | 0.9 | 0.0075 | 0.015 | 0 | 0 | 16 | K | 2 |  |  |  | ROZPOCET | 0 | 0 | 0 | 0 | 0 | 2 | 0 | 16 | -1273323717
|  |  | k parotěsné vrstvě | [18 empty] | VV | 2 | 1 | True | 0 | ROZPOCET
|  |  | průchod parotěsnou vrstvou (dvourovňová vpuť) | [18 empty] | VV | 2 | 1 | True | 0 | ROZPOCET
|  |  | 2 |  |  |  | 2 | [14 empty] | VV | 2 | 2 | True | 0 | ROZPOCET
|  |  | Součet |  |  |  | 2 | [14 empty] | VV | 2 | 4 | True | 1 | ROZPOCET
129 | M | 283220000 | fólie hydroizolační střešní ARKOPLAN pro provedení detailů |  |  | m2 | 2 | 0 |  | 0 |  |  |  | snížená | 0 | 0 | 0.00254 | 0.00508 | 0 | 0 | 32 | M | 2 |  |  |  | ROZPOCET | 0 | 0 | 0 | 0 | 0 | 2 | 0 | 16 | 99938301
|  |  | specifikace materiálu | [18 empty] | VV | 2 | 1 | True | 0 | ROZPOCET
|  |  | 2,00 |  |  |  | 2 | [14 empty] | VV | 2 | 2 | True | 0 | ROZPOCET
|  |  | Součet |  |  |  | 2 | [14 empty] | VV | 2 | 4 | True | 1 | ROZPOCET
130 | K | 712363122 | Provedení povlakové krytiny střech do 10° provedení rohů a koutů navařením izolačních tvarovek |  |  | kus | 12 | 0 |  | 0 |  |  |  | snížená | 0.07 | 0.84 | 0 | 0 | 0 | 0 | 16 | K | 2 |  |  |  | ROZPOCET | 0 | 0 | 0 | 0 | 0 | 2 | 0 | 16 | 197916757
131 | M | 283776000 | tvarovka koutová ARKOLPLAN |  |  | kus | 4 | 0 |  | 0 |  |  |  | snížená | 0 | 0 | 0.00015 | 0.0006 | 0 | 0 | 32 | M | 2 |  |  |  | ROZPOCET | 0 | 0 | 0 | 0 | 0 | 2 | 0 | 16 | -310945979
132 | M | 283776050 | tvarovka rohová ALKORPLAN |  |  | kus | 8 | 0 |  | 0 |  |  |  | snížená | 0 | 0 | 0.00015 | 0.0012 | 0 | 0 | 32 | M | 2 |  |  |  | ROZPOCET | 0 | 0 | 0 | 0 | 0 | 2 | 0 | 16 | 1866713143
133 | K | 712363312 | Povlakové krytiny střech do 10° fóliové plechy VIPLANYL délky 2 m koutová lišta vnitřní rš 100 mm |  |  | kus | 20.14 | 0 |  | 0 |  |  |  | snížená | 0.03 | 0.6042 | 0.00111 | 0.022355 | 0 | 0 | 16 | K | 2 |  |  |  | ROZPOCET | 0 | 0 | 0 | 0 | 0 | 2 | 0 | 16 | 1986413810
|  |  | k parotěsné vrstvě | [18 empty] | VV | 2 | 1 | True | 0 | ROZPOCET
|  |  | kotevní prvky pro ukotvení střešní krytiny | [18 empty] | VV | 2 | 1 | True | 0 | ROZPOCET
|  |  | (6,90*2+13,24*2)/2 |  |  |  | 20.14 | [14 empty] | VV | 2 | 2 | True | 0 | ROZPOCET
|  |  | Součet |  |  |  | 20.14 | [14 empty] | VV | 2 | 4 | True | 1 | ROZPOCET
134 | K | 712363313 | Povlakové krytiny střech do 10° fóliové plechy VIPLANYL délky 2 m koutová lišta vnější rš 100 mm |  |  | kus | 40.28 | 0 |  | 0 |  |  |  | snížená | 0.2 | 8.056 | 0.00111 | 0.044711 | 0 | 0 | 16 | K | 2 |  |  |  | ROZPOCET | 0 | 0 | 0 | 0 | 0 | 2 | 0 | 16 | 744078754
|  |  | k parotěsné vrstvě | [18 empty] | VV | 2 | 1 | True | 0 | ROZPOCET
|  |  | kotevní prvky pro ukotvení střešní krytiny | [18 empty] | VV | 2 | 1 | True | 0 | ROZPOCET
|  |  | ((6,90*2+13,24*2)/2)*2 |  |  |  | 40.28 | [14 empty] | VV | 2 | 2 | True | 0 | ROZPOCET
|  |  | Součet |  |  |  | 40.28 | [14 empty] | VV | 2 | 4 | True | 1 | ROZPOCET
135 | K | 712771001 | Provedení separační nebo kluzné vrstvy z fólií vegetační střechy sklon do 5° |  |  | m2 | 91.356 | 0 |  | 0 |  |  |  | snížená | 0.09 | 8.222 | 0 | 0 | 0 | 0 | 16 | K | 2 |  |  |  | ROZPOCET | 0 | 0 | 0 | 0 | 0 | 2 | 0 | 16 | 426022260
|  |  | plocha střechy | [18 empty] | VV | 2 | 1 | True | 0 | ROZPOCET
|  |  | 6,90*(6,62+6,62) |  |  |  | 91.356 | [14 empty] | VV | 2 | 2 | True | 0 | ROZPOCET
|  |  | Součet |  |  |  | 91.356 | [14 empty] | VV | 2 | 4 | True | 1 | ROZPOCET
136 | M | 693341200 | vegetační střechy Bauder dělící fólie PE 02 |  |  | m2 | 105.059 | 0 |  | 0 |  |  |  | snížená | 0 | 0 | 0.00019 | 0.019961 | 0 | 0 | 32 | M | 2 |  |  |  | ROZPOCET | 0 | 0 | 0 | 0 | 0 | 2 | 0 | 16 | 122474462
|  |  | specifikace materiálu | [18 empty] | VV | 2 | 1 | True | 0 | ROZPOCET
|  |  | 6,90*(6,62+6,62)*1,15 |  |  |  | 105.059 | [14 empty] | VV | 2 | 2 | True | 0 | ROZPOCET
|  |  | Součet |  |  |  | 105.059 | [14 empty] | VV | 2 | 4 | True | 1 | ROZPOCET
137 | K | 712771101 | Provedení ochranné vrstvy z textilií nebo rohoží volně s přesahem vegetační střechy sklon do 5° |  |  | m2 | 91.356 | 0 |  | 0 |  |  |  | snížená | 0.073 | 6.669 | 0 | 0 | 0 | 0 | 16 | K | 2 |  |  |  | ROZPOCET | 0 | 0 | 0 | 0 | 0 | 2 | 0 | 16 | -1157768850
|  |  | plocha střechy | [18 empty] | VV | 2 | 1 | True | 0 | ROZPOCET
|  |  | 6,90*(6,62+6,62) |  |  |  | 91.356 | [14 empty] | VV | 2 | 2 | True | 0 | ROZPOCET
|  |  | Součet |  |  |  | 91.356 | [14 empty] | VV | 2 | 4 | True | 1 | ROZPOCET
138 | M | 693341050 | vegetační střechy Bauder ochranná textilie SV 300 |  |  | m2 | 100.492 | 0 |  | 0 |  |  |  | snížená | 0 | 0 | 0.0003 | 0.030148 | 0 | 0 | 32 | M | 2 |  |  |  | ROZPOCET | 0 | 0 | 0 | 0 | 0 | 2 | 0 | 16 | -1024347925
|  |  | specifikace materiálu | [18 empty] | VV | 2 | 1 | True | 0 | ROZPOCET
|  |  | 91,356*1,10 |  |  |  | 100.492 | [14 empty] | VV | 2 | 2 | True | 0 | ROZPOCET
|  |  | Součet |  |  |  | 100.492 | [14 empty] | VV | 2 | 4 | True | 1 | ROZPOCET
139 | K | 712771211 | Provedení drenážní vrstvy vegetační střechy z lehčeného kameniva tloušťky do 100 mm sklon do 5° |  |  | m2 | 91.356 | 0 |  | 0 |  |  |  | snížená | 0.118 | 10.78 | 0 | 0 | 0 | 0 | 16 | K | 2 |  |  |  | ROZPOCET | 0 | 0 | 0 | 0 | 0 | 2 | 0 | 16 | 537264136
|  |  | plocha střechy | [18 empty] | VV | 2 | 1 | True | 0 | ROZPOCET
|  |  | 6,90*(6,62+6,62) |  |  |  | 91.356 | [14 empty] | VV | 2 | 2 | True | 0 | ROZPOCET
|  |  | Součet |  |  |  | 91.356 | [14 empty] | VV | 2 | 4 | True | 1 | ROZPOCET
140 | M | 583374010 | kamenivo dekorační (kačírek) frakce 8/16 |  |  | t | 11.237 | 0 |  | 0 |  |  |  | snížená | 0 | 0 | 1 | 11.237 | 0 | 0 | 32 | M | 2 |  |  |  | ROZPOCET | 0 | 0 | 0 | 0 | 0 | 2 | 0 | 16 | 1937603519
|  |  | specifikace materiálu | [18 empty] | VV | 2 | 1 | True | 0 | ROZPOCET
|  |  | 91,356*0,06*2,05 |  |  |  | 11.237 | [14 empty] | VV | 2 | 2 | True | 0 | ROZPOCET
|  |  | Součet |  |  |  | 11.237 | [14 empty] | VV | 2 | 4 | True | 1 | ROZPOCET
141 | K | 712771241 | Provedení drenážní vrstvy vegetační střechy ze smyčkových rohoží sklon do 5° |  |  | m2 | 91.356 | 0 |  | 0 |  |  |  | snížená | 0.113 | 10.3232 | 0 | 0 | 0 | 0 | 16 | K | 2 |  |  |  | ROZPOCET | 0 | 0 | 0 | 0 | 0 | 2 | 0 | 16 | 1882005979
|  |  | plocha střechy | [18 empty] | VV | 2 | 1 | True | 0 | ROZPOCET
|  |  | 6,90*(6,62+6,62) |  |  |  | 91.356 | [14 empty] | VV | 2 | 2 | True | 0 | ROZPOCET
|  |  | Součet |  |  |  | 91.356 | [14 empty] | VV | 2 | 4 | True | 1 | ROZPOCET
142 | M | 693343240 | vegetační střechy Optigreen drenážní smyčková rohož Typ EV |  |  | m2 | 100.492 | 0 |  | 0 |  |  |  | snížená | 0 | 0 | 0.0005 | 0.050246 | 0 | 0 | 32 | M | 2 |  |  |  | ROZPOCET | 0 | 0 | 0 | 0 | 0 | 2 | 0 | 16 | 1446865702
|  |  | specifikace materiálu | [18 empty] | VV | 2 | 1 | True | 0 | ROZPOCET
|  |  | 6,90*13,24*1,10 |  |  |  | 100.492 | [14 empty] | VV | 2 | 2 | True | 0 | ROZPOCET
|  |  | Součet |  |  |  | 100.492 | [14 empty] | VV | 2 | 4 | True | 1 | ROZPOCET
143 | K | 998712202 | Přesun hmot procentní pro krytiny povlakové v objektech v do 12 m |  |  | % | 1401.388 | 0 |  | 0 |  |  |  | snížená | 0 | 0 | 0 | 0 | 0 | 0 | 16 | K | 2 |  |  |  | ROZPOCET | 0 | 0 | 0 | 0 | 0 | 2 | 0 | 16 | -375961514
| 713 - Izolace tepelné | [8 empty] | 0 | [5 empty] | 41.2593 |  | 1.4229 |  | 0 | 2 | D | 1 |  |  |  | ROZPOCET | [6 empty] | 0
144 | K | 713121111 | Montáž izolace tepelné podlah volně kladenými rohožemi, pásy, dílci, deskami 1 vrstva |  |  | m2 | 88.74 | 0 |  | 0 |  |  |  | snížená | 0.06 | 5.3244 | 0 | 0 | 0 | 0 | 16 | K | 2 |  |  |  | ROZPOCET | 0 | 0 | 0 | 0 | 0 | 2 | 0 | 16 | -1872858597
|  |  | kročejová izolace ve 2. np - výměra dle atbulek podlah | [18 empty] | VV | 2 | 1 | True | 0 | ROZPOCET
|  |  | 10,58+2,55+6,39+8,68+14,67+10,39+12,52+13,20+9,76 |  |  |  | 88.74 | [14 empty] | VV | 2 | 2 | True | 0 | ROZPOCET
|  |  | Součet |  |  |  | 88.74 | [14 empty] | VV | 2 | 4 | True | 1 | ROZPOCET
145 | M | 283766430 | deska polystyrénová pro snížení kročejového hluku |  |  | m3 | 4.881 | 0 |  | 0 |  |  |  | snížená | 0 | 0 | 0.0032 | 0.015619 | 0 | 0 | 32 | M | 2 |  |  |  | ROZPOCET | 0 | 0 | 0 | 0 | 0 | 2 | 0 | 16 | -1324743368
|  |  | spc | [18 empty] | VV | 2 | 1 | True | 0 | ROZPOCET
|  |  | 88,740*0,05*1,1 |  |  |  | 4.881 | [14 empty] | VV | 2 | 2 | True | 0 | ROZPOCET
|  |  | Součet |  |  |  | 4.881 | [14 empty] | VV | 2 | 4 | True | 1 | ROZPOCET
146 | K | 713131141 | Montáž izolace tepelné stěn a základů lepením celoplošně rohoží, pásů, dílců, desek |  |  | m2 | 24.168 | 0 |  | 0 |  |  |  | snížená | 0.211 | 5.0994 | 0.006 | 0.14501 | 0 | 0 | 16 | K | 2 |  |  |  | ROZPOCET | 0 | 0 | 0 | 0 | 0 | 2 | 0 | 16 | -1711110838
|  |  | stěna atiky ze strany střechy | [18 empty] | VV | 2 | 1 | True | 0 | ROZPOCET
|  |  | (6,90*2+13,24*2)*0,60 |  |  |  | 24.168 | [14 empty] | VV | 2 | 2 | True | 0 | ROZPOCET
|  |  | Součet |  |  |  | 24.168 | [14 empty] | VV | 2 | 4 | True | 1 | ROZPOCET
147 | M | 283723050 | deska z pěnového polystyrenu EPS 100 S 1000 x 500 x 50 mm |  |  | m2 | 26.585 | 0 |  | 0 |  |  |  | snížená | 0 | 0 | 0.00125 | 0.033231 | 0 | 0 | 32 | M | 2 |  |  |  | ROZPOCET | 0 | 0 | 0 | 0 | 0 | 2 | 0 | 16 | 889282221
|  |  | specifikace materiálu | [18 empty] | VV | 2 | 1 | True | 0 | ROZPOCET
|  |  | (6,90*2+13,24*2)*0,60*1,10 |  |  |  | 26.585 | [14 empty] | VV | 2 | 2 | True | 0 | ROZPOCET
|  |  | Součet |  |  |  | 26.585 | [14 empty] | VV | 2 | 4 | True | 1 | ROZPOCET
148 | K | 713141135 | Montáž izolace tepelné střech plochých lepené za studena bodově 1 vrstva rohoží, pásů, dílců, desek |  |  | m2 | 91.356 | 0 |  | 0 |  |  |  | snížená | 0.128 | 11.6936 | 0.00058 | 0.052986 | 0 | 0 | 16 | K | 2 |  |  |  | ROZPOCET | 0 | 0 | 0 | 0 | 0 | 2 | 0 | 16 | -179438215
|  |  | plocha střechy | [18 empty] | VV | 2 | 1 | True | 0 | ROZPOCET
|  |  | 6,90*(6,62+6,62) |  |  |  | 91.356 | [14 empty] | VV | 2 | 2 | True | 0 | ROZPOCET
|  |  | Součet |  |  |  | 91.356 | [14 empty] | VV | 2 | 4 | True | 1 | ROZPOCET
149 | M | 283723210 | deska z pěnového polystyrenu EPS 100 S 1000 x 500 x 200 mm |  |  | m2 | 100.492 | 0 |  | 0 |  |  |  | snížená | 0 | 0 | 0.005 | 0.50246 | 0 | 0 | 32 | M | 2 |  |  |  | ROZPOCET | 0 | 0 | 0 | 0 | 0 | 2 | 0 | 16 | 2064353404
|  |  | specifikace materiálu | [18 empty] | VV | 2 | 1 | True | 0 | ROZPOCET
|  |  | 6,90*13,24*1,10 |  |  |  | 100.492 | [14 empty] | VV | 2 | 2 | True | 0 | ROZPOCET
|  |  | Součet |  |  |  | 100.492 | [14 empty] | VV | 2 | 4 | True | 1 | ROZPOCET
150 | K | 953961213 | Kotvy chemickou patronou M 12 hl 110 mm do betonu, ŽB nebo kamene s vyvrtáním otvoru |  |  | kus | 20 | 0 |  | 0 |  |  |  | snížená | 0.104 | 2.08 | 4e-05 | 0.0008 | 0 | 0 | 4 | K | 2 |  |  |  | ROZPOCET | 0 | 0 | 0 | 0 | 0 | 2 | 0 | 4 | 1870415408
151 | K | 713121121 | Montáž izolace tepelné podlah volně kladenými rohožemi, pásy, dílci, deskami 2 vrstvy |  |  | m2 | 89.96 | 0 |  | 0 |  |  |  | snížená | 0.14 | 12.5944 | 0 | 0 | 0 | 0 | 16 | K | 2 |  |  |  | ROZPOCET | 0 | 0 | 0 | 0 | 0 | 2 | 0 | 16 | 370764530
|  |  | podklaha v 1. np - výměra dle tabulek podlah | [18 empty] | VV | 2 | 1 | True | 0 | ROZPOCET
|  |  | 9,07+27,96+1,45+4,65+41,91+4,92 |  |  |  | 89.96 | [14 empty] | VV | 2 | 2 | True | 0 | ROZPOCET
|  |  | Součet |  |  |  | 89.96 | [14 empty] | VV | 2 | 4 | True | 1 | ROZPOCET
152 | M | 283723080 | deska z pěnového polystyrenu EPS 100 S 1000 x 500 x 80 mm |  |  | m2 | 201.87 | 0 |  | 0 |  |  |  | snížená | 0 | 0 | 0.002 | 0.40374 | 0 | 0 | 32 | M | 2 |  |  |  | ROZPOCET | 0 | 0 | 0 | 0 | 0 | 2 | 0 | 16 | -2049883050
|  |  | spc | [18 empty] | VV | 2 | 1 | True | 0 | ROZPOCET
|  |  | 89,96*1,1 |  |  |  | 98.956 | [14 empty] | VV | 2 | 2 | True | 0 | ROZPOCET
|  |  | Součet |  |  |  | 98.956 | [14 empty] | VV | 2 | 4 | True | 1 | ROZPOCET
153 | M | 283723090 | deska z pěnového polystyrenu EPS 100 S 1000 x 500 x 100 mm |  |  | m2 | 98.956 | 0 |  | 0 |  |  |  | snížená | 0 | 0 | 0.0025 | 0.24739 | 0 | 0 | 32 | M | 2 |  |  |  | ROZPOCET | 0 | 0 | 0 | 0 | 0 | 2 | 0 | 16 | -72782914
|  |  | spc | [18 empty] | VV | 2 | 1 | True | 0 | ROZPOCET
|  |  | 89,96*1,1 |  |  |  | 98.956 | [14 empty] | VV | 2 | 2 | True | 0 | ROZPOCET
|  |  | Součet |  |  |  | 98.956 | [14 empty] | VV | 2 | 4 | True | 1 | ROZPOCET
154 | K | 713191132 | Montáž izolace tepelné podlah, stropů vrchem nebo střech překrytí separační fólií z PE |  |  | m2 | 178.7 | 0 |  | 0 |  |  |  | snížená | 0.025 | 4.4675 | 0 | 0 | 0 | 0 | 16 | K | 2 |  |  |  | ROZPOCET | 0 | 0 | 0 | 0 | 0 | 2 | 0 | 16 | -592930279
|  |  | podklaha v 1. np - výměra dle tabulek podlah | [18 empty] | VV | 2 | 1 | True | 0 | ROZPOCET
|  |  | 9,07+27,96+1,45+4,65+41,91+4,92 |  |  |  | 89.96 | [14 empty] | VV | 2 | 2 | True | 0 | ROZPOCET
|  |  | kročejová izolace ve 2. np - výměra dle atbulek podlah | [18 empty] | VV | 2 | 1 | True | 0 | ROZPOCET
|  |  | 10,58+2,55+6,39+8,68+14,67+10,39+12,52+13,20+9,76 |  |  |  | 88.74 | [14 empty] | VV | 2 | 2 | True | 0 | ROZPOCET
|  |  | Součet |  |  |  | 178.7 | [14 empty] | VV | 2 | 4 | True | 1 | ROZPOCET
155 | M | 283231500 | fólie separační PE bal. 100 m2 |  |  | m2 | 196.57 | 0 |  | 0 |  |  |  | snížená | 0 | 0 | 0.00011 | 0.021623 | 0 | 0 | 32 | M | 2 |  |  |  | ROZPOCET | 0 | 0 | 0 | 0 | 0 | 2 | 0 | 16 | -822801214
156 | K | 998713202 | Přesun hmot procentní pro izolace tepelné v objektech v do 12 m |  |  | % | 1513.924 | 0 |  | 0 |  |  |  | snížená | 0 | 0 | 0 | 0 | 0 | 0 | 16 | K | 2 |  |  |  | ROZPOCET | 0 | 0 | 0 | 0 | 0 | 2 | 0 | 16 | -1474651479
| 721 - Zdravotechnika - vnitřní kanalizace | [8 empty] | 0 | [5 empty] | 0.45 |  | 0.0073 |  | 0 | 2 | D | 1 |  |  |  | ROZPOCET | [6 empty] | 0
157 | K | 721233213 | Střešní vtok polypropylen PP pro pochůzné střechy svislý odtok DN 125 |  |  | kus | 2 | 0 |  | 0 |  |  |  | snížená | 0.225 | 0.45 | 0.00365 | 0.0073 | 0 | 0 | 16 | K | 2 |  |  |  | ROZPOCET | 0 | 0 | 0 | 0 | 0 | 2 | 0 | 16 | 533989638
158 | K | 998721202 | Přesun hmot procentní pro vnitřní kanalizace v objektech v do 12 m |  |  | % | 63.2 | 0 |  | 0 |  |  |  | snížená | 0 | 0 | 0 | 0 | 0 | 0 | 16 | K | 2 |  |  |  | ROZPOCET | 0 | 0 | 0 | 0 | 0 | 2 | 0 | 16 | 1302260953
| 762 - Konstrukce tesařské | [8 empty] | 0 | [5 empty] | 9.0482 |  | 0.41535 |  | 0 | 2 | D | 1 |  |  |  | ROZPOCET | [6 empty] | 0
159 | K | 762341047 | Bednění střech rovných z desek OSB tl 25 mm na pero a drážku šroubovaných na rošt |  |  | m2 | 25.56 | 0 |  | 0 |  |  |  | snížená | 0.354 | 9.0482 | 0.01625 | 0.41535 | 0 | 0 | 16 | K | 2 |  |  |  | ROZPOCET | 0 | 0 | 0 | 0 | 0 | 2 | 0 | 16 | -1269822473
|  |  | horní hrana atiky | [18 empty] | VV | 2 | 1 | True | 0 | ROZPOCET
|  |  | (8,06*2+13,24*2)*0,60 |  |  |  | 25.56 | [14 empty] | VV | 2 | 2 | True | 0 | ROZPOCET
|  |  | Součet |  |  |  | 25.56 | [14 empty] | VV | 2 | 4 | True | 1 | ROZPOCET
160 | K | 998762202 | Přesun hmot procentní pro kce tesařské v objektech v do 12 m |  |  | % | 118.854 | 0 |  | 0 |  |  |  | snížená | 0 | 0 | 0 | 0 | 0 | 0 | 16 | K | 2 |  |  |  | ROZPOCET | 0 | 0 | 0 | 0 | 0 | 2 | 0 | 16 | -1848057877
| 763 - Konstrukce suché výstavby | [8 empty] | 0 | [5 empty] | 205.6974 |  | 2.5508 |  | 0 | 2 | D | 1 |  |  |  | ROZPOCET | [6 empty] | 0
161 | K | 763121211 | SDK stěna předsazená deska 1x A tl 12,5 mm lepené celoplošně bez nosné kce |  |  | m2 | 21 | 0 |  | 0 |  |  |  | snížená | 0.459 | 9.639 | 0.01087 | 0.22827 | 0 | 0 | 16 | K | 2 |  |  |  | ROZPOCET | 0 | 0 | 0 | 0 | 0 | 2 | 0 | 16 | 977143230
|  |  | posuvné dveře | [18 empty] | VV | 2 | 1 | True | 0 | ROZPOCET
|  |  | 1,00*2,10*10 |  |  |  | 21 | [14 empty] | VV | 2 | 2 | True | 0 | ROZPOCET
|  |  | Součet |  |  |  | 21 | [14 empty] | VV | 2 | 4 | True | 1 | ROZPOCET
162 | K | 763121221 | SDK stěna předsazená deska 1x H2 tl 12,5 mm lepené celoplošně bez nosné kce |  |  | m2 | 4.2 | 0 |  | 0 |  |  |  | snížená | 0.459 | 1.9278 | 0.01119 | 0.046998 | 0 | 0 | 16 | K | 2 |  |  |  | ROZPOCET | 0 | 0 | 0 | 0 | 0 | 2 | 0 | 16 | -969918106
|  |  | pro posuvné dveře | [18 empty] | VV | 2 | 1 | True | 0 | ROZPOCET
|  |  | 1,00*2,10*2 |  |  |  | 4.2 | [14 empty] | VV | 2 | 2 | True | 0 | ROZPOCET
|  |  | Součet |  |  |  | 4.2 | [14 empty] | VV | 2 | 4 | True | 1 | ROZPOCET
163 | K | 763131411 | SDK podhled desky 1xA 12,5 bez TI dvouvrstvá spodní kce profil CD+UD |  |  | m2 | 156.45 | 0 |  | 0 |  |  |  | snížená | 0.968 | 151.4436 | 0.01223 | 1.9134 | 0 | 0 | 16 | K | 2 |  |  |  | ROZPOCET | 0 | 0 | 0 | 0 | 0 | 2 | 0 | 16 | 621611052
|  |  | podhledy - výměra dle tabulky podlah | [18 empty] | VV | 2 | 1 | True | 0 | ROZPOCET
|  |  | 9,07+27,96+41,91+4,92 |  |  |  | 83.86 | [14 empty] | VV | 2 | 2 | True | 0 | ROZPOCET
|  |  | 10,58+2,55+8,68+14,67+10,39+12,52+13,20 |  |  |  | 72.59 | [14 empty] | VV | 2 | 2 | True | 0 | ROZPOCET
|  |  | Součet |  |  |  | 156.45 | [14 empty] | VV | 2 | 4 | True | 1 | ROZPOCET
164 | K | 763131451 | SDK podhled deska 1xH2 12,5 bez TI dvouvrstvá spodní kce profil CD+UD |  |  | m2 | 22.25 | 0 |  | 0 |  |  |  | snížená | 0.968 | 21.538 | 0.01254 | 0.27902 | 0 | 0 | 16 | K | 2 |  |  |  | ROZPOCET | 0 | 0 | 0 | 0 | 0 | 2 | 0 | 16 | 1831083239
|  |  | 1,45+4,65 |  |  |  | 6.1 | [14 empty] | VV | 2 | 2 | True | 0 | ROZPOCET
|  |  | 6,39+9,76 |  |  |  | 16.15 | [14 empty] | VV | 2 | 2 | True | 0 | ROZPOCET
|  |  | Součet |  |  |  | 22.25 | [14 empty] | VV | 2 | 4 | True | 1 | ROZPOCET
165 | K | 763131714 | SDK podhled základní penetrační nátěr |  |  | m2 | 178.7 | 0 |  | 0 |  |  |  | snížená | 0.04 | 7.148 | 0.0001 | 0.01787 | 0 | 0 | 16 | K | 2 |  |  |  | ROZPOCET | 0 | 0 | 0 | 0 | 0 | 2 | 0 | 16 | -114216995
|  |  | 156,45+22,25 |  |  |  | 178.7 | [14 empty] | VV | 2 | 2 | True | 0 | ROZPOCET
|  |  | Součet |  |  |  | 178.7 | [14 empty] | VV | 2 | 4 | True | 1 | ROZPOCET
166 | K | 763131721 | SDK podhled skoková změna v do 0,5 m |  |  | m | 7.26 | 0 |  | 0 |  |  |  | snížená | 0.28 | 2.0328 | 0.00438 | 0.031799 | 0 | 0 | 16 | K | 2 |  |  |  | ROZPOCET | 0 | 0 | 0 | 0 | 0 | 2 | 0 | 16 | 1001902896
|  |  | 2,00+0,30*2+3,76-2,40+0,50+2,80 |  |  |  | 7.26 | [14 empty] | VV | 2 | 2 | True | 0 | ROZPOCET
|  |  | Součet |  |  |  | 7.26 | [14 empty] | VV | 2 | 4 | True | 1 | ROZPOCET
167 | K | 763131751 | Montáž parotěsné zábrany do SDK podhledu |  |  | m2 | 178.7 | 0 |  | 0 |  |  |  | snížená | 0.066 | 11.7942 | 0 | 0 | 0 | 0 | 16 | K | 2 |  |  |  | ROZPOCET | 0 | 0 | 0 | 0 | 0 | 2 | 0 | 16 | 1539509195
168 | M | 283292100 | zábrana parotěsná PK-BAR SPECIÁL role 1,5 x 50 m |  |  | m2 | 196.57 | 0 |  | 0 |  |  |  | snížená | 0 | 0 | 0.00017 | 0.033417 | 0 | 0 | 32 | M | 2 |  |  |  | ROZPOCET | 0 | 0 | 0 | 0 | 0 | 2 | 0 | 16 | -190477027
169 | K | 763131761 | Příplatek k SDK podhledu za plochu do 3 m2 jednotlivě |  |  | m2 | 1.45 | 0 |  | 0 |  |  |  | snížená | 0.12 | 0.174 | 0 | 0 | 0 | 0 | 16 | K | 2 |  |  |  | ROZPOCET | 0 | 0 | 0 | 0 | 0 | 2 | 0 | 16 | -1780094046
170 | K | 998763201 | Přesun hmot procentní pro dřevostavby v objektech v do 12 m |  |  | % | 1202.887 | 0 |  | 0 |  |  |  | snížená | 0 | 0 | 0 | 0 | 0 | 0 | 16 | K | 2 |  |  |  | ROZPOCET | 0 | 0 | 0 | 0 | 0 | 2 | 0 | 16 | -1804528599
| 764 - Konstrukce klempířské | [8 empty] | 0 | [5 empty] | 31.0088 |  | 0.17409 |  | 0 | 2 | D | 1 |  |  |  | ROZPOCET | [6 empty] | 0
171 | K | 764244307 | Oplechování horních ploch a nadezdívek bez rohů z TiZn lesklého plechu kotvené rš 670 mm |  |  | m | 25.56 | 0 |  | 0 |  |  |  | snížená | 0.845 | 21.5982 | 0.00401 | 0.1025 | 0 | 0 | 16 | K | 2 |  |  |  | ROZPOCET | 0 | 0 | 0 | 0 | 0 | 2 | 0 | 16 | 1454913167
|  |  | horní hrana atiky | [18 empty] | VV | 2 | 1 | True | 0 | ROZPOCET
|  |  | (8,06*2+13,24*2)*0,60 |  |  |  | 25.56 | [14 empty] | VV | 2 | 2 | True | 0 | ROZPOCET
|  |  | Součet |  |  |  | 25.56 | [14 empty] | VV | 2 | 4 | True | 1 | ROZPOCET
172 | K | 764246344 | Oplechování parapetů rovných celoplošně lepené z TiZn lesklého plechu rš 330 mm |  |  | m | 27.12 | 0 |  | 0 |  |  |  | snížená | 0.347 | 9.4106 | 0.00264 | 0.071597 | 0 | 0 | 16 | K | 2 |  |  |  | ROZPOCET | 0 | 0 | 0 | 0 | 0 | 2 | 0 | 16 | -1672176105
|  |  | okna | [18 empty] | VV | 2 | 1 | True | 0 | ROZPOCET
|  |  | 1,00*1+2,00*5+0,80 |  |  |  | 11.8 | [14 empty] | VV | 2 | 2 | True | 0 | ROZPOCET
|  |  | 3,60+1,00+2,00+0,91*2+1,05*4+2,70 |  |  |  | 15.32 | [14 empty] | VV | 2 | 2 | True | 0 | ROZPOCET
|  |  | Součet |  |  |  | 27.12 | [14 empty] | VV | 2 | 4 | True | 1 | ROZPOCET
173 | K | 998764202 | Přesun hmot procentní pro konstrukce klempířské v objektech v do 12 m |  |  | % | 341.005 | 0 |  | 0 |  |  |  | snížená | 0 | 0 | 0 | 0 | 0 | 0 | 16 | K | 2 |  |  |  | ROZPOCET | 0 | 0 | 0 | 0 | 0 | 2 | 0 | 16 | 1480314602
| 766 - Konstrukce truhlářské | [8 empty] | 0 | [5 empty] | 145.4836 |  | 0.39687 |  | 0 | 2 | D | 1 |  |  |  | ROZPOCET | [6 empty] | 0
174 | K | 611 - 1 | skleněné dveře u schodiště - kompletní provedení - dodávka včetně kování a montáž |  |  | kpl | 1 | 0 |  | 0 |  |  |  | snížená | 0 | 0 | 0 | 0 | 0 | 0 | 16 | K | 2 |  |  |  | ROZPOCET | 0 | 0 | 0 | 0 | 0 | 2 | 0 | 16 | -724255941
175 | K | 766311111 | Montáž dřevěného zábradlí vnitřního |  |  | m | 4.1 | 0 |  | 0 |  |  |  | snížená | 1.312 | 5.3792 | 0 | 0 | 0 | 0 | 16 | K | 2 |  |  |  | ROZPOCET | 0 | 0 | 0 | 0 | 0 | 2 | 0 | 16 | 572899987
|  |  | schodiště | [18 empty] | VV | 2 | 1 | True | 0 | ROZPOCET
|  |  | 1,50*2+1,10 |  |  |  | 4.1 | [14 empty] | VV | 2 | 2 | True | 0 | ROZPOCET
|  |  | Součet |  |  |  | 4.1 | [14 empty] | VV | 2 | 4 | True | 1 | ROZPOCET
176 | M | 611 zábr - 1 | zábradlí schodišťové |  |  | m | 4.1 | 0 |  | 0 |  |  |  | snížená | 0 | 0 | 0 | 0 | 0 | 0 | 32 | M | 2 |  |  |  | ROZPOCET | 0 | 0 | 0 | 0 | 0 | 2 | 0 | 16 | 1514333636
177 | K | 766622115 | Montáž plastových oken plochy přes 1 m2 pevných výšky do 1,5 m s rámem do zdiva |  |  | m2 | 1.8 | 0 |  | 0 |  |  |  | snížená | 1.298 | 2.3364 | 0.00025 | 0.00045 | 0 | 0 | 16 | K | 2 |  |  |  | ROZPOCET | 0 | 0 | 0 | 0 | 0 | 2 | 0 | 16 | -700169895
|  |  | okno v 1,05 | [18 empty] | VV | 2 | 1 | True | 0 | ROZPOCET
|  |  | 3,00*0,60 |  |  |  | 1.8 | [14 empty] | VV | 2 | 2 | True | 0 | ROZPOCET
|  |  | Součet |  |  |  | 1.8 | [14 empty] | VV | 2 | 4 | True | 1 | ROZPOCET
178 | M | 611 o 2 | okno plastové 3000 x 600 mm - kompletní provedení |  |  | ks | 1 | 0 |  | 0 |  |  |  | snížená | 0 | 0 | 0 | 0 | 0 | 0 | 32 | M | 2 |  |  |  | ROZPOCET | 0 | 0 | 0 | 0 | 0 | 2 | 0 | 16 | 1028471387
|  |  | v barevném provedení dle architekta | [18 empty] | VV | 2 | 1 | True | 0 | ROZPOCET
|  |  | 1 |  |  |  | 1 | [14 empty] | VV | 2 | 2 | True | 0 | ROZPOCET
|  |  | Součet |  |  |  | 1 | [14 empty] | VV | 2 | 4 | True | 1 | ROZPOCET
179 | K | 766622116 | Montáž plastových oken plochy přes 1 m2 pevných výšky do 2,5 m s rámem do zdiva |  |  | m2 | 6.48 | 0 |  | 0 |  |  |  | snížená | 1.339 | 8.6767 | 0.00025 | 0.00162 | 0 | 0 | 16 | K | 2 |  |  |  | ROZPOCET | 0 | 0 | 0 | 0 | 0 | 2 | 0 | 16 | 2066825588
|  |  | stěna v 1,05 | [18 empty] | VV | 2 | 1 | True | 0 | ROZPOCET
|  |  | 2,70*2,40 |  |  |  | 6.48 | [14 empty] | VV | 2 | 2 | True | 0 | ROZPOCET
|  |  | Součet |  |  |  | 6.48 | [14 empty] | VV | 2 | 4 | True | 1 | ROZPOCET
180 | M | 611 st 3 | plastové okno 2700 x 2400 mm - fix - kompletní provedení |  |  | ks | 1 | 0 |  | 0 |  |  |  | snížená | 0 | 0 | 0 | 0 | 0 | 0 | 32 | M | 2 |  |  |  | ROZPOCET | 0 | 0 | 0 | 0 | 0 | 2 | 0 | 16 | -1415672731
|  |  | v barevném provedení dle architekta | [18 empty] | VV | 2 | 1 | True | 0 | ROZPOCET
|  |  | 1 |  |  |  | 1 | [14 empty] | VV | 2 | 2 | True | 0 | ROZPOCET
|  |  | Součet |  |  |  | 1 | [14 empty] | VV | 2 | 4 | True | 1 | ROZPOCET
181 | K | 766622117 | Montáž plastových oken plochy přes 1 m2 pevných výšky přes 2,5 m s rámem do zdiva |  |  | m2 | 4.56 | 0 |  | 0 |  |  |  | snížená | 1.359 | 6.197 | 0.00025 | 0.00114 | 0 | 0 | 16 | K | 2 |  |  |  | ROZPOCET | 0 | 0 | 0 | 0 | 0 | 2 | 0 | 16 | 256504738
|  |  | okno na schodišti | [18 empty] | VV | 2 | 1 | True | 0 | ROZPOCET
|  |  | 1,00*4,56 |  |  |  | 4.56 | [14 empty] | VV | 2 | 2 | True | 0 | ROZPOCET
|  |  | Součet |  |  |  | 4.56 | [14 empty] | VV | 2 | 4 | True | 1 | ROZPOCET
182 | M | 611 o 4 | okno plastové 1000 x 4580 mm - kompletní provedení |  |  | ks | 1 | 0 |  | 0 |  |  |  | snížená | 0 | 0 | 0 | 0 | 0 | 0 | 32 | M | 2 |  |  |  | ROZPOCET | 0 | 0 | 0 | 0 | 0 | 2 | 0 | 16 | -1386310061
|  |  | v barevném provedení dle architekta | [18 empty] | VV | 2 | 1 | True | 0 | ROZPOCET
|  |  | 1 |  |  |  | 1 | [14 empty] | VV | 2 | 2 | True | 0 | ROZPOCET
|  |  | Součet |  |  |  | 1 | [14 empty] | VV | 2 | 4 | True | 1 | ROZPOCET
183 | K | 766622132 | Montáž plastových oken plochy přes 1 m2 otevíravých výšky do 2,5 m s rámem do zdiva |  |  | m2 | 25.92 | 0 |  | 0 |  |  |  | snížená | 1.585 | 41.0832 | 0.00025 | 0.00648 | 0 | 0 | 16 | K | 2 |  |  |  | ROZPOCET | 0 | 0 | 0 | 0 | 0 | 2 | 0 | 16 | -669754340
|  |  | okna ve 2. np | [18 empty] | VV | 2 | 1 | True | 0 | ROZPOCET
|  |  | 2,00*2,40*5 |  |  |  | 24 | [14 empty] | VV | 2 | 2 | True | 0 | ROZPOCET
|  |  | okno v 2,09 | [18 empty] | VV | 2 | 1 | True | 0 | ROZPOCET
|  |  | 0,80*2,40 |  |  |  | 1.92 | [14 empty] | VV | 2 | 2 | True | 0 | ROZPOCET
|  |  | Součet |  |  |  | 25.92 | [14 empty] | VV | 2 | 4 | True | 1 | ROZPOCET
184 | M | 611 o 5 | okno plastové 2000 x 2400 mm - kompletní provedení |  |  | ks | 5 | 0 |  | 0 |  |  |  | snížená | 0 | 0 | 0 | 0 | 0 | 0 | 32 | M | 2 |  |  |  | ROZPOCET | 0 | 0 | 0 | 0 | 0 | 2 | 0 | 16 | 545523764
|  |  | v barevném provedení dle architekta | [18 empty] | VV | 2 | 1 | True | 0 | ROZPOCET
|  |  | 5 |  |  |  | 5 | [14 empty] | VV | 2 | 2 | True | 0 | ROZPOCET
|  |  | Součet |  |  |  | 5 | [14 empty] | VV | 2 | 4 | True | 1 | ROZPOCET
185 | M | 611 o 6 | okno plastové 800 x 2400 mm - kompletní provedení |  |  | ks | 1 | 0 |  | 0 |  |  |  | snížená | 0 | 0 | 0 | 0 | 0 | 0 | 32 | M | 2 |  |  |  | ROZPOCET | 0 | 0 | 0 | 0 | 0 | 2 | 0 | 16 | 597631759
|  |  | v barevném provedení dle architekta | [18 empty] | VV | 2 | 1 | True | 0 | ROZPOCET
|  |  | 1 |  |  |  | 1 | [14 empty] | VV | 2 | 2 | True | 0 | ROZPOCET
|  |  | Součet |  |  |  | 1 | [14 empty] | VV | 2 | 4 | True | 1 | ROZPOCET
186 | K | 766622216 | Montáž plastových oken plochy do 1 m2 otevíravých s rámem do zdiva |  |  | kus | 3 | 0 |  | 0 |  |  |  | snížená | 1.559 | 4.677 | 0.00025 | 0.00075 | 0 | 0 | 16 | K | 2 |  |  |  | ROZPOCET | 0 | 0 | 0 | 0 | 0 | 2 | 0 | 16 | -1000041983
|  |  | okna v 1,02 | [18 empty] | VV | 2 | 1 | True | 0 | ROZPOCET
|  |  | 1+1 |  |  |  | 2 | [14 empty] | VV | 2 | 2 | True | 0 | ROZPOCET
|  |  | okno v 2,03 | [18 empty] | VV | 2 | 1 | True | 0 | ROZPOCET
|  |  | 1 |  |  |  | 1 | [14 empty] | VV | 2 | 2 | True | 0 | ROZPOCET
|  |  | Součet |  |  |  | 3 | [14 empty] | VV | 2 | 4 | True | 1 | ROZPOCET
187 | M | 611 o 1 | okno plastové - kompletní provedení 1000 x 600 mm |  |  | ks | 2 | 0 |  | 0 |  |  |  | snížená | 0 | 0 | 0 | 0 | 0 | 0 | 32 | M | 2 |  |  |  | ROZPOCET | 0 | 0 | 0 | 0 | 0 | 2 | 0 | 16 | 618664578
|  |  | v barevném provedení dle architekta | [18 empty] | VV | 2 | 1 | True | 0 | ROZPOCET
|  |  | 2 |  |  |  | 2 | [14 empty] | VV | 2 | 2 | True | 0 | ROZPOCET
|  |  | Součet |  |  |  | 2 | [14 empty] | VV | 2 | 4 | True | 1 | ROZPOCET
188 | M | 611 o 7 | okno plastové - kompletní provedení 1000 x 400 mm |  |  | ks | 1 | 0 |  | 0 |  |  |  | snížená | 0 | 0 | 0 | 0 | 0 | 0 | 32 | M | 2 |  |  |  | ROZPOCET | 0 | 0 | 0 | 0 | 0 | 2 | 0 | 16 | -944671895
|  |  | v barevném provedení dle architekta | [18 empty] | VV | 2 | 1 | True | 0 | ROZPOCET
|  |  | 1 |  |  |  | 1 | [14 empty] | VV | 2 | 2 | True | 0 | ROZPOCET
|  |  | Součet |  |  |  | 1 | [14 empty] | VV | 2 | 4 | True | 1 | ROZPOCET
189 | K | 766641141.1 | Montáž balkónových dveří zdvojených s pevnými bočními díly včetně rámu do zdiva |  |  | kus | 1 | 0 |  | 0 |  |  |  | snížená | 3.851 | 3.851 | 0.00025 | 0.00025 | 0 | 0 | 16 | K | 2 |  |  |  | ROZPOCET | 0 | 0 | 0 | 0 | 0 | 2 | 0 | 16 | -366505318
|  |  | stěna do 1,05 - s posuvnými dveřmi | [18 empty] | VV | 2 | 1 | True | 0 | ROZPOCET
|  |  | 1 |  |  |  | 1 | [14 empty] | VV | 2 | 2 | True | 0 | ROZPOCET
|  |  | Součet |  |  |  | 1 | [14 empty] | VV | 2 | 4 | True | 1 | ROZPOCET
190 | M | 611 st 2 | stěna plastová s posuvnými dveřmi 4 x 1050 x 2400 mm - kompletní provedení |  |  | ks | 1 | 0 |  | 0 |  |  |  | snížená | 0 | 0 | 0 | 0 | 0 | 0 | 32 | M | 2 |  |  |  | ROZPOCET | 0 | 0 | 0 | 0 | 0 | 2 | 0 | 16 | 179795632
|  |  | dveře s bočním oknem do 1,05 | [18 empty] | VV | 2 | 1 | True | 0 | ROZPOCET
|  |  | 1 |  |  |  | 1 | [14 empty] | VV | 2 | 2 | True | 0 | ROZPOCET
|  |  | Součet |  |  |  | 1 | [14 empty] | VV | 2 | 4 | True | 1 | ROZPOCET
191 | K | 766641161 | Montáž balkónových dveří zdvojených 2křídlových bez nadsvětlíku včetně rámu do zdiva |  |  | kus | 1 | 0 |  | 0 |  |  |  | snížená | 4.584 | 4.584 | 0.00024 | 0.00024 | 0 | 0 | 16 | K | 2 |  |  |  | ROZPOCET | 0 | 0 | 0 | 0 | 0 | 2 | 0 | 16 | -185592063
|  |  | dveře s bočním oknem do 1,05 | [18 empty] | VV | 2 | 1 | True | 0 | ROZPOCET
|  |  | 1 |  |  |  | 1 | [14 empty] | VV | 2 | 2 | True | 0 | ROZPOCET
|  |  | Součet |  |  |  | 1 | [14 empty] | VV | 2 | 4 | True | 1 | ROZPOCET
192 | M | 611 st 1 | dveře s bočním oknem - fix 2 x 910 x 2400 mm |  |  | ks | 1 | 0 |  | 0 |  |  |  | snížená | 0 | 0 | 0 | 0 | 0 | 0 | 32 | M | 2 |  |  |  | ROZPOCET | 0 | 0 | 0 | 0 | 0 | 2 | 0 | 16 | 1459451070
|  |  | v barevném provedení dle architekta | [18 empty] | VV | 2 | 1 | True | 0 | ROZPOCET
|  |  | 1 |  |  |  | 1 | [14 empty] | VV | 2 | 2 | True | 0 | ROZPOCET
|  |  | Součet |  |  |  | 1 | [14 empty] | VV | 2 | 4 | True | 1 | ROZPOCET
193 | K | 766660171 | Montáž dveřních křídel otvíravých 1křídlových š do 0,8 m do obložkové zárubně |  |  | kus | 6 | 0 |  | 0 |  |  |  | snížená | 1.805 | 10.83 | 0 | 0 | 0 | 0 | 16 | K | 2 |  |  |  | ROZPOCET | 0 | 0 | 0 | 0 | 0 | 2 | 0 | 16 | 383553398
|  |  | š 700 mm | [18 empty] | VV | 2 | 1 | True | 0 | ROZPOCET
|  |  | 1 |  |  |  | 1 | [14 empty] | VV | 2 | 2 | True | 0 | ROZPOCET
|  |  | š 800 mm | [18 empty] | VV | 2 | 1 | True | 0 | ROZPOCET
|  |  | 5 |  |  |  | 5 | [14 empty] | VV | 2 | 2 | True | 0 | ROZPOCET
|  |  | Součet |  |  |  | 6 | [14 empty] | VV | 2 | 4 | True | 1 | ROZPOCET
194 | M | 611640820 | dveře vnitřní profilované plné 1křídlé 70x197 cm včetně kování |  |  | kus | 1 | 0 |  | 0 |  |  |  | snížená | 0 | 0 | 0.018 | 0.018 | 0 | 0 | 32 | M | 2 |  |  |  | ROZPOCET | 0 | 0 | 0 | 0 | 0 | 2 | 0 | 16 | 1194143169
195 | M | 611640840 | dveře vnitřní profilované plné1křídlé 80x197cm včetně kování |  |  | kus | 5 | 0 |  | 0 |  |  |  | snížená | 0 | 0 | 0.02 | 0.1 | 0 | 0 | 32 | M | 2 |  |  |  | ROZPOCET | 0 | 0 | 0 | 0 | 0 | 2 | 0 | 16 | 1093060632
196 | K | 766660311 | Montáž posuvných dveří jednokřídlových průchozí šířky do 800 mm do pouzdra s jednou kapsou |  |  | kus | 4 | 0 |  | 0 |  |  |  | snížená | 2.856 | 11.424 | 0 | 0 | 0 | 0 | 16 | K | 2 |  |  |  | ROZPOCET | 0 | 0 | 0 | 0 | 0 | 2 | 0 | 16 | -1348981507
|  |  | š 800 mm | [18 empty] | VV | 2 | 1 | True | 0 | ROZPOCET
|  |  | 2 |  |  |  | 2 | [14 empty] | VV | 2 | 2 | True | 0 | ROZPOCET
|  |  | š 700 mm | [18 empty] | VV | 2 | 1 | True | 0 | ROZPOCET
|  |  | 2 |  |  |  | 2 | [14 empty] | VV | 2 | 2 | True | 0 | ROZPOCET
|  |  | Součet |  |  |  | 4 | [14 empty] | VV | 2 | 4 | True | 1 | ROZPOCET
197 | M | 611640830 | dveře vnitřní profilované plné 1křídlé 70x197 cm vč kování pro posuvné dveře |  |  | kus | 2 | 0 |  | 0 |  |  |  | snížená | 0 | 0 | 0.018 | 0.036 | 0 | 0 | 32 | M | 2 |  |  |  | ROZPOCET | 0 | 0 | 0 | 0 | 0 | 2 | 0 | 16 | -1780451770
198 | M | 611640850 | dveře vnitřní profilované plné 1křídlé 80x197 cm včetně kování pro posuvné dveře |  |  | kus | 2 | 0 |  | 0 |  |  |  | snížená | 0 | 0 | 0.02 | 0.04 | 0 | 0 | 32 | M | 2 |  |  |  | ROZPOCET | 0 | 0 | 0 | 0 | 0 | 2 | 0 | 16 | 185105408
199 | K | 766660321 | Montáž posuvných dveří dvoukřídlových průchozí šířky do 1650 mm do pouzdra se dvěma kapsami |  |  | kus | 1 | 0 |  | 0 |  |  |  | snížená | 5.024 | 5.024 | 0 | 0 | 0 | 0 | 16 | K | 2 |  |  |  | ROZPOCET | 0 | 0 | 0 | 0 | 0 | 2 | 0 | 16 | 173468314
|  |  | š 1400 mm | [18 empty] | VV | 2 | 1 | True | 0 | ROZPOCET
|  |  | 1 |  |  |  | 1 | [14 empty] | VV | 2 | 2 | True | 0 | ROZPOCET
|  |  | Součet |  |  |  | 1 | [14 empty] | VV | 2 | 4 | True | 1 | ROZPOCET
200 | M | 611640910 | dveře vnitřní profilované plné 2křídlé 140x197 cm - včetně kování pro posuvné dveře |  |  | kus | 1 | 0 |  | 0 |  |  |  | snížená | 0 | 0 | 0.041 | 0.041 | 0 | 0 | 32 | M | 2 |  |  |  | ROZPOCET | 0 | 0 | 0 | 0 | 0 | 2 | 0 | 16 | 483044522
201 | K | 766660411 | Montáž vchodových dveří 1křídlových bez nadsvětlíku do zdiva |  |  | kus | 1 | 0 |  | 0 |  |  |  | snížená | 7.36 | 7.36 | 0.00087 | 0.00087 | 0 | 0 | 16 | K | 2 |  |  |  | ROZPOCET | 0 | 0 | 0 | 0 | 0 | 2 | 0 | 16 | -2054270683
|  |  | dveře vstupní do 1,04 | [18 empty] | VV | 2 | 1 | True | 0 | ROZPOCET
|  |  | 1 |  |  |  | 1 | [14 empty] | VV | 2 | 2 | True | 0 | ROZPOCET
|  |  | Součet |  |  |  | 1 | [14 empty] | VV | 2 | 4 | True | 1 | ROZPOCET
202 | M | 611 d 1 | dveře plastové 1000 x 2400 mm kompletní provedení |  |  | ks | 1 | 0 |  | 0 |  |  |  | snížená | 0 | 0 | 0 | 0 | 0 | 0 | 32 | M | 2 |  |  |  | ROZPOCET | 0 | 0 | 0 | 0 | 0 | 2 | 0 | 16 | 1959962154
|  |  | v barevném provedení dle architekta | [18 empty] | VV | 2 | 1 | True | 0 | ROZPOCET
|  |  | 1 |  |  |  | 1 | [14 empty] | VV | 2 | 2 | True | 0 | ROZPOCET
|  |  | Součet |  |  |  | 1 | [14 empty] | VV | 2 | 4 | True | 1 | ROZPOCET
203 | K | 766660431 | Montáž vchodových dveří 1křídlových s pevnými bočními díly do zdiva |  |  | kus | 1 | 0 |  | 0 |  |  |  | snížená | 8.124 | 8.124 | 0.00083 | 0.00083 | 0 | 0 | 16 | K | 2 |  |  |  | ROZPOCET | 0 | 0 | 0 | 0 | 0 | 2 | 0 | 16 | -1944463444
|  |  | vstupní dveře do 1,01 | [18 empty] | VV | 2 | 1 | True | 0 | ROZPOCET
|  |  | 1 |  |  |  | 1 | [14 empty] | VV | 2 | 2 | True | 0 | ROZPOCET
|  |  | Součet |  |  |  | 1 | [14 empty] | VV | 2 | 4 | True | 1 | ROZPOCET
204 | M | 611 d 2 | dveře plastové 1350 x 2400 mm - kompletní provedení |  |  | ks | 1 | 0 |  | 0 |  |  |  | snížená | 0 | 0 | 0 | 0 | 0 | 0 | 32 | M | 2 |  |  |  | ROZPOCET | 0 | 0 | 0 | 0 | 0 | 2 | 0 | 16 | 1549443641
|  |  | v barevném provedení dle architekta | [18 empty] | VV | 2 | 1 | True | 0 | ROZPOCET
|  |  | 1 |  |  |  | 1 | [14 empty] | VV | 2 | 2 | True | 0 | ROZPOCET
|  |  | Součet |  |  |  | 1 | [14 empty] | VV | 2 | 4 | True | 1 | ROZPOCET
205 | K | 766682111 | Montáž zárubní obložkových pro dveře jednokřídlové tl stěny do 170 mm |  |  | kus | 6 | 0 |  | 0 |  |  |  | snížená | 2.925 | 17.55 | 0.00045 | 0.0027 | 0 | 0 | 16 | K | 2 |  |  |  | ROZPOCET | 0 | 0 | 0 | 0 | 0 | 2 | 0 | 16 | -628069704
|  |  | pro dveře | [18 empty] | VV | 2 | 1 | True | 0 | ROZPOCET
|  |  | 5+1 |  |  |  | 6 | [14 empty] | VV | 2 | 2 | True | 0 | ROZPOCET
|  |  | Součet |  |  |  | 6 | [14 empty] | VV | 2 | 4 | True | 1 | ROZPOCET
206 | M | 611822580 | zárubeň obložková pro dveře 1křídlové 60,70,80,90x197 cm, tl. 6 - 17 cm,dub,buk |  |  | kus | 6 | 0 |  | 0 |  |  |  | snížená | 0 | 0 | 0.016 | 0.096 | 0 | 0 | 32 | M | 2 |  |  |  | ROZPOCET | 0 | 0 | 0 | 0 | 0 | 2 | 0 | 16 | -1698037328
207 | K | 766694112 | Montáž parapetních desek dřevěných nebo plastových šířky do 30 cm délky do 1,6 m |  |  | kus | 4 | 0 |  | 0 |  |  |  | snížená | 0.464 | 1.856 | 0 | 0 | 0 | 0 | 16 | K | 2 |  |  |  | ROZPOCET | 0 | 0 | 0 | 0 | 0 | 2 | 0 | 16 | 1373872308
|  |  | okna | [18 empty] | VV | 2 | 1 | True | 0 | ROZPOCET
|  |  | 4 |  |  |  | 4 | [14 empty] | VV | 2 | 2 | True | 0 | ROZPOCET
|  |  | Součet |  |  |  | 4 | [14 empty] | VV | 2 | 4 | True | 1 | ROZPOCET
208 | K | 766694113 | Montáž parapetních desek dřevěných nebo plastových šířky do 30 cm délky do 2,6 m |  |  | kus | 7 | 0 |  | 0 |  |  |  | snížená | 0.63 | 4.41 | 0 | 0 | 0 | 0 | 16 | K | 2 |  |  |  | ROZPOCET | 0 | 0 | 0 | 0 | 0 | 2 | 0 | 16 | 1769325991
|  |  | okna | [18 empty] | VV | 2 | 1 | True | 0 | ROZPOCET
|  |  | 5+2 |  |  |  | 7 | [14 empty] | VV | 2 | 2 | True | 0 | ROZPOCET
|  |  | Součet |  |  |  | 7 | [14 empty] | VV | 2 | 4 | True | 1 | ROZPOCET
209 | K | 766694114 | Montáž parapetních desek dřevěných nebo plastových šířky do 30 cm délky přes 2,6 m |  |  | kus | 3 | 0 |  | 0 |  |  |  | snížená | 0.707 | 2.121 | 0 | 0 | 0 | 0 | 16 | K | 2 |  |  |  | ROZPOCET | 0 | 0 | 0 | 0 | 0 | 2 | 0 | 16 | 1576362474
|  |  | okna | [18 empty] | VV | 2 | 1 | True | 0 | ROZPOCET
|  |  | 3 |  |  |  | 3 | [14 empty] | VV | 2 | 2 | True | 0 | ROZPOCET
|  |  | Součet |  |  |  | 3 | [14 empty] | VV | 2 | 4 | True | 1 | ROZPOCET
210 | M | 611444020 | parapet plastový vnitřní |  |  | m | 26.52 | 0 |  | 0 |  |  |  | snížená | 0 | 0 | 0.0018 | 0.047736 | 0 | 0 | 32 | M | 2 |  |  |  | ROZPOCET | 0 | 0 | 0 | 0 | 0 | 2 | 0 | 16 | 2023179581
|  |  | okna | [18 empty] | VV | 2 | 1 | True | 0 | ROZPOCET
|  |  | 3,00+1,00+2,00+0,91*2+1,05*4+2,70+1,00+2,00*5+0,80 |  |  |  | 26.52 | [14 empty] | VV | 2 | 2 | True | 0 | ROZPOCET
|  |  | Součet |  |  |  | 26.52 | [14 empty] | VV | 2 | 4 | True | 1 | ROZPOCET
211 | M | 611444150 | koncovka k parapetu plastovému vnitřnímu 1 pár |  |  | kus | 14 | 0 |  | 0 |  |  |  | snížená | 0 | 0 | 0.0002 | 0.0028 | 0 | 0 | 32 | M | 2 |  |  |  | ROZPOCET | 0 | 0 | 0 | 0 | 0 | 2 | 0 | 16 | 2141565776
212 | K | 998766202 | Přesun hmot procentní pro konstrukce truhlářské v objektech v do 12 m |  |  | % | 5686.603 | 0 |  | 0 |  |  |  | snížená | 0 | 0 | 0 | 0 | 0 | 0 | 16 | K | 2 |  |  |  | ROZPOCET | 0 | 0 | 0 | 0 | 0 | 2 | 0 | 16 | -198673411
| 767 - Konstrukce zámečnické | [8 empty] | 0 | [5 empty] | 201.4238 |  | 0.86083 |  | 0 | 2 | D | 1 |  |  |  | ROZPOCET | [6 empty] | 0
213 | K | 767161119 | Montáž zábradlí rovného z trubek do zdi hmotnosti přes 45 kg |  |  | m | 12.5 | 0 |  | 0 |  |  |  | snížená | 0.962 | 12.025 | 6e-05 | 0.00075 | 0 | 0 | 16 | K | 2 |  |  |  | ROZPOCET | 0 | 0 | 0 | 0 | 0 | 2 | 0 | 16 | 83800111
|  |  | okna v patře | [18 empty] | VV | 2 | 1 | True | 0 | ROZPOCET
|  |  | 2,50*5 |  |  |  | 12.5 | [14 empty] | VV | 2 | 2 | True | 0 | ROZPOCET
|  |  | Součet |  |  |  | 12.5 | [14 empty] | VV | 2 | 4 | True | 1 | ROZPOCET
214 | M | 553 zábr - 1 | zábradlí skleněné |  |  | m | 12.5 | 0 |  | 0 |  |  |  | snížená | 0 | 0 | 0 | 0 | 0 | 0 | 32 | M | 2 |  |  |  | ROZPOCET | 0 | 0 | 0 | 0 | 0 | 2 | 0 | 16 | 72886359
215 | K | 767651111 | Montáž vrat garážových sekčních zajížděcích pod strop plochy do 6 m2 |  |  | kus | 1 | 0 |  | 0 |  |  |  | snížená | 9.75 | 9.75 | 0 | 0 | 0 | 0 | 16 | K | 2 |  |  |  | ROZPOCET | 0 | 0 | 0 | 0 | 0 | 2 | 0 | 16 | -1473355966
|  |  | garážová | [18 empty] | VV | 2 | 1 | True | 0 | ROZPOCET
|  |  | 1 |  |  |  | 1 | [14 empty] | VV | 2 | 2 | True | 0 | ROZPOCET
|  |  | Součet |  |  |  | 1 | [14 empty] | VV | 2 | 4 | True | 1 | ROZPOCET
216 | M | 553458050 | vrata garážová sekční zateplená 2500 x 2400 mm |  |  | kus | 1 | 0 |  | 0 |  |  |  | snížená | 0 | 0 | 0.0663 | 0.0663 | 0 | 0 | 32 | M | 2 |  |  |  | ROZPOCET | 0 | 0 | 0 | 0 | 0 | 2 | 0 | 16 | -100113636
217 | K | 767651121 | Montáž vrat garážových sekčních - kliky se zámkem |  |  | kus | 1 | 0 |  | 0 |  |  |  | snížená | 0.25 | 0.25 | 0 | 0 | 0 | 0 | 16 | K | 2 |  |  |  | ROZPOCET | 0 | 0 | 0 | 0 | 0 | 2 | 0 | 16 | -1973779861
218 | K | 767651126 | Montáž vrat garážových sekčních elektrického stropního pohonu |  |  | kus | 1 | 0 |  | 0 |  |  |  | snížená | 3.5 | 3.5 | 0 | 0 | 0 | 0 | 16 | K | 2 |  |  |  | ROZPOCET | 0 | 0 | 0 | 0 | 0 | 2 | 0 | 16 | 671843203
219 | M | 553458770 | pohon garážových sekčních a výklopných vrat SupraMatic E o síle 800 N max. 25 cyklů denně |  |  | kus | 1 | 0 |  | 0 |  |  |  | snížená | 0 | 0 | 0.012 | 0.012 | 0 | 0 | 32 | M | 2 |  |  |  | ROZPOCET | 0 | 0 | 0 | 0 | 0 | 2 | 0 | 16 | -1727250167
220 | M | 553458860 | ovládač garážových vrat dálkový HSP 4 BS černý 4 tlačítkový |  |  | kus | 3 | 0 |  | 0 |  |  |  | snížená | 0 | 0 | 0.0001 | 0.0003 | 0 | 0 | 32 | M | 2 |  |  |  | ROZPOCET | 0 | 0 | 0 | 0 | 0 | 2 | 0 | 16 | 29500016
221 | K | 767995001 | Výroba ocelových konstrukcí |  |  | kg | 659.719 | 0 |  | 0 |  |  |  | snížená | 0.091 | 60.0344 | 0 | 0 | 0 | 0 | 16 | K | 2 |  |  |  | ROZPOCET | 0 | 0 | 0 | 0 | 0 | 2 | 0 | 16 | -1950279880
|  |  | konstrukce slunolamu jekl 200/80/3 | [18 empty] | VV | 2 | 1 | True | 0 | ROZPOCET
|  |  | 2,70*4*12,345 |  |  |  | 133.326 | [14 empty] | VV | 2 | 2 | True | 0 | ROZPOCET
|  |  | 4,00*2*12,345 |  |  |  | 98.76 | [14 empty] | VV | 2 | 2 | True | 0 | ROZPOCET
|  |  | 5,00*2*12,345 |  |  |  | 123.45 | [14 empty] | VV | 2 | 2 | True | 0 | ROZPOCET
|  |  | 5,50*2*12,345 |  |  |  | 135.795 | [14 empty] | VV | 2 | 2 | True | 0 | ROZPOCET
|  |  | 0,40*26*12,345 |  |  |  | 128.388 | [14 empty] | VV | 2 | 2 | True | 0 | ROZPOCET
|  |  | kotevní materiál | [18 empty] | VV | 2 | 1 | True | 0 | ROZPOCET
|  |  | 5,00*8 |  |  |  | 40 | [14 empty] | VV | 2 | 2 | True | 0 | ROZPOCET
|  |  | Součet |  |  |  | 659.719 | [14 empty] | VV | 2 | 4 | True | 1 | ROZPOCET
222 | K | 767995002 | Montáž ocelových konstrukcí |  |  | kg | 659.719 | 0 |  | 0 |  |  |  | snížená | 0.045 | 29.6874 | 2e-05 | 0.013194 | 0 | 0 | 16 | K | 2 |  |  |  | ROZPOCET | 0 | 0 | 0 | 0 | 0 | 2 | 0 | 16 | 359603510
|  |  | konstrukce slunolamu jekl 200/80/3 | [18 empty] | VV | 2 | 1 | True | 0 | ROZPOCET
|  |  | 2,70*4*12,345 |  |  |  | 133.326 | [14 empty] | VV | 2 | 2 | True | 0 | ROZPOCET
|  |  | 4,00*2*12,345 |  |  |  | 98.76 | [14 empty] | VV | 2 | 2 | True | 0 | ROZPOCET
|  |  | 5,00*2*12,345 |  |  |  | 123.45 | [14 empty] | VV | 2 | 2 | True | 0 | ROZPOCET
|  |  | 5,50*2*12,345 |  |  |  | 135.795 | [14 empty] | VV | 2 | 2 | True | 0 | ROZPOCET
|  |  | 0,40*26*12,345 |  |  |  | 128.388 | [14 empty] | VV | 2 | 2 | True | 0 | ROZPOCET
|  |  | kotevní materiál | [18 empty] | VV | 2 | 1 | True | 0 | ROZPOCET
|  |  | 5,00*8 |  |  |  | 40 | [14 empty] | VV | 2 | 2 | True | 0 | ROZPOCET
|  |  | Součet |  |  |  | 659.719 | [14 empty] | VV | 2 | 4 | True | 1 | ROZPOCET
223 | M | 132313300 | Jekl 200/80/3 mm, ostatní drobný materiál |  |  | t | 0.694 | 0 |  | 0 |  |  |  | snížená | 0 | 0 | 1 | 0.694 | 0 | 0 | 32 | M | 2 |  |  |  | ROZPOCET | 0 | 0 | 0 | 0 | 0 | 2 | 0 | 16 | 1974273190
|  |  | konstrukce slunolamu jekl 200/80/3 | [18 empty] | VV | 2 | 1 | True | 0 | ROZPOCET
|  |  | 2,70*4*12,345*1,05*0,001 |  |  |  | 0.14 | [14 empty] | VV | 2 | 2 | True | 0 | ROZPOCET
|  |  | 4,00*2*12,345*1,05*0,001 |  |  |  | 0.104 | [14 empty] | VV | 2 | 2 | True | 0 | ROZPOCET
|  |  | 5,00*2*12,345*1,05*0,001 |  |  |  | 0.13 | [14 empty] | VV | 2 | 2 | True | 0 | ROZPOCET
|  |  | 5,50*2*12,345*1,05*0,001 |  |  |  | 0.143 | [14 empty] | VV | 2 | 2 | True | 0 | ROZPOCET
|  |  | 0,40*26*12,345*1,05*0,001 |  |  |  | 0.135 | [14 empty] | VV | 2 | 2 | True | 0 | ROZPOCET
|  |  | kotevní materiál | [18 empty] | VV | 2 | 1 | True | 0 | ROZPOCET
|  |  | 5,00*8*1,05*0,001 |  |  |  | 0.042 | [14 empty] | VV | 2 | 2 | True | 0 | ROZPOCET
|  |  | Součet |  |  |  | 0.694 | [14 empty] | VV | 2 | 4 | True | 1 | ROZPOCET
224 | K | 767995115 | Montáž atypických zámečnických konstrukcí hmotnosti do 100 kg |  |  | kg | 1065.15 | 0 |  | 0 |  |  |  | snížená | 0.058 | 61.7787 | 5e-05 | 0.053258 | 0 | 0 | 16 | K | 2 |  |  |  | ROZPOCET | 0 | 0 | 0 | 0 | 0 | 2 | 0 | 16 | -1377961409
|  |  | ocelový svařenec - ozn P 09 | [18 empty] | VV | 2 | 1 | True | 0 | ROZPOCET
|  |  | U 280 | [18 empty] | VV | 2 | 1 | True | 0 | ROZPOCET
|  |  | 2*41,80*(0,30*2+4*1,05+0,30+3,00) |  |  |  | 677.16 | [14 empty] | VV | 2 | 2 | True | 0 | ROZPOCET
|  |  | I 280 | [18 empty] | VV | 2 | 1 | True | 0 | ROZPOCET
|  |  | 47,90*(0,30*2+4*1,05+0,30+3,00) |  |  |  | 387.99 | [14 empty] | VV | 2 | 2 | True | 0 | ROZPOCET
|  |  | Součet |  |  |  | 1065.15 | [14 empty] | VV | 2 | 4 | True | 1 | ROZPOCET
225 | M | 553553 - 2 | P 09 - ocelový svařenec - rohový prvek - dodávka a výroba včetně povrchové úpravy |  |  | kg | 1065.15 | 0 |  | 0 |  |  |  | snížená | 0 | 0 | 0 | 0 | 0 | 0 | 32 | M | 2 |  |  |  | ROZPOCET | 0 | 0 | 0 | 0 | 0 | 2 | 0 | 16 | -94199321
|  |  | překlad P 09 | [18 empty] | VV | 2 | 1 | True | 0 | ROZPOCET
|  |  | 1065,15 |  |  |  | 1065.15 | [14 empty] | VV | 2 | 2 | True | 0 | ROZPOCET
|  |  | Součet |  |  |  | 1065.15 | [14 empty] | VV | 2 | 4 | True | 1 | ROZPOCET
226 | K | 767995115 | Montáž atypických zámečnických konstrukcí hmotnosti do 100 kg |  |  | kg | 420.66 | 0 |  | 0 |  |  |  | snížená | 0.058 | 24.3983 | 5e-05 | 0.021033 | 0 | 0 | 16 | K | 2 |  |  |  | ROZPOCET | 0 | 0 | 0 | 0 | 0 | 2 | 0 | 16 | -233548230
|  |  | překlad P 10 | [18 empty] | VV | 2 | 1 | True | 0 | ROZPOCET
|  |  | U 240 | [18 empty] | VV | 2 | 1 | True | 0 | ROZPOCET
|  |  | 4,10*33,20*2 |  |  |  | 272.24 | [14 empty] | VV | 2 | 2 | True | 0 | ROZPOCET
|  |  | I 240 | [18 empty] | VV | 2 | 1 | True | 0 | ROZPOCET
|  |  | 4,10*36,20*1 |  |  |  | 148.42 | [14 empty] | VV | 2 | 2 | True | 0 | ROZPOCET
|  |  | Součet |  |  |  | 420.66 | [14 empty] | VV | 2 | 4 | True | 1 | ROZPOCET
227 | M | 553553 - 3 | P 10 - ocelový svařenec - rohový prvek - dodávka a výroba včetně povrchové úpravy |  |  | kg | 420.66 | 0 |  | 0 |  |  |  | snížená | 0 | 0 | 0 | 0 | 0 | 0 | 32 | M | 2 |  |  |  | ROZPOCET | 0 | 0 | 0 | 0 | 0 | 2 | 0 | 16 | -2057671710
|  |  | překlad P 10 | [18 empty] | VV | 2 | 1 | True | 0 | ROZPOCET
|  |  | 420,66 |  |  |  | 420.66 | [14 empty] | VV | 2 | 2 | True | 0 | ROZPOCET
|  |  | Součet |  |  |  | 420.66 | [14 empty] | VV | 2 | 4 | True | 1 | ROZPOCET
228 | K | 91100001 | zinkování ocelových konstrukcí |  |  | kg | 659.719 | 0 |  | 0 |  |  |  | snížená | 0 | 0 | 0 | 0 | 0 | 0 | 16 | K | 2 |  |  |  | ROZPOCET | 0 | 0 | 0 | 0 | 0 | 2 | 0 | 16 | -462601048
|  |  | konstrukce slunolamu jekl 200/80/3 | [18 empty] | VV | 2 | 1 | True | 0 | ROZPOCET
|  |  | 2,70*4*12,345 |  |  |  | 133.326 | [14 empty] | VV | 2 | 2 | True | 0 | ROZPOCET
|  |  | 4,00*2*12,345 |  |  |  | 98.76 | [14 empty] | VV | 2 | 2 | True | 0 | ROZPOCET
|  |  | 5,00*2*12,345 |  |  |  | 123.45 | [14 empty] | VV | 2 | 2 | True | 0 | ROZPOCET
|  |  | 5,50*2*12,345 |  |  |  | 135.795 | [14 empty] | VV | 2 | 2 | True | 0 | ROZPOCET
|  |  | 0,40*26*12,345 |  |  |  | 128.388 | [14 empty] | VV | 2 | 2 | True | 0 | ROZPOCET
|  |  | kotevní materiál | [18 empty] | VV | 2 | 1 | True | 0 | ROZPOCET
|  |  | 5,00*8 |  |  |  | 40 | [14 empty] | VV | 2 | 2 | True | 0 | ROZPOCET
|  |  | Součet |  |  |  | 659.719 | [14 empty] | VV | 2 | 4 | True | 1 | ROZPOCET
229 | K | 998767202 | Přesun hmot procentní pro zámečnické konstrukce v objektech v do 12 m |  |  | % | 3374.425 | 0 |  | 0 |  |  |  | snížená | 0 | 0 | 0 | 0 | 0 | 0 | 16 | K | 2 |  |  |  | ROZPOCET | 0 | 0 | 0 | 0 | 0 | 2 | 0 | 16 | 2028335825
| 771 - Podlahy z dlaždic | [8 empty] | 0 | [5 empty] | 71.7152 |  | 1.7952 |  | 0 | 2 | D | 1 |  |  |  | ROZPOCET | [6 empty] | 0
230 | K | 771274113 | Montáž obkladů stupnic z dlaždic keramických flexibilní lepidlo š do 300 mm |  |  | m | 18.5 | 0 |  | 0 |  |  |  | snížená | 0.539 | 9.9715 | 0.00147 | 0.027195 | 0 | 0 | 16 | K | 2 |  |  |  | ROZPOCET | 0 | 0 | 0 | 0 | 0 | 2 | 0 | 16 | -485435153
|  |  | do patra | [18 empty] | VV | 2 | 1 | True | 0 | ROZPOCET
|  |  | 16*1,00+5*0,50 |  |  |  | 18.5 | [14 empty] | VV | 2 | 2 | True | 0 | ROZPOCET
|  |  | Součet |  |  |  | 18.5 | [14 empty] | VV | 2 | 4 | True | 1 | ROZPOCET
231 | K | 771274232 | Montáž obkladů podstupnic z dlaždic hladkých keramických flexibilní lepidlo v do 200 mm |  |  | m | 18.5 | 0 |  | 0 |  |  |  | snížená | 0.276 | 5.106 | 0.00098 | 0.01813 | 0 | 0 | 16 | K | 2 |  |  |  | ROZPOCET | 0 | 0 | 0 | 0 | 0 | 2 | 0 | 16 | -544322733
232 | M | 597611390 | dlaždice keramické - schodišťové |  |  | m2 | 10.36 | 0 |  | 0 |  |  |  | snížená | 0 | 0 | 0.0225 | 0.2331 | 0 | 0 | 32 | M | 2 |  |  |  | ROZPOCET | 0 | 0 | 0 | 0 | 0 | 2 | 0 | 16 | -252332407
|  |  | spc | [18 empty] | VV | 2 | 1 | True | 0 | ROZPOCET
|  |  | 18,50*0,30*1,1 |  |  |  | 6.105 | [14 empty] | VV | 2 | 2 | True | 0 | ROZPOCET
|  |  | 18,50*0,20*1,15 |  |  |  | 4.255 | [14 empty] | VV | 2 | 2 | True | 0 | ROZPOCET
|  |  | Součet |  |  |  | 10.36 | [14 empty] | VV | 2 | 4 | True | 1 | ROZPOCET
233 | K | 771474112 | Montáž soklíků z dlaždic keramických rovných flexibilní lepidlo v do 90 mm |  |  | m | 41.76 | 0 |  | 0 |  |  |  | snížená | 0.19 | 7.9344 | 0.00046 | 0.01921 | 0 | 0 | 16 | K | 2 |  |  |  | ROZPOCET | 0 | 0 | 0 | 0 | 0 | 2 | 0 | 16 | -90871261
|  |  | sokl | [18 empty] | VV | 2 | 1 | True | 0 | ROZPOCET
|  |  | (2,505+3,635)*2 |  |  |  | 12.28 | [14 empty] | VV | 2 | 2 | True | 0 | ROZPOCET
|  |  | (3,28+1,66)*2 |  |  |  | 9.88 | [14 empty] | VV | 2 | 2 | True | 0 | ROZPOCET
|  |  | (5,17+1,10)*2 |  |  |  | 12.54 | [14 empty] | VV | 2 | 2 | True | 0 | ROZPOCET
|  |  | (2,43+1,10)*2 |  |  |  | 7.06 | [14 empty] | VV | 2 | 2 | True | 0 | ROZPOCET
|  |  | Součet |  |  |  | 41.76 | [14 empty] | VV | 2 | 4 | True | 1 | ROZPOCET
234 | K | 771574113 | Montáž podlah keramických režných hladkých lepených flexibilním lepidlem do 12 ks/m2 |  |  | m2 | 44.45 | 0 |  | 0 |  |  |  | snížená | 0.55 | 24.4475 | 0.00367 | 0.16313 | 0 | 0 | 16 | K | 2 |  |  |  | ROZPOCET | 0 | 0 | 0 | 0 | 0 | 2 | 0 | 16 | 528906615
|  |  | dlažba | [18 empty] | VV | 2 | 1 | True | 0 | ROZPOCET
|  |  | 9,07+1,45+4,65 |  |  |  | 15.17 | [14 empty] | VV | 2 | 2 | True | 0 | ROZPOCET
|  |  | 10,58+2,55+6,39+9,76 |  |  |  | 29.28 | [14 empty] | VV | 2 | 2 | True | 0 | ROZPOCET
|  |  | Součet |  |  |  | 44.45 | [14 empty] | VV | 2 | 4 | True | 1 | ROZPOCET
235 | M | 597611100 | dlaždice keramické |  |  | m2 | 53.697 | 0 |  | 0 |  |  |  | snížená | 0 | 0 | 0.0182 | 0.97729 | 0 | 0 | 32 | M | 2 |  |  |  | ROZPOCET | 0 | 0 | 0 | 0 | 0 | 2 | 0 | 16 | 411652681
|  |  | spc | [18 empty] | VV | 2 | 1 | True | 0 | ROZPOCET
|  |  | 44,450*1,1 |  |  |  | 48.895 | [14 empty] | VV | 2 | 2 | True | 0 | ROZPOCET
|  |  | 41,76*0,1*1,15 |  |  |  | 4.802 | [14 empty] | VV | 2 | 2 | True | 0 | ROZPOCET
|  |  | Součet |  |  |  | 53.697 | [14 empty] | VV | 2 | 4 | True | 1 | ROZPOCET
236 | K | 771579191 | Příplatek k montáž podlah keramických za plochu do 5 m2 |  |  | m2 | 4 | 0 |  | 0 |  |  |  | snížená | 0.03 | 0.12 | 0 | 0 | 0 | 0 | 16 | K | 2 |  |  |  | ROZPOCET | 0 | 0 | 0 | 0 | 0 | 2 | 0 | 16 | -1746036425
|  |  | dlažba | [18 empty] | VV | 2 | 1 | True | 0 | ROZPOCET
|  |  | 1,45+2,55 |  |  |  | 4 | [14 empty] | VV | 2 | 2 | True | 0 | ROZPOCET
|  |  | Součet |  |  |  | 4 | [14 empty] | VV | 2 | 4 | True | 1 | ROZPOCET
237 | K | 771579196 | Příplatek k montáž podlah keramických za spárování tmelem |  |  | m2 | 44.45 | 0 |  | 0 |  |  |  | snížená | 0.1 | 4.445 | 0 | 0 | 0 | 0 | 16 | K | 2 |  |  |  | ROZPOCET | 0 | 0 | 0 | 0 | 0 | 2 | 0 | 16 | -1841276646
|  |  | dle montáže | [18 empty] | VV | 2 | 1 | True | 0 | ROZPOCET
|  |  | 44,450 |  |  |  | 44.45 | [14 empty] | VV | 2 | 2 | True | 0 | ROZPOCET
|  |  | Součet |  |  |  | 44.45 | [14 empty] | VV | 2 | 4 | True | 1 | ROZPOCET
238 | K | 771591111 | Podlahy penetrace podkladu |  |  | m2 | 44.45 | 0 |  | 0 |  |  |  | snížená | 0.044 | 1.9558 | 0.0003 | 0.013335 | 0 | 0 | 16 | K | 2 |  |  |  | ROZPOCET | 0 | 0 | 0 | 0 | 0 | 2 | 0 | 16 | 445349916
|  |  | dle montáže | [18 empty] | VV | 2 | 1 | True | 0 | ROZPOCET
|  |  | 44,450 |  |  |  | 44.45 | [14 empty] | VV | 2 | 2 | True | 0 | ROZPOCET
|  |  | Součet |  |  |  | 44.45 | [14 empty] | VV | 2 | 4 | True | 1 | ROZPOCET
239 | K | 771591115 | Podlahy spárování silikonem |  |  | m | 50 | 0 |  | 0 |  |  |  | snížená | 0.05 | 2.5 | 3e-05 | 0.0015 | 0 | 0 | 16 | K | 2 |  |  |  | ROZPOCET | 0 | 0 | 0 | 0 | 0 | 2 | 0 | 16 | -261811528
240 | K | 771591185 | Podlahy řezání keramických dlaždic rovné |  |  | kus | 50 | 0 |  | 0 |  |  |  | snížená | 0.038 | 1.9 | 0 | 0 | 0 | 0 | 16 | K | 2 |  |  |  | ROZPOCET | 0 | 0 | 0 | 0 | 0 | 2 | 0 | 16 | 938856805
241 | K | 771990112 | Vyrovnání podkladu samonivelační stěrkou tl 4 mm pevnosti 30 Mpa |  |  | m2 | 44.45 | 0 |  | 0 |  |  |  | snížená | 0.3 | 13.335 | 0.0077 | 0.34227 | 0 | 0 | 16 | K | 2 |  |  |  | ROZPOCET | 0 | 0 | 0 | 0 | 0 | 2 | 0 | 16 | 123371554
|  |  | dle montáže | [18 empty] | VV | 2 | 1 | True | 0 | ROZPOCET
|  |  | 44,450 |  |  |  | 44.45 | [14 empty] | VV | 2 | 2 | True | 0 | ROZPOCET
|  |  | Součet |  |  |  | 44.45 | [14 empty] | VV | 2 | 4 | True | 1 | ROZPOCET
242 | K | 998771202 | Přesun hmot procentní pro podlahy z dlaždic v objektech v do 12 m |  |  | % | 670.584 | 0 |  | 0 |  |  |  | snížená | 0 | 0 | 0 | 0 | 0 | 0 | 16 | K | 2 |  |  |  | ROZPOCET | 0 | 0 | 0 | 0 | 0 | 2 | 0 | 16 | 425577489
| 775 - Podlahy skládané | [8 empty] | 0 | [5 empty] | 72.9304 |  | 0.91573 |  | 0 | 2 | D | 1 |  |  |  | ROZPOCET | [6 empty] | 0
243 | K | 775413120 | Montáž podlahové lišty ze dřeva tvrdého nebo měkkého připevněné vruty s přetmelením |  |  | m | 100.81 | 0 |  | 0 |  |  |  | snížená | 0.1 | 10.081 | 5e-05 | 0.0050405 | 0 | 0 | 16 | K | 2 |  |  |  | ROZPOCET | 0 | 0 | 0 | 0 | 0 | 2 | 0 | 16 | -97826203
|  |  | soklík | [18 empty] | VV | 2 | 1 | True | 0 | ROZPOCET
|  |  | (7,12+3,00+4,36)*2 |  |  |  | 28.96 | [14 empty] | VV | 2 | 2 | True | 0 | ROZPOCET
|  |  | (3,735+2,325)*2 |  |  |  | 12.12 | [14 empty] | VV | 2 | 2 | True | 0 | ROZPOCET
|  |  | (4,62+3,00+0,115+0,735)*2 |  |  |  | 16.94 | [14 empty] | VV | 2 | 2 | True | 0 | ROZPOCET
|  |  | (3,05+3,37)*2 |  |  |  | 12.84 | [14 empty] | VV | 2 | 2 | True | 0 | ROZPOCET
|  |  | (3,80+3,37)*2 |  |  |  | 14.34 | [14 empty] | VV | 2 | 2 | True | 0 | ROZPOCET
|  |  | (3,22+3,37+1,215)*2 |  |  |  | 15.61 | [14 empty] | VV | 2 | 2 | True | 0 | ROZPOCET
|  |  | Součet |  |  |  | 100.81 | [14 empty] | VV | 2 | 4 | True | 1 | ROZPOCET
244 | M | 614181130 | lišta dřevěná dub 7 x 35 mm |  |  | m | 110.891 | 0 |  | 0 |  |  |  | snížená | 0 | 0 | 0.0002 | 0.022178 | 0 | 0 | 32 | M | 2 |  |  |  | ROZPOCET | 0 | 0 | 0 | 0 | 0 | 2 | 0 | 16 | -225725399
245 | K | 775541111 | Montáž podlah plovoucích z lamel dýhovaných a laminovaných lepených v drážce š dílce do 150 mm |  |  | m2 | 101.37 | 0 |  | 0 |  |  |  | snížená | 0.575 | 58.2877 | 0.00013 | 0.013178 | 0 | 0 | 16 | K | 2 |  |  |  | ROZPOCET | 0 | 0 | 0 | 0 | 0 | 2 | 0 | 16 | 1255592115
|  |  | výměra dle tabulke podlah | [18 empty] | VV | 2 | 1 | True | 0 | ROZPOCET
|  |  | 41,91 |  |  |  | 41.91 | [14 empty] | VV | 2 | 2 | True | 0 | ROZPOCET
|  |  | 8,68+14,67+10,39+12,52+13,20 |  |  |  | 59.46 | [14 empty] | VV | 2 | 2 | True | 0 | ROZPOCET
|  |  | Součet |  |  |  | 101.37 | [14 empty] | VV | 2 | 4 | True | 1 | ROZPOCET
246 | M | 611511000 | parketa 9x210x1190 tilo Hobo-3 lamelová |  |  | m2 | 111.507 | 0 |  | 0 |  |  |  | snížená | 0 | 0 | 0.00725 | 0.80843 | 0 | 0 | 32 | M | 2 |  |  |  | ROZPOCET | 0 | 0 | 0 | 0 | 0 | 2 | 0 | 16 | -1857011703
|  |  | spc | [18 empty] | VV | 2 | 1 | True | 0 | ROZPOCET
|  |  | 101,37*1,10 |  |  |  | 111.507 | [14 empty] | VV | 2 | 2 | True | 0 | ROZPOCET
|  |  | Součet |  |  |  | 111.507 | [14 empty] | VV | 2 | 4 | True | 1 | ROZPOCET
247 | K | 775591191 | Montáž podložky vyrovnávací a tlumící pro plovoucí podlahy |  |  | m2 | 101.37 | 0 |  | 0 |  |  |  | snížená | 0.045 | 4.5617 | 0 | 0 | 0 | 0 | 16 | K | 2 |  |  |  | ROZPOCET | 0 | 0 | 0 | 0 | 0 | 2 | 0 | 16 | 1075405939
|  |  | dle montáže | [18 empty] | VV | 2 | 1 | True | 0 | ROZPOCET
|  |  | 101,37 |  |  |  | 101.37 | [14 empty] | VV | 2 | 2 | True | 0 | ROZPOCET
|  |  | Součet |  |  |  | 101.37 | [14 empty] | VV | 2 | 4 | True | 1 | ROZPOCET
248 | M | 611553510 | podložka (Mirelon) pěnová 3 mm |  |  | m2 | 111.507 | 0 |  | 0 |  |  |  | snížená | 0 | 0 | 0.0006 | 0.066904 | 0 | 0 | 32 | M | 2 |  |  |  | ROZPOCET | 0 | 0 | 0 | 0 | 0 | 2 | 0 | 16 | 202186231
| 776 - Podlahy povlakové | [8 empty] | 0 | [5 empty] | 19.463 |  | 0.45616 |  | 0 | 2 | D | 1 |  |  |  | ROZPOCET | [6 empty] | 0
249 | K | 776141121 | Vyrovnání podkladu povlakových podlah stěrkou pevnosti 30 MPa tl 3 mm |  |  | m2 | 101.37 | 0 |  | 0 |  |  |  | snížená | 0.192 | 19.463 | 0.0045 | 0.45616 | 0 | 0 | 16 | K | 2 |  |  |  | ROZPOCET | 0 | 0 | 0 | 0 | 0 | 2 | 0 | 16 | 1002017752
|  |  | dle plovoucí podlahy | [18 empty] | VV | 2 | 1 | True | 0 | ROZPOCET
|  |  | 101,37 |  |  |  | 101.37 | [14 empty] | VV | 2 | 2 | True | 0 | ROZPOCET
|  |  | Součet |  |  |  | 101.37 | [14 empty] | VV | 2 | 4 | True | 1 | ROZPOCET
250 | K | 998776202 | Přesun hmot procentní pro podlahy povlakové v objektech v do 12 m |  |  | % | 218.959 | 0 |  | 0 |  |  |  | snížená | 0 | 0 | 0 | 0 | 0 | 0 | 16 | K | 2 |  |  |  | ROZPOCET | 0 | 0 | 0 | 0 | 0 | 2 | 0 | 16 | -358683225
| 777 - Podlahy lité | [8 empty] | 0 | [5 empty] | 8.6618 |  | 0.089711 |  | 0 | 2 | D | 1 |  |  |  | ROZPOCET | [6 empty] | 0
251 | K | 777510002 | Podlahy ze stěrky epoxidové Sikafloor 390 tl 2 mm |  |  | m2 | 30.935 | 0 |  | 0 |  |  |  | snížená | 0.28 | 8.6618 | 0.0029 | 0.089711 | 0 | 0 | 16 | K | 2 |  |  |  | ROZPOCET | 0 | 0 | 0 | 0 | 0 | 2 | 0 | 16 | -1963862971
|  |  | garáž | [18 empty] | VV | 2 | 1 | True | 0 | ROZPOCET
|  |  | 27,96 |  |  |  | 27.96 | [14 empty] | VV | 2 | 2 | True | 0 | ROZPOCET
|  |  | soklíky | [18 empty] | VV | 2 | 1 | True | 0 | ROZPOCET
|  |  | (7,06+3,40+2,165+0,77+0,14+1,145+0,145+0,405+3,15+3,95-2,50)*0,15 |  |  |  | 2.975 | [14 empty] | VV | 2 | 2 | True | 0 | ROZPOCET
|  |  | Součet |  |  |  | 30.935 | [14 empty] | VV | 2 | 4 | True | 1 | ROZPOCET
252 | K | 998777202 | Přesun hmot procentní pro podlahy lité v objektech v do 12 m |  |  | % | 355.753 | 0 |  | 0 |  |  |  | snížená | 0 | 0 | 0 | 0 | 0 | 0 | 16 | K | 2 |  |  |  | ROZPOCET | 0 | 0 | 0 | 0 | 0 | 2 | 0 | 16 | 1635702611
| 781 - Dokončovací práce - obklady | [8 empty] | 0 | [5 empty] | 91.5615 |  | 1.2948 |  | 0 | 2 | D | 1 |  |  |  | ROZPOCET | [6 empty] | 0
253 | K | 781414112 | Montáž obkladaček vnitřních pórovinových pravoúhlých do 25 ks/m2 lepených flexibilním lepidlem |  |  | m2 | 77.088 | 0 |  | 0 |  |  |  | snížená | 0.793 | 61.1308 | 0.003 | 0.23126 | 0 | 0 | 16 | K | 2 |  |  |  | ROZPOCET | 0 | 0 | 0 | 0 | 0 | 2 | 0 | 16 | 983820815
|  |  | wc | [18 empty] | VV | 2 | 1 | True | 0 | ROZPOCET
|  |  | (1,35+0,10+1,00)*2*2,50 |  |  |  | 12.25 | [14 empty] | VV | 2 | 2 | True | 0 | ROZPOCET
|  |  | prádelna ? | [18 empty] | VV | 2 | 1 | True | 0 | ROZPOCET
|  |  | (0,60+2,165+0,60)*2,50 |  |  |  | 8.413 | [14 empty] | VV | 2 | 2 | True | 0 | ROZPOCET
|  |  | kuchyně | [18 empty] | VV | 2 | 1 | True | 0 | ROZPOCET
|  |  | (0,60*2+1,20+3,00+2,40)*0,50 |  |  |  | 3.9 | [14 empty] | VV | 2 | 2 | True | 0 | ROZPOCET
|  |  | koupelny patro | [18 empty] | VV | 2 | 1 | True | 0 | ROZPOCET
|  |  | (1,19+1,00+1,00+0,05+1,50+0,15)*2*2,50 |  |  |  | 24.45 | [14 empty] | VV | 2 | 2 | True | 0 | ROZPOCET
|  |  | (3,95+0,15+1,415+0,10)*2*2,50 |  |  |  | 28.075 | [14 empty] | VV | 2 | 2 | True | 0 | ROZPOCET
|  |  | Součet |  |  |  | 77.088 | [14 empty] | VV | 2 | 4 | True | 1 | ROZPOCET
254 | M | 597610000 | obkládačky keramické |  |  | m2 | 84.797 | 0 |  | 0 |  |  |  | snížená | 0 | 0 | 0.0118 | 1.0006 | 0 | 0 | 32 | M | 2 |  |  |  | ROZPOCET | 0 | 0 | 0 | 0 | 0 | 2 | 0 | 16 | 427173631
255 | K | 781419191 | Příplatek k montáži obkladů vnitřních pórovinových za plochu do 10 m2 |  |  | m2 | 77.088 | 0 |  | 0 |  |  |  | snížená | 0.1 | 7.7088 | 0 | 0 | 0 | 0 | 16 | K | 2 |  |  |  | ROZPOCET | 0 | 0 | 0 | 0 | 0 | 2 | 0 | 16 | 1912721223
|  |  | dle montáže | [18 empty] | VV | 2 | 1 | True | 0 | ROZPOCET
|  |  | 77,088 |  |  |  | 77.088 | [14 empty] | VV | 2 | 2 | True | 0 | ROZPOCET
|  |  | Součet |  |  |  | 77.088 | [14 empty] | VV | 2 | 4 | True | 1 | ROZPOCET
256 | K | 781419195 | Příplatek k montáži obkladů vnitřních pórovinových za spárování |  |  | m2 | 77.088 | 0 |  | 0 |  |  |  | snížená | 0 | 0 | 0.00027 | 0.020814 | 0 | 0 | 16 | K | 2 |  |  |  | ROZPOCET | 0 | 0 | 0 | 0 | 0 | 2 | 0 | 16 | 807115739
|  |  | dle montáže | [18 empty] | VV | 2 | 1 | True | 0 | ROZPOCET
|  |  | 77,088 |  |  |  | 77.088 | [14 empty] | VV | 2 | 2 | True | 0 | ROZPOCET
|  |  | Součet |  |  |  | 77.088 | [14 empty] | VV | 2 | 4 | True | 1 | ROZPOCET
257 | K | 781494111 | Plastové profily rohové lepené flexibilním lepidlem |  |  | m | 50 | 0 |  | 0 |  |  |  | snížená | 0.248 | 12.4 | 0.00031 | 0.0155 | 0 | 0 | 16 | K | 2 |  |  |  | ROZPOCET | 0 | 0 | 0 | 0 | 0 | 2 | 0 | 16 | -1550638565
258 | K | 781495111 | Penetrace podkladu vnitřních obkladů |  |  | m2 | 77.088 | 0 |  | 0 |  |  |  | snížená | 0.044 | 3.3919 | 0.0003 | 0.023126 | 0 | 0 | 16 | K | 2 |  |  |  | ROZPOCET | 0 | 0 | 0 | 0 | 0 | 2 | 0 | 16 | 264757972
|  |  | dle montáže | [18 empty] | VV | 2 | 1 | True | 0 | ROZPOCET
|  |  | 77,088 |  |  |  | 77.088 | [14 empty] | VV | 2 | 2 | True | 0 | ROZPOCET
|  |  | Součet |  |  |  | 77.088 | [14 empty] | VV | 2 | 4 | True | 1 | ROZPOCET
259 | K | 781495115 | Spárování vnitřních obkladů silikonem |  |  | m | 50 | 0 |  | 0 |  |  |  | snížená | 0.055 | 2.75 | 3e-05 | 0.0015 | 0 | 0 | 16 | K | 2 |  |  |  | ROZPOCET | 0 | 0 | 0 | 0 | 0 | 2 | 0 | 16 | -860140474
260 | K | 781495145 | Průnik obkladem kruhový do DN 30 s izolací |  |  | kus | 10 | 0 |  | 0 |  |  |  | snížená | 0.13 | 1.3 | 9e-05 | 0.0009 | 0 | 0 | 16 | K | 2 |  |  |  | ROZPOCET | 0 | 0 | 0 | 0 | 0 | 2 | 0 | 16 | 1595243602
261 | K | 781495146 | Průnik obkladem kruhový do DN 90 s izolací |  |  | kus | 4 | 0 |  | 0 |  |  |  | snížená | 0.15 | 0.6 | 9e-05 | 0.00036 | 0 | 0 | 16 | K | 2 |  |  |  | ROZPOCET | 0 | 0 | 0 | 0 | 0 | 2 | 0 | 16 | -1844607606
262 | K | 781495147 | Průnik obkladem kruhový přes DN 90 s izolací |  |  | kus | 4 | 0 |  | 0 |  |  |  | snížená | 0.17 | 0.68 | 0.00019 | 0.00076 | 0 | 0 | 16 | K | 2 |  |  |  | ROZPOCET | 0 | 0 | 0 | 0 | 0 | 2 | 0 | 16 | 478274395
263 | K | 781495185 | Řezání rovné keramických obkládaček |  |  | kus | 50 | 0 |  | 0 |  |  |  | snížená | 0.032 | 1.6 | 0 | 0 | 0 | 0 | 16 | K | 2 |  |  |  | ROZPOCET | 0 | 0 | 0 | 0 | 0 | 2 | 0 | 16 | 416585301
264 | K | 998781202 | Přesun hmot procentní pro obklady keramické v objektech v do 12 m |  |  | % | 883.773 | 0 |  | 0 |  |  |  | snížená | 0 | 0 | 0 | 0 | 0 | 0 | 16 | K | 2 |  |  |  | ROZPOCET | 0 | 0 | 0 | 0 | 0 | 2 | 0 | 16 | -96755868
| 783 - Dokončovací práce - nátěry | [8 empty] | 0 | [5 empty] | 7.7584 |  | 0.0064284 |  | 0 | 2 | D | 1 |  |  |  | ROZPOCET | [6 empty] | 0
265 | K | 783314201 | Základní antikorozní jednonásobný syntetický standardní nátěr zámečnických konstrukcí |  |  | m2 | 22.167 | 0 |  | 0 |  |  |  | snížená | 0.184 | 4.0787 | 0.00017 | 0.0037684 | 0 | 0 | 16 | K | 2 |  |  |  | ROZPOCET | 0 | 0 | 0 | 0 | 0 | 2 | 0 | 16 | -164025240
|  |  | I profily | [18 empty] | VV | 2 | 1 | True | 0 | ROZPOCET
|  |  | IPN 140 | [18 empty] | VV | 2 | 1 | True | 0 | ROZPOCET
|  |  | (3,20+1,40*2+1,75*2)*0,502 |  |  |  | 4.769 | [14 empty] | VV | 2 | 2 | True | 0 | ROZPOCET
|  |  | IPN 180 | [18 empty] | VV | 2 | 1 | True | 0 | ROZPOCET
|  |  | překlad dle ozn P 06 | [18 empty] | VV | 2 | 1 | True | 0 | ROZPOCET
|  |  | (3,00*3+2,40*2+2,20*2)*0,640 |  |  |  | 11.648 | [14 empty] | VV | 2 | 2 | True | 0 | ROZPOCET
|  |  | překlad u schodiště - pro osazení panelů | [18 empty] | VV | 2 | 1 | True | 0 | ROZPOCET
|  |  | 2,50*4*0,575 |  |  |  | 5.75 | [14 empty] | VV | 2 | 2 | True | 0 | ROZPOCET
|  |  | Součet |  |  |  | 22.167 | [14 empty] | VV | 2 | 4 | True | 1 | ROZPOCET
266 | K | 783315101 | Mezinátěr jednonásobný syntetický standardní zámečnických konstrukcí |  |  | m2 | 22.167 | 0 |  | 0 |  |  |  | snížená | 0.166 | 3.6797 | 0.00012 | 0.00266 | 0 | 0 | 16 | K | 2 |  |  |  | ROZPOCET | 0 | 0 | 0 | 0 | 0 | 2 | 0 | 16 | -1389034806
|  |  | I profily | [18 empty] | VV | 2 | 1 | True | 0 | ROZPOCET
|  |  | IPN 140 | [18 empty] | VV | 2 | 1 | True | 0 | ROZPOCET
|  |  | (3,20+1,40*2+1,75*2)*0,502 |  |  |  | 4.769 | [14 empty] | VV | 2 | 2 | True | 0 | ROZPOCET
|  |  | IPN 180 | [18 empty] | VV | 2 | 1 | True | 0 | ROZPOCET
|  |  | překlad dle ozn P 06 | [18 empty] | VV | 2 | 1 | True | 0 | ROZPOCET
|  |  | (3,00*3+2,40*2+2,20*2)*0,640 |  |  |  | 11.648 | [14 empty] | VV | 2 | 2 | True | 0 | ROZPOCET
|  |  | překlad u schodiště - pro osazení panelů | [18 empty] | VV | 2 | 1 | True | 0 | ROZPOCET
|  |  | 2,50*4*0,575 |  |  |  | 5.75 | [14 empty] | VV | 2 | 2 | True | 0 | ROZPOCET
|  |  | Součet |  |  |  | 22.167 | [14 empty] | VV | 2 | 4 | True | 1 | ROZPOCET
| 784 - Dokončovací práce - malby a tapety | [8 empty] | 0 | [5 empty] | 68.4886 |  | 0.23062 |  | 0 | 2 | D | 1 |  |  |  | ROZPOCET | [6 empty] | 0
267 | K | 784211131 | Dvojnásobné bílé malby ze směsí za mokra minimálně otěruvzdorných v místnostech do 3,80 m |  |  | m2 | 698.863 | 0 |  | 0 |  |  |  | snížená | 0.098 | 68.4886 | 0.00032 | 0.22364 | 0 | 0 | 16 | K | 2 |  |  |  | ROZPOCET | 0 | 0 | 0 | 0 | 0 | 2 | 0 | 16 | -1000844854
|  |  | stěny | [18 empty] | VV | 2 | 1 | True | 0 | ROZPOCET
|  |  | m 1,01 | [18 empty] | VV | 2 | 1 | True | 0 | ROZPOCET
|  |  | (3,635+2,660)*2*2,70 |  |  |  | 33.993 | [14 empty] | VV | 2 | 2 | True | 0 | ROZPOCET
|  |  | m 1,02 | [18 empty] | VV | 2 | 1 | True | 0 | ROZPOCET
|  |  | (3,95+7,06+3,40+0,14+0,77+2,135+0,77+0,14+1,145+0,145+0,405+0,63+3,15)*2,70 |  |  |  | 64.368 | [14 empty] | VV | 2 | 2 | True | 0 | ROZPOCET
|  |  | odpočet | [18 empty] | VV | 2 | 1 | True | 0 | ROZPOCET
|  |  | -2,50*2,40 |  |  |  | -6 | [14 empty] | VV | 2 | 2 | True | 0 | ROZPOCET
|  |  | m 1,03 | [18 empty] | VV | 2 | 1 | True | 0 | ROZPOCET
|  |  | (1,00+1,45)*2*2,70 |  |  |  | 13.23 | [14 empty] | VV | 2 | 2 | True | 0 | ROZPOCET
|  |  | m 1,04 | [18 empty] | VV | 2 | 1 | True | 0 | ROZPOCET
|  |  | (1,66+3,26)*2*2,75 |  |  |  | 27.06 | [14 empty] | VV | 2 | 2 | True | 0 | ROZPOCET
|  |  | m 1,05 | [18 empty] | VV | 2 | 1 | True | 0 | ROZPOCET
|  |  | (3,78+0,50+0,145+0,475+2,785+7,12+3,00+4,36+3,00+0,60*2+1,20+0,20+0,30+2,50+2,00)*2,70 |  |  |  | 87.926 | [14 empty] | VV | 2 | 2 | True | 0 | ROZPOCET
|  |  | -2,70*2,40 |  |  |  | -6.48 | [14 empty] | VV | 2 | 2 | True | 0 | ROZPOCET
|  |  | Mezisoučet |  |  |  | 214.097 | [14 empty] | VV | 2 | 3 | True | 0 | ROZPOCET
|  |  | 2. np | [18 empty] | VV | 2 | 1 | True | 0 | ROZPOCET
|  |  | m 2,01 | [18 empty] | VV | 2 | 1 | True | 0 | ROZPOCET
|  |  | (2,44+1,10+6,17)*2*2,70 |  |  |  | 52.434 | [14 empty] | VV | 2 | 2 | True | 0 | ROZPOCET
|  |  | m 2,02 | [18 empty] | VV | 2 | 1 | True | 0 | ROZPOCET
|  |  | (2,43+1,10)*2*2,70 |  |  |  | 19.062 | [14 empty] | VV | 2 | 2 | True | 0 | ROZPOCET
|  |  | m 2,03 | [18 empty] | VV | 2 | 1 | True | 0 | ROZPOCET
|  |  | (0,15+1,38+1,12+0,10+1,165+1,10)*2*2,70 |  |  |  | 27.081 | [14 empty] | VV | 2 | 2 | True | 0 | ROZPOCET
|  |  | m 2,04 | [18 empty] | VV | 2 | 1 | True | 0 | ROZPOCET
|  |  | (2,325+3,735)*2*2,70 |  |  |  | 32.724 | [14 empty] | VV | 2 | 2 | True | 0 | ROZPOCET
|  |  | m 2,05 | [18 empty] | VV | 2 | 1 | True | 0 | ROZPOCET
|  |  | (1,76+1,975+4,62)*2*2,70 |  |  |  | 45.117 | [14 empty] | VV | 2 | 2 | True | 0 | ROZPOCET
|  |  | odpočet | [18 empty] | VV | 2 | 1 | True | 0 | ROZPOCET
|  |  | -2,00*2,40*2 |  |  |  | -9.6 | [14 empty] | VV | 2 | 2 | True | 0 | ROZPOCET
|  |  | m 2,06 | [18 empty] | VV | 2 | 1 | True | 0 | ROZPOCET
|  |  | (3,05+3,37)*2*2,70 |  |  |  | 34.668 | [14 empty] | VV | 2 | 2 | True | 0 | ROZPOCET
|  |  | m 2,07 | [18 empty] | VV | 2 | 1 | True | 0 | ROZPOCET
|  |  | (3,80+3,37)*2*2,70 |  |  |  | 38.718 | [14 empty] | VV | 2 | 2 | True | 0 | ROZPOCET
|  |  | -2,00*2,40 |  |  |  | -4.8 | [14 empty] | VV | 2 | 2 | True | 0 | ROZPOCET
|  |  | m 2,08 | [18 empty] | VV | 2 | 1 | True | 0 | ROZPOCET
|  |  | (3,22+3,37+1,215)*2*2,70 |  |  |  | 42.147 | [14 empty] | VV | 2 | 2 | True | 0 | ROZPOCET
|  |  | odpočet | [18 empty] | VV | 2 | 1 | True | 0 | ROZPOCET
|  |  | -2,00*2,40 |  |  |  | -4.8 | [14 empty] | VV | 2 | 2 | True | 0 | ROZPOCET
|  |  | m 2,09 | [18 empty] | VV | 2 | 1 | True | 0 | ROZPOCET
|  |  | (0,10+2,225+3,95+0,10+0,15)*2*2,70 |  |  |  | 35.235 | [14 empty] | VV | 2 | 2 | True | 0 | ROZPOCET
|  |  | -0,80*2,40 |  |  |  | -1.92 | [14 empty] | VV | 2 | 2 | True | 0 | ROZPOCET
|  |  | Mezisoučet |  |  |  | 306.066 | [14 empty] | VV | 2 | 3 | True | 0 | ROZPOCET
|  |  | 156,45+22,25 |  |  |  | 178.7 | [14 empty] | VV | 2 | 2 | True | 0 | ROZPOCET
|  |  | Součet |  |  |  | 698.863 | [14 empty] | VV | 2 | 4 | True | 1 | ROZPOCET
268 | K | 784211167 | Příplatek k cenám 2x maleb ze směsí za mokra otěruvzdorných za barevnou malbu v náročném odstínu |  |  | m2 | 698.863 | 0 |  | 0 |  |  |  | snížená | 0 | 0 | 1e-05 | 0.0069886 | 0 | 0 | 16 | K | 2 |  |  |  | ROZPOCET | 0 | 0 | 0 | 0 | 0 | 2 | 0 | 16 | -1216832858
|  |  | dle maleb | [18 empty] | VV | 2 | 1 | True | 0 | ROZPOCET
|  |  | 698,863 |  |  |  | 698.863 | [14 empty] | VV | 2 | 2 | True | 0 | ROZPOCET
|  |  | Součet |  |  |  | 698.863 | [14 empty] | VV | 2 | 4 | True | 1 | ROZPOCET

## 2 - zdtravotní instalace
| List obsahuje: |  | 1) Krycí list rozpočtu |  | 2) Rekapitulace rozpočtu |  |  | 3) Rozpočet |  |  | Zpět na list: | Rekapitulace stavby
optimalizováno pro tisk sestav ve formátu A4 - na výšku | [11 empty] | >> skryté sloupce << | [9 empty] | {a209eb17-456d-4d4b-8962-783bca9f2340}
1
KRYCÍ LIST ROZPOČTU | [12 empty] | v --- níže se nacházejí doplnkové a pomocné údaje k sestavám --- v | [8 empty] | False
| Stavba: |  | Dolní Počernice - novostavba RD
| Objekt: |  | 2 - zdtravotní instalace
| JKSO: | [7 empty] | CC-CZ:
| Místo: | [7 empty] | Datum: |  | 17. 9. 2016
| Objednatel: | [7 empty] | IČ:
DIČ:
| Zhotovitel: | [7 empty] | IČ:
DIČ:
| Projektant: | [7 empty] | IČ:
DIČ:
| Zpracovatel: | [7 empty] | IČ:
DIČ:
Poznámka:
| Náklady z rozpočtu | [7 empty] | 0
| Ostatní náklady | [7 empty] | 0
| Cena bez DPH | [7 empty] | 0
| DPH | základní | 21% | ze | 0 |  |  |  | 0
|  | snížená | 15% | ze | 0 |  |  |  | 0
|  | zákl. přenesená | 21% | ze | 0 |  |  |  | 0
|  | sníž. přenesená | 15% | ze | 0 |  |  |  | 0
|  | nulová | 0% | ze | 0 |  |  |  | 0
| Cena s DPH |  |  | v | CZK |  |  | 0
| Projektant |  |  |  |  | Zpracovatel
| Datum a podpis: |  |  | Razítko |  | Datum a podpis: |  |  |  | Razítko
| Objednavatel |  |  |  |  | Zhotovitel
| Datum a podpis: |  |  | Razítko |  | Datum a podpis: |  |  |  | Razítko
REKAPITULACE ROZPOČTU
Stavba: |  |  | Dolní Počernice - novostavba RD
Objekt: |  |  | 2 - zdtravotní instalace
Místo: | [6 empty] | Datum: |  | 17. 9. 2016
Objednatel: | [6 empty] | Projektant:
Zhotovitel: | [6 empty] | Zpracovatel:
Kód - Popis | [9 empty] | Cena celkem [CZK]
1) Náklady z rozpočtu | [9 empty] | 0 | [12 empty] | -1
| HSV - Práce a dodávky HSV | [8 empty] | 0
| 1 - Zemní práce | [8 empty] | 0
| 3 - Svislé a kompletní konstrukce | [8 empty] | 0
| 4 - Vodorovné konstrukce | [8 empty] | 0
| 8 - Trubní vedení | [8 empty] | 0
| PSV - Práce a dodávky PSV | [8 empty] | 0
| 721 - Zdravotechnika - vnitřní kanalizace | [8 empty] | 0
| 722 - Zdravotechnika - vnitřní vodovod | [8 empty] | 0
| 724 - Zdravotechnika - strojní vybavení | [8 empty] | 0
| 725 - Zdravotechnika - zařizovací předměty | [8 empty] | 0
| 726 - Zdravotechnika - předstěnové instalace | [8 empty] | 0
2) Ostatní náklady | [9 empty] | 0 |  |  |  | DPH
Celkové náklady za stavbu 1) + 2) | [7 empty] | 0
ROZPOČET
Stavba: |  |  | Dolní Počernice - novostavba RD
Objekt: |  |  | 2 - zdtravotní instalace
Místo: | [6 empty] | Datum: |  | 17. 9. 2016
Objednatel: | [6 empty] | Projektant:
Zhotovitel: | [6 empty] | Zpracovatel:
PČ | Typ | Kód | Popis |  |  | MJ | Množství | J.cena [CZK] |  | Cena celkem [CZK] |  |  | Poznámka | DPH | J. Nh [h] | Nh celkem [h] | J. hmotnost [t] | Hmotnost celkem [t] | J. suť [t] | Suť Celkem [t]
Náklady z rozpočtu | [9 empty] | 0 | [5 empty] | 337.7585 |  | 12.3918 |  | 0 |  | D | -1 | [10 empty] | 0
| HSV - Práce a dodávky HSV | [8 empty] | 0 | [5 empty] | 88.2347 |  | 11.7658 |  | 0 | 1 | D | 0 |  |  |  | ROZPOCET | [6 empty] | 0
| 1 - Zemní práce | [8 empty] | 0 | [5 empty] | 78.1829 |  | 11.576 |  | 0 | 1 | D | 1 |  |  |  | ROZPOCET | [6 empty] | 0
1 | K | 131201101 | Hloubení jam nezapažených v hornině tř. 3 objemu do 100 m3 |  |  | m3 | 7 | 0 |  | 0 |  |  |  | snížená | 0.871 | 6.097 | 0 | 0 | 0 | 0 | 4 | K | 2 |  |  |  | ROZPOCET | 0 | 0 | 0 | 0 | 0 | 2 | 0 | 4 | 341196619
2 | K | 132201102 | Hloubení rýh š do 600 mm v hornině tř. 3 objemu přes 100 m3 |  |  | m3 | 28.18 | 0 |  | 0 |  |  |  | snížená | 1.211 | 34.126 | 0 | 0 | 0 | 0 | 4 | K | 2 |  |  |  | ROZPOCET | 0 | 0 | 0 | 0 | 0 | 2 | 0 | 4 | 711504390
|  |  | kanalizace splašková | [18 empty] | VV | 2 | 1 | True | 0 | ROZPOCET
|  |  | (2,8+4+2,4+3,2)*0,6*1,4 |  |  |  | 10.416 | [14 empty] | VV | 2 | 2 | True | 0 | ROZPOCET
|  |  | kanalizace dešťová | [18 empty] | VV | 2 | 1 | True | 0 | ROZPOCET
|  |  | (10,4+2,8)*0,6*1,2 |  |  |  | 9.504 | [14 empty] | VV | 2 | 2 | True | 0 | ROZPOCET
|  |  | vodovod | [18 empty] | VV | 2 | 1 | True | 0 | ROZPOCET
|  |  | (4+6,8+1)*0,5*1,4 |  |  |  | 8.26 | [14 empty] | VV | 2 | 2 | True | 0 | ROZPOCET
|  |  | Součet |  |  |  | 28.18 | [14 empty] | VV | 2 | 4 | True | 1 | ROZPOCET
3 | K | 162201101 | Vodorovné přemístění do 20 m výkopku/sypaniny z horniny tř. 1 až 4 |  |  | m3 | 22.266 | 0 |  | 0 |  |  |  | snížená | 0.087 | 1.9371 | 0 | 0 | 0 | 0 | 4 | K | 2 |  |  |  | ROZPOCET | 0 | 0 | 0 | 0 | 0 | 2 | 0 | 4 | -500543892
|  |  | 7+28,18-12,914 |  |  |  | 22.266 | [14 empty] | VV | 2 | 2 | True | 0 | ROZPOCET
|  |  | Součet |  |  |  | 22.266 | [14 empty] | VV | 2 | 4 | True | 1 | ROZPOCET
4 | K | 162701105 | Vodorovné přemístění do 10000 m výkopku/sypaniny z horniny tř. 1 až 4 |  |  | m3 | 12.914 | 0 |  | 0 |  |  |  | snížená | 0.083 | 1.0719 | 0 | 0 | 0 | 0 | 4 | K | 2 |  |  |  | ROZPOCET | 0 | 0 | 0 | 0 | 0 | 2 | 0 | 4 | 1614172509
|  |  | 2,126+5,788+5 |  |  |  | 12.914 | [14 empty] | VV | 2 | 2 | True | 0 | ROZPOCET
|  |  | Součet |  |  |  | 12.914 | [14 empty] | VV | 2 | 4 | True | 1 | ROZPOCET
5 | K | 167101101 | Nakládání výkopku z hornin tř. 1 až 4 do 100 m3 |  |  | m3 | 22.266 | 0 |  | 0 |  |  |  | snížená | 0.652 | 14.5174 | 0 | 0 | 0 | 0 | 4 | K | 2 |  |  |  | ROZPOCET | 0 | 0 | 0 | 0 | 0 | 2 | 0 | 4 | -333854370
6 | K | 171201201 | Uložení sypaniny na skládky |  |  | m3 | 22.266 | 0 |  | 0 |  |  |  | snížená | 0.009 | 0.20039 | 0 | 0 | 0 | 0 | 4 | K | 2 |  |  |  | ROZPOCET | 0 | 0 | 0 | 0 | 0 | 2 | 0 | 4 | -134174702
7 | K | 171201211 | Poplatek za uložení odpadu ze sypaniny na skládce (skládkovné) |  |  | t | 35.626 | 0 |  | 0 |  |  |  | snížená | 0 | 0 | 0 | 0 | 0 | 0 | 4 | K | 2 |  |  |  | ROZPOCET | 0 | 0 | 0 | 0 | 0 | 2 | 0 | 4 | 540029629
|  |  | 22,266*1,6 |  |  |  | 35.626 | [14 empty] | VV | 2 | 2 | True | 0 | ROZPOCET
|  |  | Součet |  |  |  | 35.626 | [14 empty] | VV | 2 | 4 | True | 1 | ROZPOCET
8 | K | 174101101 | Zásyp jam, šachet rýh nebo kolem objektů sypaninou se zhutněním |  |  | m3 | 22.266 | 0 |  | 0 |  |  |  | snížená | 0.299 | 6.6575 | 0 | 0 | 0 | 0 | 4 | K | 2 |  |  |  | ROZPOCET | 0 | 0 | 0 | 0 | 0 | 2 | 0 | 4 | 1613899224
9 | K | 175101101 | Obsypání potrubí bez prohození sypaniny z hornin tř. 1 až 4 uloženým do 3 m od kraje výkopu |  |  | m3 | 5.788 | 0 |  | 0 |  |  |  | snížená | 1.587 | 9.1856 | 0 | 0 | 0 | 0 | 4 | K | 2 |  |  |  | ROZPOCET | 0 | 0 | 0 | 0 | 0 | 2 | 0 | 4 | 439014520
|  |  | 12,4*0,6*0,3 |  |  |  | 2.232 | [14 empty] | VV | 2 | 2 | True | 0 | ROZPOCET
|  |  | 13,2*0,6*0,3 |  |  |  | 2.376 | [14 empty] | VV | 2 | 2 | True | 0 | ROZPOCET
|  |  | 11,8*0,5*0,2 |  |  |  | 1.18 | [14 empty] | VV | 2 | 2 | True | 0 | ROZPOCET
|  |  | Součet |  |  |  | 5.788 | [14 empty] | VV | 2 | 4 | True | 1 | ROZPOCET
10 | M | 583373030 | štěrkopísek frakce 0-8 |  |  | t | 11.576 | 0 |  | 0 |  |  |  | snížená | 0 | 0 | 1 | 11.576 | 0 | 0 | 8 | M | 2 |  |  |  | ROZPOCET | 0 | 0 | 0 | 0 | 0 | 2 | 0 | 4 | -543998981
|  |  | 5,788*2 |  |  |  | 11.576 | [14 empty] | VV | 2 | 2 | True | 1 | ROZPOCET
11 | K | 175101201 | Obsypání objektů bez prohození sypaniny z hornin tř. 1 až 4 uloženým do 30 m od kraje objektu |  |  | m3 | 2 | 0 |  | 0 |  |  |  | snížená | 2.195 | 4.39 | 0 | 0 | 0 | 0 | 4 | K | 2 |  |  |  | ROZPOCET | 0 | 0 | 0 | 0 | 0 | 2 | 0 | 4 | 1790457511
| 3 - Svislé a kompletní konstrukce | [8 empty] | 0 | [5 empty] | 3.749 |  | 0.185 |  | 0 | 1 | D | 1 |  |  |  | ROZPOCET | [6 empty] | 0
12 | K | 382413118 | Osazení jímky pro usazení do terénu |  |  | kus | 1 | 0 |  | 0 |  |  |  | snížená | 3.749 | 3.749 | 0 | 0 | 0 | 0 | 4 | K | 2 |  |  |  | ROZPOCET | 0 | 0 | 0 | 0 | 0 | 2 | 0 | 4 | 899824646
13 | M | 562300220 | retenční a vsakovací objekt - odhad není PD (5m3) |  |  | kus | 1 | 0 |  | 0 |  |  |  | snížená | 0 | 0 | 0.185 | 0.185 | 0 | 0 | 8 | M | 2 |  |  |  | ROZPOCET | 0 | 0 | 0 | 0 | 0 | 2 | 0 | 4 | 2053028714
| 4 - Vodorovné konstrukce | [8 empty] | 0 | [5 empty] | 3.6036 |  | 0 |  | 0 | 1 | D | 1 |  |  |  | ROZPOCET | [6 empty] | 0
14 | K | 451572111 | Lože pod potrubí otevřený výkop z kameniva drobného těženého |  |  | m3 | 2.126 | 0 |  | 0 |  |  |  | snížená | 1.695 | 3.6036 | 0 | 0 | 0 | 0 | 4 | K | 2 |  |  |  | ROZPOCET | 0 | 0 | 0 | 0 | 0 | 2 | 0 | 4 | 1314976610
|  |  | kanalizace splašková | [18 empty] | VV | 2 | 1 | True | 0 | ROZPOCET
|  |  | 12,4*0,6*0,1 |  |  |  | 0.744 | [14 empty] | VV | 2 | 2 | True | 0 | ROZPOCET
|  |  | kanalizace dešťová | [18 empty] | VV | 2 | 1 | True | 0 | ROZPOCET
|  |  | 13,2*0,6*0,1 |  |  |  | 0.792 | [14 empty] | VV | 2 | 2 | True | 0 | ROZPOCET
|  |  | vod přípojka | [18 empty] | VV | 2 | 1 | True | 0 | ROZPOCET
|  |  | 11,8*0,5*0,1 |  |  |  | 0.59 | [14 empty] | VV | 2 | 2 | True | 0 | ROZPOCET
|  |  | Součet |  |  |  | 2.126 | [14 empty] | VV | 2 | 4 | True | 1 | ROZPOCET
| 8 - Trubní vedení | [8 empty] | 0 | [5 empty] | 2.6992 |  | 0.004816 |  | 0 | 1 | D | 1 |  |  |  | ROZPOCET | [6 empty] | 0
15 | K | 871161121 | Montáž potrubí z trubek z tlakového polyetylénu otevřený výkop svařovaných vnější průměr 32 mm |  |  | m | 14.2 | 0 |  | 0 |  |  |  | snížená | 0.044 | 0.6248 | 0 | 0 | 0 | 0 | 4 | K | 2 |  |  |  | ROZPOCET | 0 | 0 | 0 | 0 | 0 | 2 | 0 | 4 | 1306164843
|  |  | 1,2+1+7,2+4,8 |  |  |  | 14.2 | [14 empty] | VV | 2 | 2 | True | 0 | ROZPOCET
|  |  | Součet |  |  |  | 14.2 | [14 empty] | VV | 2 | 4 | True | 1 | ROZPOCET
16 | M | 286131090 | potrubí vodovodní PE100 PN16 SDR11 6 m, 100 m, 25 x 2,3 mm |  |  | m | 14.2 | 0 |  | 0 |  |  |  | snížená | 0 | 0 | 0.00017 | 0.002414 | 0 | 0 | 8 | M | 2 |  |  |  | ROZPOCET | 0 | 0 | 0 | 0 | 0 | 2 | 0 | 4 | 1376115080
17 | K | 877161121 | Montáž elektrotvarovek na potrubí z trubek z tlakového PE otevřený výkop vnější průměr 32 mm |  |  | kus | 9 | 0 |  | 0 |  |  |  | snížená | 0.15 | 1.35 | 0 | 0 | 0 | 0 | 4 | K | 2 |  |  |  | ROZPOCET | 0 | 0 | 0 | 0 | 0 | 2 | 0 | 4 | -807526772
18 | M | 286530140 | elektrospojka PE typ LU, d 32 mm |  |  | kus | 2 | 0 |  | 0 |  |  |  | snížená | 0 | 0 | 5.5e-05 | 0.00011 | 0 | 0 | 8 | M | 2 |  |  |  | ROZPOCET | 0 | 0 | 0 | 0 | 0 | 2 | 0 | 4 | -1448257554
19 | M | 286530520 | elektrokoleno 90 °, typ LU d 32 mm |  |  | kus | 5 | 0 |  | 0 |  |  |  | snížená | 0 | 0 | 8.8e-05 | 0.00044 | 0 | 0 | 8 | M | 2 |  |  |  | ROZPOCET | 0 | 0 | 0 | 0 | 0 | 2 | 0 | 4 | 1679255967
20 | M | 286530720 | elektrokoleno 90° přechodové PE-mosaz typ LU vnější závit kit 32-1" |  |  | kus | 2 | 0 |  | 0 |  |  |  | snížená | 0 | 0 | 0.00038 | 0.00076 | 0 | 0 | 8 | M | 2 |  |  |  | ROZPOCET | 0 | 0 | 0 | 0 | 0 | 2 | 0 | 4 | 2075822951
21 | K | 879161111 | Montáž vodovodní přípojky na potrubí DN 25 |  |  | kus | 1 | 0 |  | 0 |  |  |  | snížená | 0.412 | 0.412 | 0.00024 | 0.00024 | 0 | 0 | 4 | K | 2 |  |  |  | ROZPOCET | 0 | 0 | 0 | 0 | 0 | 2 | 0 | 4 | 1109159622
22 | K | 899722111 | Krytí potrubí z plastů výstražnou folií z PVC 20 cm |  |  | m | 14.2 | 0 |  | 0 |  |  |  | snížená | 0.022 | 0.3124 | 6e-05 | 0.000852 | 0 | 0 | 4 | K | 2 |  |  |  | ROZPOCET | 0 | 0 | 0 | 0 | 0 | 2 | 0 | 4 | 1202745444
| PSV - Práce a dodávky PSV | [8 empty] | 0 | [5 empty] | 249.5238 |  | 0.62597 |  | 0 | 2 | D | 0 |  |  |  | ROZPOCET | [6 empty] | 0
| 721 - Zdravotechnika - vnitřní kanalizace | [8 empty] | 0 | [5 empty] | 75.9061 |  | 0.1724 |  | 0 | 2 | D | 1 |  |  |  | ROZPOCET | [6 empty] | 0
23 | K | 721171917 | Potrubí z PP propojení potrubí DN 160 |  |  | kus | 1 | 0 |  | 0 |  |  |  | snížená | 0.363 | 0.363 | 0.00204 | 0.00204 | 0 | 0 | 16 | K | 2 |  |  |  | ROZPOCET | 0 | 0 | 0 | 0 | 0 | 2 | 0 | 16 | -694119350
24 | K | 721173315 | Potrubí kanalizační plastové dešťové systém KG DN 110 |  |  | m | 25.2 | 0 |  | 0 |  |  |  | snížená | 0.478 | 12.0456 | 0.00189 | 0.047628 | 0 | 0 | 16 | K | 2 |  |  |  | ROZPOCET | 0 | 0 | 0 | 0 | 0 | 2 | 0 | 16 | -855269203
|  |  | 7+7+2,4+6,4+2,4 |  |  |  | 25.2 | [14 empty] | VV | 2 | 2 | True | 0 | ROZPOCET
|  |  | Součet |  |  |  | 25.2 | [14 empty] | VV | 2 | 4 | True | 1 | ROZPOCET
25 | K | 721173316 | Potrubí kanalizační plastové dešťové systém KG DN 125 |  |  | m | 6.8 | 0 |  | 0 |  |  |  | snížená | 0.557 | 3.7876 | 0.00227 | 0.015436 | 0 | 0 | 16 | K | 2 |  |  |  | ROZPOCET | 0 | 0 | 0 | 0 | 0 | 2 | 0 | 16 | -1864933870
|  |  | 4+2,8 |  |  |  | 6.8 | [14 empty] | VV | 2 | 2 | True | 0 | ROZPOCET
|  |  | Součet |  |  |  | 6.8 | [14 empty] | VV | 2 | 4 | True | 1 | ROZPOCET
26 | K | 721173401 | Potrubí kanalizační plastové svodné systém KG DN 100 |  |  | m | 11.44 | 0 |  | 0 |  |  |  | snížená | 0.363 | 4.1527 | 0.00126 | 0.014414 | 0 | 0 | 16 | K | 2 |  |  |  | ROZPOCET | 0 | 0 | 0 | 0 | 0 | 2 | 0 | 16 | -466925198
|  |  | 7,36+2,08 |  |  |  | 9.44 | [14 empty] | VV | 2 | 2 | True | 0 | ROZPOCET
|  |  | 2 |  |  |  | 2 | [14 empty] | VV | 2 | 2 | True | 0 | ROZPOCET
|  |  | Součet |  |  |  | 11.44 | [14 empty] | VV | 2 | 4 | True | 1 | ROZPOCET
27 | K | 721173402 | Potrubí kanalizační plastové svodné systém KG DN 125 |  |  | m | 17.26 | 0 |  | 0 |  |  |  | snížená | 0.383 | 6.6106 | 0.00177 | 0.03055 | 0 | 0 | 16 | K | 2 |  |  |  | ROZPOCET | 0 | 0 | 0 | 0 | 0 | 2 | 0 | 16 | 1746245771
|  |  | 2,7+2+2,56+7,6+2,4 |  |  |  | 17.26 | [14 empty] | VV | 2 | 2 | True | 0 | ROZPOCET
|  |  | Součet |  |  |  | 17.26 | [14 empty] | VV | 2 | 4 | True | 1 | ROZPOCET
28 | K | 721173403 | Potrubí kanalizační plastové svodné systém KG DN 150 |  |  | m | 4.72 | 0 |  | 0 |  |  |  | snížená | 0.404 | 1.9069 | 0.00277 | 0.013074 | 0 | 0 | 16 | K | 2 |  |  |  | ROZPOCET | 0 | 0 | 0 | 0 | 0 | 2 | 0 | 16 | 741240682
|  |  | 2,8+1,92 |  |  |  | 4.72 | [14 empty] | VV | 2 | 2 | True | 0 | ROZPOCET
|  |  | Součet |  |  |  | 4.72 | [14 empty] | VV | 2 | 4 | True | 1 | ROZPOCET
29 | K | 721173746 | Potrubí kanalizační z PE větrací DN 100 |  |  | m | 5 | 0 |  | 0 |  |  |  | snížená | 0.454 | 2.27 | 0.00145 | 0.00725 | 0 | 0 | 16 | K | 2 |  |  |  | ROZPOCET | 0 | 0 | 0 | 0 | 0 | 2 | 0 | 16 | -977475962
|  |  | 2.NP | [18 empty] | VV | 2 | 1 | True | 0 | ROZPOCET
|  |  | 2+2+1 |  |  |  | 5 | [14 empty] | VV | 2 | 2 | True | 0 | ROZPOCET
|  |  | Součet |  |  |  | 5 | [14 empty] | VV | 2 | 4 | True | 1 | ROZPOCET
30 | K | 721174004 | Potrubí kanalizační z PP svodné systém HT DN 70 |  |  | m | 8.4 | 0 |  | 0 |  |  |  | snížená | 0.735 | 6.174 | 0.00056 | 0.004704 | 0 | 0 | 16 | K | 2 |  |  |  | ROZPOCET | 0 | 0 | 0 | 0 | 0 | 2 | 0 | 16 | 770335140
|  |  | 2.NP | [18 empty] | VV | 2 | 1 | True | 0 | ROZPOCET
|  |  | 2,8+1,6+2,4+1,6 |  |  |  | 8.4 | [14 empty] | VV | 2 | 2 | True | 0 | ROZPOCET
|  |  | Součet |  |  |  | 8.4 | [14 empty] | VV | 2 | 4 | True | 1 | ROZPOCET
31 | K | 721174005 | Potrubí kanalizační z PP svodné systém HT DN 100 |  |  | m | 1 | 0 |  | 0 |  |  |  | snížená | 0.769 | 0.769 | 0.00109 | 0.00109 | 0 | 0 | 16 | K | 2 |  |  |  | ROZPOCET | 0 | 0 | 0 | 0 | 0 | 2 | 0 | 16 | 1315196466
|  |  | 2.NP | [18 empty] | VV | 2 | 1 | True | 0 | ROZPOCET
|  |  | 1 |  |  |  | 1 | [14 empty] | VV | 2 | 2 | True | 0 | ROZPOCET
|  |  | Součet |  |  |  | 1 | [14 empty] | VV | 2 | 4 | True | 1 | ROZPOCET
32 | K | 721174025 | Potrubí kanalizační z PP odpadní systém HT DN 100 |  |  | m | 13 | 0 |  | 0 |  |  |  | snížená | 0.827 | 10.751 | 0.0012 | 0.0156 | 0 | 0 | 16 | K | 2 |  |  |  | ROZPOCET | 0 | 0 | 0 | 0 | 0 | 2 | 0 | 16 | -600996086
|  |  | 1.NP | [18 empty] | VV | 2 | 1 | True | 0 | ROZPOCET
|  |  | 3,5+3,5+2 |  |  |  | 9 | [14 empty] | VV | 2 | 2 | True | 0 | ROZPOCET
|  |  | 2.NP | [18 empty] | VV | 2 | 1 | True | 0 | ROZPOCET
|  |  | 2+2 |  |  |  | 4 | [14 empty] | VV | 2 | 2 | True | 0 | ROZPOCET
|  |  | Součet |  |  |  | 13 | [14 empty] | VV | 2 | 4 | True | 1 | ROZPOCET
33 | K | 721174042 | Potrubí kanalizační z PP připojovací systém HT DN 40 |  |  | m | 7.1 | 0 |  | 0 |  |  |  | snížená | 0.659 | 4.6789 | 0.00029 | 0.002059 | 0 | 0 | 16 | K | 2 |  |  |  | ROZPOCET | 0 | 0 | 0 | 0 | 0 | 2 | 0 | 16 | 1687343710
|  |  | 1.NP | [18 empty] | VV | 2 | 1 | True | 0 | ROZPOCET
|  |  | 1+1+0,8+0,8 |  |  |  | 3.6 | [14 empty] | VV | 2 | 2 | True | 0 | ROZPOCET
|  |  | 2.NP | [18 empty] | VV | 2 | 1 | True | 0 | ROZPOCET
|  |  | 1,5+2 |  |  |  | 3.5 | [14 empty] | VV | 2 | 2 | True | 0 | ROZPOCET
|  |  | Součet |  |  |  | 7.1 | [14 empty] | VV | 2 | 4 | True | 1 | ROZPOCET
34 | K | 721174043 | Potrubí kanalizační z PP připojovací systém HT DN 50 |  |  | m | 10.8 | 0 |  | 0 |  |  |  | snížená | 0.728 | 7.8624 | 0.00035 | 0.00378 | 0 | 0 | 16 | K | 2 |  |  |  | ROZPOCET | 0 | 0 | 0 | 0 | 0 | 2 | 0 | 16 | -937040810
|  |  | 1.NP | [18 empty] | VV | 2 | 1 | True | 0 | ROZPOCET
|  |  | 1+2,4 |  |  |  | 3.4 | [14 empty] | VV | 2 | 2 | True | 0 | ROZPOCET
|  |  | 2.NP | [18 empty] | VV | 2 | 1 | True | 0 | ROZPOCET
|  |  | 2,4+4+1 |  |  |  | 7.4 | [14 empty] | VV | 2 | 2 | True | 0 | ROZPOCET
|  |  | Součet |  |  |  | 10.8 | [14 empty] | VV | 2 | 4 | True | 1 | ROZPOCET
35 | K | 721174045 | Potrubí kanalizační z PP připojovací systém HT DN 100 |  |  | m | 2 | 0 |  | 0 |  |  |  | snížená | 0.832 | 1.664 | 0.00114 | 0.00228 | 0 | 0 | 16 | K | 2 |  |  |  | ROZPOCET | 0 | 0 | 0 | 0 | 0 | 2 | 0 | 16 | -805778916
|  |  | 1.NP | [18 empty] | VV | 2 | 1 | True | 0 | ROZPOCET
|  |  | 0,5 |  |  |  | 0.5 | [14 empty] | VV | 2 | 2 | True | 0 | ROZPOCET
|  |  | 2.NP | [18 empty] | VV | 2 | 1 | True | 0 | ROZPOCET
|  |  | 1+0,5 |  |  |  | 1.5 | [14 empty] | VV | 2 | 2 | True | 0 | ROZPOCET
|  |  | Součet |  |  |  | 2 | [14 empty] | VV | 2 | 4 | True | 1 | ROZPOCET
36 | K | 721194104 | Vyvedení a upevnění odpadních výpustek DN 40 |  |  | kus | 6 | 0 |  | 0 |  |  |  | snížená | 0.157 | 0.942 | 0 | 0 | 0 | 0 | 16 | K | 2 |  |  |  | ROZPOCET | 0 | 0 | 0 | 0 | 0 | 2 | 0 | 16 | -648637518
|  |  | 1. NP | [18 empty] | VV | 2 | 1 | True | 0 | ROZPOCET
|  |  | 1+1+1 |  |  |  | 3 | [14 empty] | VV | 2 | 2 | True | 0 | ROZPOCET
|  |  | 2. NP | [18 empty] | VV | 2 | 1 | True | 0 | ROZPOCET
|  |  | 1+1+1 |  |  |  | 3 | [14 empty] | VV | 2 | 2 | True | 0 | ROZPOCET
|  |  | Součet |  |  |  | 6 | [14 empty] | VV | 2 | 4 | True | 1 | ROZPOCET
37 | K | 721194105 | Vyvedení a upevnění odpadních výpustek DN 50 |  |  | kus | 7 | 0 |  | 0 |  |  |  | snížená | 0.174 | 1.218 | 0 | 0 | 0 | 0 | 16 | K | 2 |  |  |  | ROZPOCET | 0 | 0 | 0 | 0 | 0 | 2 | 0 | 16 | 1816059238
|  |  | 1. NP | [18 empty] | VV | 2 | 1 | True | 0 | ROZPOCET
|  |  | 1+1+1+1 |  |  |  | 4 | [14 empty] | VV | 2 | 2 | True | 0 | ROZPOCET
|  |  | 2. NP | [18 empty] | VV | 2 | 1 | True | 0 | ROZPOCET
|  |  | 1+1+1 |  |  |  | 3 | [14 empty] | VV | 2 | 2 | True | 0 | ROZPOCET
|  |  | Součet |  |  |  | 7 | [14 empty] | VV | 2 | 4 | True | 1 | ROZPOCET
38 | K | 721194109 | Vyvedení a upevnění odpadních výpustek DN 100 |  |  | kus | 6 | 0 |  | 0 |  |  |  | snížená | 0.259 | 1.554 | 0 | 0 | 0 | 0 | 16 | K | 2 |  |  |  | ROZPOCET | 0 | 0 | 0 | 0 | 0 | 2 | 0 | 16 | 1086716539
|  |  | 1. NP | [18 empty] | VV | 2 | 1 | True | 0 | ROZPOCET
|  |  | 1+1 |  |  |  | 2 | [14 empty] | VV | 2 | 2 | True | 0 | ROZPOCET
|  |  | 2. NP | [18 empty] | VV | 2 | 1 | True | 0 | ROZPOCET
|  |  | 1+1+1+1 |  |  |  | 4 | [14 empty] | VV | 2 | 2 | True | 0 | ROZPOCET
|  |  | Součet |  |  |  | 6 | [14 empty] | VV | 2 | 4 | True | 1 | ROZPOCET
39 | M | 286156030 | čistící tvarovka HTRE, DN 100 |  |  | kus | 2 | 0 |  | 0 |  |  |  | snížená | 0 | 0 | 0.00033 | 0.00066 | 0 | 0 | 32 | M | 2 |  |  |  | ROZPOCET | 0 | 0 | 0 | 0 | 0 | 2 | 0 | 16 | -670521902
40 | K | 721212113 | Odtokový sprchový žlab délky 900 mm s krycím roštem a zápachovou uzávěrkou |  |  | kus | 1 | 0 |  | 0 |  |  |  | snížená | 2.54 | 2.54 | 0.0064 | 0.0064 | 0 | 0 | 16 | K | 2 |  |  |  | ROZPOCET | 0 | 0 | 0 | 0 | 0 | 2 | 0 | 16 | 997967781
41 | K | 721226512 | Zápachová uzávěrka podomítková pro pračku a myčku DN 50 |  |  | kus | 2 | 0 |  | 0 |  |  |  | snížená | 0.113 | 0.226 | 0.00022 | 0.00044 | 0 | 0 | 16 | K | 2 |  |  |  | ROZPOCET | 0 | 0 | 0 | 0 | 0 | 2 | 0 | 16 | -216069479
|  |  | 1.NP | [18 empty] | VV | 2 | 1 | True | 0 | ROZPOCET
|  |  | 1+1 |  |  |  | 2 | [14 empty] | VV | 2 | 2 | True | 0 | ROZPOCET
|  |  | Součet |  |  |  | 2 | [14 empty] | VV | 2 | 4 | True | 1 | ROZPOCET
42 | K | 721233112 | Střešní vtok polypropylen PP pro ploché střechy svislý odtok DN 110 |  |  | kus | 2 | 0 |  | 0 |  |  |  | snížená | 0.225 | 0.45 | 0.00212 | 0.00424 | 0 | 0 | 16 | K | 2 |  |  |  | ROZPOCET | 0 | 0 | 0 | 0 | 0 | 2 | 0 | 16 | 998590920
43 | K | 721273153 | Hlavice ventilační polypropylen PP DN 110 |  |  | kus | 2 | 0 |  | 0 |  |  |  | snížená | 0.177 | 0.354 | 0.00029 | 0.00058 | 0 | 0 | 16 | K | 2 |  |  |  | ROZPOCET | 0 | 0 | 0 | 0 | 0 | 2 | 0 | 16 | -1333893654
44 | K | 721274123 | Přivzdušňovací ventil vnitřní odpadních potrubí DN 100 |  |  | kus | 1 | 0 |  | 0 |  |  |  | snížená | 0.113 | 0.113 | 0.00017 | 0.00017 | 0 | 0 | 16 | K | 2 |  |  |  | ROZPOCET | 0 | 0 | 0 | 0 | 0 | 2 | 0 | 16 | -1073391319
45 | K | 721290111 | Zkouška těsnosti potrubí kanalizace vodou do DN 125 |  |  | m | 102.96 | 0 |  | 0 |  |  |  | snížená | 0.048 | 4.9421 | 0 | 0 | 0 | 0 | 16 | K | 2 |  |  |  | ROZPOCET | 0 | 0 | 0 | 0 | 0 | 2 | 0 | 16 | -1296886503
|  |  | 25,2+6,8+11,44+17,22+8,4+1+13+7,1+10,8+2 |  |  |  | 102.96 | [14 empty] | VV | 2 | 2 | True | 0 | ROZPOCET
|  |  | Součet |  |  |  | 102.96 | [14 empty] | VV | 2 | 4 | True | 1 | ROZPOCET
46 | K | 721290112 | Zkouška těsnosti potrubí kanalizace vodou DN 150-200 |  |  | m | 4.72 | 0 |  | 0 |  |  |  | snížená | 0.059 | 0.27848 | 0 | 0 | 0 | 0 | 16 | K | 2 |  |  |  | ROZPOCET | 0 | 0 | 0 | 0 | 0 | 2 | 0 | 16 | -1278110383
47 | K | 998721101 | Přesun hmot tonážní pro vnitřní kanalizace v objektech v do 6 m |  |  | t | 0.172 | 0 |  | 0 |  |  |  | snížená | 1.47 | 0.25284 | 0 | 0 | 0 | 0 | 16 | K | 2 |  |  |  | ROZPOCET | 0 | 0 | 0 | 0 | 0 | 2 | 0 | 16 | 923796790
| 722 - Zdravotechnika - vnitřní vodovod | [8 empty] | 0 | [5 empty] | 144.3631 |  | 0.18204 |  | 0 | 2 | D | 1 |  |  |  | ROZPOCET | [6 empty] | 0
48 | K | 722174022 | Potrubí vodovodní plastové PPR svar polyfuze PN 20 D 20 x 3,4 mm |  |  | m | 109 | 0 |  | 0 |  |  |  | snížená | 0.529 | 57.661 | 0.00078 | 0.08502 | 0 | 0 | 16 | K | 2 |  |  |  | ROZPOCET | 0 | 0 | 0 | 0 | 0 | 2 | 0 | 16 | -1121365024
|  |  | 1.NP SV | [18 empty] | VV | 2 | 1 | True | 0 | ROZPOCET
|  |  | 1++1,2+1,2+2,4+1,2+1,3+2,4+0,8+0,8+0,6 |  |  |  | 12.9 | [14 empty] | VV | 2 | 2 | True | 0 | ROZPOCET
|  |  | TV | [18 empty] | VV | 2 | 1 | True | 0 | ROZPOCET
|  |  | 1,2+1,2+2,4+1,2+1,3+2,4+0,8+0,8 |  |  |  | 11.3 | [14 empty] | VV | 2 | 2 | True | 0 | ROZPOCET
|  |  | Cirkulace | [18 empty] | VV | 2 | 1 | True | 0 | ROZPOCET
|  |  | 2+5,6+4+5,8+3,2+4+2,4 |  |  |  | 27 | [14 empty] | VV | 2 | 2 | True | 0 | ROZPOCET
|  |  | 2.NP SV | [18 empty] | VV | 2 | 1 | True | 0 | ROZPOCET
|  |  | 3,2+2,4+2,6+3,2+3,6+1,2+0,6+0,8+0,8+0,8+0,6+1,2+1 |  |  |  | 22 | [14 empty] | VV | 2 | 2 | True | 0 | ROZPOCET
|  |  | TV | [18 empty] | VV | 2 | 1 | True | 0 | ROZPOCET
|  |  | 3,2+2,4+2,6+3,2+3,6+1,2+0,8+0,8+0,8+1,2+1 |  |  |  | 20.8 | [14 empty] | VV | 2 | 2 | True | 0 | ROZPOCET
|  |  | Cirkulace | [18 empty] | VV | 2 | 1 | True | 0 | ROZPOCET
|  |  | 2,4+3,2+2,6+3,2+3,6 |  |  |  | 15 | [14 empty] | VV | 2 | 2 | True | 0 | ROZPOCET
|  |  | Součet |  |  |  | 109 | [14 empty] | VV | 2 | 4 | True | 1 | ROZPOCET
49 | K | 722174023 | Potrubí vodovodní plastové PPR svar polyfuze PN 20 D 25 x 4,2 mm |  |  | m | 44.2 | 0 |  | 0 |  |  |  | snížená | 0.616 | 27.2272 | 0.00096 | 0.042432 | 0 | 0 | 16 | K | 2 |  |  |  | ROZPOCET | 0 | 0 | 0 | 0 | 0 | 2 | 0 | 16 | 1346980074
|  |  | 1.NP SV | [18 empty] | VV | 2 | 1 | True | 0 | ROZPOCET
|  |  | 1+5,6++5,6+2+3,2+3,2+2 |  |  |  | 22.6 | [14 empty] | VV | 2 | 2 | True | 0 | ROZPOCET
|  |  | TV | [18 empty] | VV | 2 | 1 | True | 0 | ROZPOCET
|  |  | 5,6+5,6+2+3,2+3,2+2 |  |  |  | 21.6 | [14 empty] | VV | 2 | 2 | True | 0 | ROZPOCET
|  |  | Součet |  |  |  | 44.2 | [14 empty] | VV | 2 | 4 | True | 1 | ROZPOCET
50 | K | 722174024 | Potrubí vodovodní plastové PPR svar polyfuze PN 20 D 32 x5,4 mm |  |  | m | 3 | 0 |  | 0 |  |  |  | snížená | 0.696 | 2.088 | 0.00125 | 0.00375 | 0 | 0 | 16 | K | 2 |  |  |  | ROZPOCET | 0 | 0 | 0 | 0 | 0 | 2 | 0 | 16 | 603452871
|  |  | 1.NP | [18 empty] | VV | 2 | 1 | True | 0 | ROZPOCET
|  |  | 3 |  |  |  | 3 | [14 empty] | VV | 2 | 2 | True | 0 | ROZPOCET
|  |  | Součet |  |  |  | 3 | [14 empty] | VV | 2 | 4 | True | 1 | ROZPOCET
51 | K | 722181221 | Ochrana vodovodního potrubí přilepenými tepelně izolačními trubicemi z PE tl do 10 mm DN do 22 mm |  |  | m | 109 | 0 |  | 0 |  |  |  | snížená | 0.103 | 11.227 | 5e-05 | 0.00545 | 0 | 0 | 16 | K | 2 |  |  |  | ROZPOCET | 0 | 0 | 0 | 0 | 0 | 2 | 0 | 16 | 1392907007
52 | K | 722181222 | Ochrana vodovodního potrubí přilepenými tepelně izolačními trubicemi z PE tl do 10 mm DN do 42 mm |  |  | m | 47.2 | 0 |  | 0 |  |  |  | snížená | 0.103 | 4.8616 | 7e-05 | 0.003304 | 0 | 0 | 16 | K | 2 |  |  |  | ROZPOCET | 0 | 0 | 0 | 0 | 0 | 2 | 0 | 16 | 1455145012
|  |  | 44,2+3 |  |  |  | 47.2 | [14 empty] | VV | 2 | 2 | True | 1 | ROZPOCET
53 | K | 722190401 | Vyvedení a upevnění výpustku do DN 25 |  |  | kus | 23 | 0 |  | 0 |  |  |  | snížená | 0.425 | 9.775 | 0 | 0 | 0 | 0 | 16 | K | 2 |  |  |  | ROZPOCET | 0 | 0 | 0 | 0 | 0 | 2 | 0 | 16 | -42382964
|  |  | 1.NP | [18 empty] | VV | 2 | 1 | True | 0 | ROZPOCET
|  |  | 2+2+1+1+1+2 |  |  |  | 9 | [14 empty] | VV | 2 | 2 | True | 0 | ROZPOCET
|  |  | 2.NP | [18 empty] | VV | 2 | 1 | True | 0 | ROZPOCET
|  |  | 2+2+1+2+2+2+1+2 |  |  |  | 14 | [14 empty] | VV | 2 | 2 | True | 0 | ROZPOCET
|  |  | Součet |  |  |  | 23 | [14 empty] | VV | 2 | 4 | True | 1 | ROZPOCET
54 | K | 722220111 | Nástěnka pro výtokový ventil G 1/2 s jedním závitem |  |  | kus | 15 | 0 |  | 0 |  |  |  | snížená | 0.23 | 3.45 | 0.00013 | 0.00195 | 0 | 0 | 16 | K | 2 |  |  |  | ROZPOCET | 0 | 0 | 0 | 0 | 0 | 2 | 0 | 16 | 364607121
|  |  | 1.NP | [18 empty] | VV | 2 | 1 | True | 0 | ROZPOCET
|  |  | 2+2+1+1+2 |  |  |  | 8 | [14 empty] | VV | 2 | 2 | True | 0 | ROZPOCET
|  |  | 2.NP | [18 empty] | VV | 2 | 1 | True | 0 | ROZPOCET
|  |  | 2+1+2+1+1 |  |  |  | 7 | [14 empty] | VV | 2 | 2 | True | 0 | ROZPOCET
|  |  | Součet |  |  |  | 15 | [14 empty] | VV | 2 | 4 | True | 1 | ROZPOCET
55 | K | 722220121 | Nástěnka pro baterii G 1/2 s jedním závitem |  |  | pár | 4 | 0 |  | 0 |  |  |  | snížená | 0.457 | 1.828 | 0.00026 | 0.00104 | 0 | 0 | 16 | K | 2 |  |  |  | ROZPOCET | 0 | 0 | 0 | 0 | 0 | 2 | 0 | 16 | -1028637165
|  |  | 1.NP | [18 empty] | VV | 2 | 1 | True | 0 | ROZPOCET
|  |  | 1 |  |  |  | 1 | [14 empty] | VV | 2 | 2 | True | 0 | ROZPOCET
|  |  | 2.NP | [18 empty] | VV | 2 | 1 | True | 0 | ROZPOCET
|  |  | 1+1+1 |  |  |  | 3 | [14 empty] | VV | 2 | 2 | True | 0 | ROZPOCET
|  |  | Součet |  |  |  | 4 | [14 empty] | VV | 2 | 4 | True | 1 | ROZPOCET
56 | K | 722224115 | Kohout plnicí nebo vypouštěcí G 1/2 PN 10 s jedním závitem |  |  | kus | 1 | 0 |  | 0 |  |  |  | snížená | 0.083 | 0.083 | 0.00022 | 0.00022 | 0 | 0 | 16 | K | 2 |  |  |  | ROZPOCET | 0 | 0 | 0 | 0 | 0 | 2 | 0 | 16 | 1142764401
57 | K | 722229102 | Montáž vodovodních armatur s jedním závitem G 3/4 ostatní typ |  |  | soubor | 1 | 0 |  | 0 |  |  |  | snížená | 0.207 | 0.207 | 2e-05 | 2e-05 | 0 | 0 | 16 | K | 2 |  |  |  | ROZPOCET | 0 | 0 | 0 | 0 | 0 | 2 | 0 | 16 | 613932050
58 | M | X30 | Mrazuvzdorná armatura Kemper FROSTI-PLUS |  |  | kus | 1 | 0 |  | 0 |  |  |  | snížená | 0 | 0 | 0 | 0 | 0 | 0 | 32 | M | 2 |  |  |  | ROZPOCET | 0 | 0 | 0 | 0 | 0 | 2 | 0 | 16 | 28691956
59 | K | 722231073 | Ventil zpětný G 3/4 PN 10 do 110°C se dvěma závity |  |  | kus | 1 | 0 |  | 0 |  |  |  | snížená | 0.207 | 0.207 | 0.00017 | 0.00017 | 0 | 0 | 16 | K | 2 |  |  |  | ROZPOCET | 0 | 0 | 0 | 0 | 0 | 2 | 0 | 16 | 902673938
60 | K | 722231252 | Ventil pojistný mosazný G 3/4 PN 6 do 100°C k bojleru s vnitřním x vnějším závitem |  |  | kus | 1 | 0 |  | 0 |  |  |  | snížená | 0.2 | 0.2 | 3e-05 | 3e-05 | 0 | 0 | 16 | K | 2 |  |  |  | ROZPOCET | 0 | 0 | 0 | 0 | 0 | 2 | 0 | 16 | -1080806732
61 | K | 722232043 | Kohout kulový přímý G 1/2 PN 42 do 185°C vnitřní závit |  |  | kus | 1 | 0 |  | 0 |  |  |  | snížená | 0.16 | 0.16 | 0.00021 | 0.00021 | 0 | 0 | 16 | K | 2 |  |  |  | ROZPOCET | 0 | 0 | 0 | 0 | 0 | 2 | 0 | 16 | 983668021
62 | K | 722232044 | Kohout kulový přímý G 3/4 PN 42 do 185°C vnitřní závit |  |  | kus | 3 | 0 |  | 0 |  |  |  | snížená | 0.2 | 0.6 | 0.00034 | 0.00102 | 0 | 0 | 16 | K | 2 |  |  |  | ROZPOCET | 0 | 0 | 0 | 0 | 0 | 2 | 0 | 16 | -902406837
63 | K | 722232063 | Kohout kulový přímý G 1 PN 42 do 185°C vnitřní závit s vypouštěním |  |  | kus | 1 | 0 |  | 0 |  |  |  | snížená | 0.22 | 0.22 | 0.00057 | 0.00057 | 0 | 0 | 16 | K | 2 |  |  |  | ROZPOCET | 0 | 0 | 0 | 0 | 0 | 2 | 0 | 16 | -2068562034
64 | K | 722234263 | Filtr mosazný G 1/2 PN 16 do 120°C s 2x vnitřním závitem |  |  | kus | 1 | 0 |  | 0 |  |  |  | snížená | 0.16 | 0.16 | 0.00015 | 0.00015 | 0 | 0 | 16 | K | 2 |  |  |  | ROZPOCET | 0 | 0 | 0 | 0 | 0 | 2 | 0 | 16 | -671314193
65 | K | 722263203 | Vodoměr závitový jednovtokový suchoběžný do 100 °C G 3/4 x 130 mm Qn 1,5 m3/s horizontální |  |  | kus | 1 | 0 |  | 0 |  |  |  | snížená | 0.393 | 0.393 | 0.00346 | 0.00346 | 0 | 0 | 16 | K | 2 |  |  |  | ROZPOCET | 0 | 0 | 0 | 0 | 0 | 2 | 0 | 16 | -1355052842
66 | K | 722270102 | Sestava vodoměrová závitová G 1 |  |  | soubor | 1 | 0 |  | 0 |  |  |  | snížená | 0.5 | 0.5 | 0.002 | 0.002 | 0 | 0 | 16 | K | 2 |  |  |  | ROZPOCET | 0 | 0 | 0 | 0 | 0 | 2 | 0 | 16 | 210304266
67 | K | 722290226 | Zkouška těsnosti vodovodního potrubí závitového do DN 50 |  |  | m | 156.2 | 0 |  | 0 |  |  |  | snížená | 0.067 | 10.4654 | 0.00019 | 0.029678 | 0 | 0 | 16 | K | 2 |  |  |  | ROZPOCET | 0 | 0 | 0 | 0 | 0 | 2 | 0 | 16 | 1760114362
|  |  | 109+44,2+3 |  |  |  | 156.2 | [14 empty] | VV | 2 | 2 | True | 0 | ROZPOCET
|  |  | Součet |  |  |  | 156.2 | [14 empty] | VV | 2 | 4 | True | 1 | ROZPOCET
68 | K | 722290234 | Proplach a dezinfekce vodovodního potrubí do DN 80 |  |  | m | 156.2 | 0 |  | 0 |  |  |  | snížená | 0.082 | 12.8084 | 1e-05 | 0.001562 | 0 | 0 | 16 | K | 2 |  |  |  | ROZPOCET | 0 | 0 | 0 | 0 | 0 | 2 | 0 | 16 | 821679201
69 | K | 998722101 | Přesun hmot |  |  | t | 0.182 | 0 |  | 0 |  |  |  | snížená | 1.327 | 0.24151 | 0 | 0 | 0 | 0 | 16 | K | 2 |  |  |  | ROZPOCET | 0 | 0 | 0 | 0 | 0 | 2 | 0 | 16 | -385142401
| 724 - Zdravotechnika - strojní vybavení | [8 empty] | 0 | [5 empty] | 0.762 |  | 0.00624 |  | 0 | 2 | D | 1 |  |  |  | ROZPOCET | [6 empty] | 0
72 | K | 732331711 | Nádoba tlaková expanzní s membránou závitové připojení PN 1,0 o objemu 8 litrů |  |  | soubor | 1 | 0 |  | 0 |  |  |  | snížená | 0.25 | 0.25 | 0.00455 | 0.00455 | 0 | 0 | 16 | K | 2 |  |  |  | ROZPOCET | 0 | 0 | 0 | 0 | 0 | 2 | 0 | 16 | 1017481346
70 | K | 732429212 | Montáž čerpadla oběhového mokroběžného závitového DN 25 |  |  | soubor | 1 | 0 |  | 0 |  |  |  | snížená | 0.512 | 0.512 | 0.00069 | 0.00069 | 0 | 0 | 16 | K | 2 |  |  |  | ROZPOCET | 0 | 0 | 0 | 0 | 0 | 2 | 0 | 16 | -1864377438
71 | M | 426106350 | čerpadlo oběhové pro TUV Grundfos COMFORT UP 20-14BX 110 mm |  |  | kus | 1 | 0 |  | 0 |  |  |  | snížená | 0 | 0 | 0.001 | 0.001 | 0 | 0 | 32 | M | 2 |  |  |  | ROZPOCET | 0 | 0 | 0 | 0 | 0 | 2 | 0 | 16 | 98185777
| 725 - Zdravotechnika - zařizovací předměty | [8 empty] | 0 | [5 empty] | 20.9502 |  | 0.2377 |  | 0 | 2 | D | 1 |  |  |  | ROZPOCET | [6 empty] | 0
73 | K | 725112021 | Klozet keramický závěsný na nosné stěny s hlubokým splachováním odpad vodorovný |  |  | soubor | 3 | 0 |  | 0 |  |  |  | snížená | 1.1 | 3.3 | 0.017877 | 0.053631 | 0 | 0 | 16 | K | 2 |  |  |  | ROZPOCET | 0 | 0 | 0 | 0 | 0 | 2 | 0 | 16 | -704024838
|  |  | 1.NP | [18 empty] | VV | 2 | 1 | True | 0 | ROZPOCET
|  |  | 1 |  |  |  | 1 | [14 empty] | VV | 2 | 2 | True | 0 | ROZPOCET
|  |  | 2.NP | [18 empty] | VV | 2 | 1 | True | 0 | ROZPOCET
|  |  | 1+1 |  |  |  | 2 | [14 empty] | VV | 2 | 2 | True | 0 | ROZPOCET
|  |  | Součet |  |  |  | 3 | [14 empty] | VV | 2 | 4 | True | 1 | ROZPOCET
74 | K | 725211603 | Umyvadlo keramické připevněné na stěnu šrouby bílé bez krytu na sifon 600 mm |  |  | soubor | 2 | 0 |  | 0 |  |  |  | snížená | 1.1 | 2.2 | 0.01808 | 0.03616 | 0 | 0 | 16 | K | 2 |  |  |  | ROZPOCET | 0 | 0 | 0 | 0 | 0 | 2 | 0 | 16 | 1204831893
|  |  | 1.NP | [18 empty] | VV | 2 | 1 | True | 0 | ROZPOCET
|  |  | 1+1 |  |  |  | 2 | [14 empty] | VV | 2 | 2 | True | 0 | ROZPOCET
|  |  | Součet |  |  |  | 2 | [14 empty] | VV | 2 | 4 | True | 1 | ROZPOCET
75 | K | 725211642 | Umyvadlo keramické připevněné na stěnu šrouby bílé s odkládacími plochami 750 mm |  |  | soubor | 1 | 0 |  | 0 |  |  |  | snížená | 1.1 | 1.1 | 0.01729 | 0.01729 | 0 | 0 | 16 | K | 2 |  |  |  | ROZPOCET | 0 | 0 | 0 | 0 | 0 | 2 | 0 | 16 | 271176692
|  |  | 2.NP | [18 empty] | VV | 2 | 1 | True | 0 | ROZPOCET
|  |  | 1 |  |  |  | 1 | [14 empty] | VV | 2 | 2 | True | 0 | ROZPOCET
|  |  | Součet |  |  |  | 1 | [14 empty] | VV | 2 | 4 | True | 1 | ROZPOCET
76 | K | 725211701 | Umývátko keramické stěnové 400 mm |  |  | soubor | 1 | 0 |  | 0 |  |  |  | snížená | 1.1 | 1.1 | 0.01158 | 0.01158 | 0 | 0 | 16 | K | 2 |  |  |  | ROZPOCET | 0 | 0 | 0 | 0 | 0 | 2 | 0 | 16 | -38775376
|  |  | 1.NP | [18 empty] | VV | 2 | 1 | True | 0 | ROZPOCET
|  |  | 1 |  |  |  | 1 | [14 empty] | VV | 2 | 2 | True | 0 | ROZPOCET
|  |  | Součet |  |  |  | 1 | [14 empty] | VV | 2 | 4 | True | 1 | ROZPOCET
77 | K | 725222169 | Vana bez armatur výtokových akrylátová se zápachovou uzávěrkou tvarovaná 1800x800 mm |  |  | soubor | 1 | 0 |  | 0 |  |  |  | snížená | 2.462 | 2.462 | 0.02429 | 0.02429 | 0 | 0 | 16 | K | 2 |  |  |  | ROZPOCET | 0 | 0 | 0 | 0 | 0 | 2 | 0 | 16 | 545097796
|  |  | 2.NP | [18 empty] | VV | 2 | 1 | True | 0 | ROZPOCET
|  |  | 1 |  |  |  | 1 | [14 empty] | VV | 2 | 2 | True | 0 | ROZPOCET
|  |  | Součet |  |  |  | 1 | [14 empty] | VV | 2 | 4 | True | 1 | ROZPOCET
78 | K | 725241112 | Vanička sprchová akrylátová čtvercová 900x900 mm |  |  | soubor | 1 | 0 |  | 0 |  |  |  | snížená | 2.54 | 2.54 | 0.01388 | 0.01388 | 0 | 0 | 16 | K | 2 |  |  |  | ROZPOCET | 0 | 0 | 0 | 0 | 0 | 2 | 0 | 16 | -558719730
79 | K | 725245122 | Zástěna sprchová dvoukřídlá do výšky 2000 mm a šířky 900 mm |  |  | soubor | 1 | 0 |  | 0 |  |  |  | snížená | 2 | 2 | 0.02034 | 0.02034 | 0 | 0 | 16 | K | 2 |  |  |  | ROZPOCET | 0 | 0 | 0 | 0 | 0 | 2 | 0 | 16 | 1997367074
80 | M | 554842280 | kout sprchový zástěna - výška 1850 cm ECDB/1000 rozměr 950-1010 mm |  |  | kus | 1 | 0 |  | 0 |  |  |  | snížená | 0 | 0 | 0.015 | 0.015 | 0 | 0 | 32 | M | 2 |  |  |  | ROZPOCET | 0 | 0 | 0 | 0 | 0 | 2 | 0 | 16 | -407425213
81 | K | 725311111 | Dřez jednoduchý keramický se zápachovou uzávěrkou 590x450 mm |  |  | soubor | 1 | 0 |  | 0 |  |  |  | snížená | 0.85 | 0.85 | 0.02061 | 0.02061 | 0 | 0 | 16 | K | 2 |  |  |  | ROZPOCET | 0 | 0 | 0 | 0 | 0 | 2 | 0 | 16 | -1894695481
82 | K | 725311121 | Dřez jednoduchý nerezový se zápachovou uzávěrkou s odkapávací plochou 560x480 mm a miskou |  |  | soubor | 1 | 0 |  | 0 |  |  |  | snížená | 0.85 | 0.85 | 0.00494 | 0.00494 | 0 | 0 | 16 | K | 2 |  |  |  | ROZPOCET | 0 | 0 | 0 | 0 | 0 | 2 | 0 | 16 | 1720060927
|  |  | 1.NP | [18 empty] | VV | 2 | 1 | True | 0 | ROZPOCET
|  |  | 1 |  |  |  | 1 | [14 empty] | VV | 2 | 2 | True | 0 | ROZPOCET
|  |  | Součet |  |  |  | 1 | [14 empty] | VV | 2 | 4 | True | 1 | ROZPOCET
83 | K | 725813111 | Ventil rohový bez připojovací trubičky nebo flexi hadičky G 1/2 |  |  | soubor | 10 | 0 |  | 0 |  |  |  | snížená | 0.227 | 2.27 | 0.0003 | 0.003 | 0 | 0 | 16 | K | 2 |  |  |  | ROZPOCET | 0 | 0 | 0 | 0 | 0 | 2 | 0 | 16 | 57938790
|  |  | 1.NP | [18 empty] | VV | 2 | 1 | True | 0 | ROZPOCET
|  |  | 2+2 |  |  |  | 4 | [14 empty] | VV | 2 | 2 | True | 0 | ROZPOCET
|  |  | 2.NP | [18 empty] | VV | 2 | 1 | True | 0 | ROZPOCET
|  |  | 2+2+2 |  |  |  | 6 | [14 empty] | VV | 2 | 2 | True | 0 | ROZPOCET
|  |  | Součet |  |  |  | 10 | [14 empty] | VV | 2 | 4 | True | 1 | ROZPOCET
84 | K | 725813112 | Ventil rohový pračkový G 3/4 |  |  | kus | 2 | 0 |  | 0 |  |  |  | snížená | 0.176 | 0.352 | 0.00109 | 0.00218 | 0 | 0 | 16 | K | 2 |  |  |  | ROZPOCET | 0 | 0 | 0 | 0 | 0 | 2 | 0 | 16 | -1335353767
85 | K | 725821312 | Baterie dřezové nástěnné pákové s otáčivým kulatým ústím a délkou ramínka 300 mm |  |  | soubor | 1 | 0 |  | 0 |  |  |  | snížená | 0.2 | 0.2 | 0.00196 | 0.00196 | 0 | 0 | 16 | K | 2 |  |  |  | ROZPOCET | 0 | 0 | 0 | 0 | 0 | 2 | 0 | 16 | 654246663
86 | K | 725821328 | Baterie dřezové stojánkové pákové s vytahovací sprškou |  |  | soubor | 1 | 0 |  | 0 |  |  |  | snížená | 0.2 | 0.2 | 0.0018 | 0.0018 | 0 | 0 | 16 | K | 2 |  |  |  | ROZPOCET | 0 | 0 | 0 | 0 | 0 | 2 | 0 | 16 | 932189673
87 | K | 725822612 | Baterie umyvadlové stojánkové pákové s výpustí |  |  | soubor | 4 | 0 |  | 0 |  |  |  | snížená | 0.2 | 0.8 | 0.00184 | 0.00736 | 0 | 0 | 16 | K | 2 |  |  |  | ROZPOCET | 0 | 0 | 0 | 0 | 0 | 2 | 0 | 16 | -626429811
88 | K | 725841311 | Baterie sprchové nástěnné pákové |  |  | soubor | 2 | 0 |  | 0 |  |  |  | snížená | 0.2 | 0.4 | 0.00184 | 0.00368 | 0 | 0 | 16 | K | 2 |  |  |  | ROZPOCET | 0 | 0 | 0 | 0 | 0 | 2 | 0 | 16 | 381488186
89 | K | 998725101 | Přesun hmot tonážní pro zařizovací předměty v objektech v do 6 m |  |  | t | 0.215 | 0 |  | 0 |  |  |  | snížená | 1.517 | 0.32615 | 0 | 0 | 0 | 0 | 16 | K | 2 |  |  |  | ROZPOCET | 0 | 0 | 0 | 0 | 0 | 2 | 0 | 16 | 172094202
| 726 - Zdravotechnika - předstěnové instalace | [8 empty] | 0 | [5 empty] | 7.5425 |  | 0.0276 |  | 0 | 2 | D | 1 |  |  |  | ROZPOCET | [6 empty] | 0
90 | K | 726111031 | Instalační předstěna - klozet s ovládáním zepředu v 1080 mm závěsný do masivní zděné kce |  |  | soubor | 3 | 0 |  | 0 |  |  |  | snížená | 2.5 | 7.5 | 0.0092 | 0.0276 | 0 | 0 | 16 | K | 2 |  |  |  | ROZPOCET | 0 | 0 | 0 | 0 | 0 | 2 | 0 | 16 | 482103756
|  |  | 1.NP | [18 empty] | VV | 2 | 1 | True | 0 | ROZPOCET
|  |  | 1 |  |  |  | 1 | [14 empty] | VV | 2 | 2 | True | 0 | ROZPOCET
|  |  | 2.NP | [18 empty] | VV | 2 | 1 | True | 0 | ROZPOCET
|  |  | 1+1 |  |  |  | 2 | [14 empty] | VV | 2 | 2 | True | 0 | ROZPOCET
|  |  | Součet |  |  |  | 3 | [14 empty] | VV | 2 | 4 | True | 1 | ROZPOCET
91 | K | 998726111 | Přesun hmot tonážní pro instalační prefabrikáty v objektech v do 6 m |  |  | t | 0.028 | 0 |  | 0 |  |  |  | snížená | 1.517 | 0.042476 | 0 | 0 | 0 | 0 | 16 | K | 2 |  |  |  | ROZPOCET | 0 | 0 | 0 | 0 | 0 | 2 | 0 | 16 | -1093182710

## 3 - vytápění
| List obsahuje: |  | 1) Krycí list rozpočtu |  | 2) Rekapitulace rozpočtu |  |  | 3) Rozpočet |  |  | Zpět na list: | Rekapitulace stavby
optimalizováno pro tisk sestav ve formátu A4 - na výšku | [11 empty] | >> skryté sloupce << | [9 empty] | {23a2408a-eb82-45c6-b8b1-0399b41edd26}
1
KRYCÍ LIST ROZPOČTU | [12 empty] | v --- níže se nacházejí doplnkové a pomocné údaje k sestavám --- v | [8 empty] | False
| Stavba: |  | Dolní Počernice - novostavba RD
| Objekt: |  | 3 - vytápění
| JKSO: | [7 empty] | CC-CZ:
| Místo: | [7 empty] | Datum: |  | 17. 9. 2016
| Objednatel: | [7 empty] | IČ:
DIČ:
| Zhotovitel: | [7 empty] | IČ:
DIČ:
| Projektant: | [7 empty] | IČ:
DIČ:
| Zpracovatel: | [7 empty] | IČ:
DIČ:
Poznámka:
| Náklady z rozpočtu | [7 empty] | 0
| Ostatní náklady | [7 empty] | 0
| Cena bez DPH | [7 empty] | 0
| DPH | základní | 21% | ze | 0 |  |  |  | 0
|  | snížená | 15% | ze | 0 |  |  |  | 0
|  | zákl. přenesená | 21% | ze | 0 |  |  |  | 0
|  | sníž. přenesená | 15% | ze | 0 |  |  |  | 0
|  | nulová | 0% | ze | 0 |  |  |  | 0
| Cena s DPH |  |  | v | CZK |  |  | 0
| Projektant |  |  |  |  | Zpracovatel
| Datum a podpis: |  |  | Razítko |  | Datum a podpis: |  |  |  | Razítko
| Objednavatel |  |  |  |  | Zhotovitel
| Datum a podpis: |  |  | Razítko |  | Datum a podpis: |  |  |  | Razítko
REKAPITULACE ROZPOČTU
Stavba: |  |  | Dolní Počernice - novostavba RD
Objekt: |  |  | 3 - vytápění
Místo: | [6 empty] | Datum: |  | 17. 9. 2016
Objednatel: | [6 empty] | Projektant:
Zhotovitel: | [6 empty] | Zpracovatel:
Kód - Popis | [9 empty] | Cena celkem [CZK]
1) Náklady z rozpočtu | [9 empty] | 0 | [12 empty] | -1
| PSV - Práce a dodávky PSV | [8 empty] | 0
| 713 - Izolace tepelné | [8 empty] | 0
| 731 - Ústřední vytápění - kotelny | [8 empty] | 0
| 732 - Ústřední vytápění - strojovny | [8 empty] | 0
| 733 - Ústřední vytápění - rozvodné potrubí | [8 empty] | 0
| 734 - Ústřední vytápění - armatury | [8 empty] | 0
| 735 - Ústřední vytápění - otopná tělesa | [8 empty] | 0
2) Ostatní náklady | [9 empty] | 0 |  |  |  | DPH
Celkové náklady za stavbu 1) + 2) | [7 empty] | 0
ROZPOČET
Stavba: |  |  | Dolní Počernice - novostavba RD
Objekt: |  |  | 3 - vytápění
Místo: | [6 empty] | Datum: |  | 17. 9. 2016
Objednatel: | [6 empty] | Projektant:
Zhotovitel: | [6 empty] | Zpracovatel:
PČ | Typ | Kód | Popis |  |  | MJ | Množství | J.cena [CZK] |  | Cena celkem [CZK] |  |  | Poznámka | DPH | J. Nh [h] | Nh celkem [h] | J. hmotnost [t] | Hmotnost celkem [t] | J. suť [t] | Suť Celkem [t]
Náklady z rozpočtu | [9 empty] | 0 | [5 empty] | 155.5332 |  | 1.1388 |  | 0 |  | D | -1 | [7 empty] | 0
| PSV - Práce a dodávky PSV | [8 empty] | 0 | [5 empty] | 155.5332 |  | 1.1388 |  | 0 | 2 | D | 0 | ROZPOCET | [6 empty] | 0
| 713 - Izolace tepelné | [8 empty] | 0 | [5 empty] | 1.98 |  | 0.0055 |  | 0 | 2 | D | 1 | ROZPOCET | [6 empty] | 0
1 | K | 713463121 | Montáž izolace tepelné potrubí potrubními pouzdry bez úpravy uchycenými sponami 1x |  |  | m | 22 | 0 |  | 0 |  |  |  | snížená | 0.09 | 1.98 | 0.0001 | 0.0022 | 0 | 0 | 16 | K | 2 | ROZPOCET | 0 | 0 | 0 | 0 | 0 | 2 | 0 | 16 | -1966293005
2 | M | 283770600 | izolace potrubí Tubolit AC 40 x 30 mm |  |  | m | 22 | 0 |  | 0 |  |  |  | snížená | 0 | 0 | 0.00015 | 0.0033 | 0 | 0 | 32 | M | 2 | ROZPOCET | 0 | 0 | 0 | 0 | 0 | 2 | 0 | 16 | -827947918
| 731 - Ústřední vytápění - kotelny | [8 empty] | 0 | [5 empty] | 32.4762 |  | 0.42256 |  | 0 | 2 | D | 1 | ROZPOCET | [6 empty] | 0
3 | K | 731000002 | Topná zkouška |  |  | hod | 48 | 0 |  | 0 |  |  |  | snížená | 0 | 0 | 0 | 0 | 0 | 0 | 16 | K | 2 | ROZPOCET | 0 | 0 | 0 | 0 | 0 | 2 | 0 | 16 | -1389374563
4 | K | 731000003 | Zprovoznění čerpadla a regulace otopného systému |  |  | soub | 1 | 0 |  | 0 |  |  |  | snížená | 0 | 0 | 0 | 0 | 0 | 0 | 16 | K | 2 | ROZPOCET | 0 | 0 | 0 | 0 | 0 | 2 | 0 | 16 | -307928709
5 | K | 731243493 | Montáž tepelného čerpadla vzduch voda do 14 kW |  |  | soubor | 1 | 0 |  | 0 |  |  |  | snížená | 28 | 28 | 0.0025592 | 0.0025592 | 0 | 0 | 16 | K | 2 | ROZPOCET | 0 | 0 | 0 | 0 | 0 | 2 | 0 | 16 | 1662079136
6 | M | 484177820 | Tepelné čerpadlo vzduch/ voda Stiebel- Elltron WPL 10 AC, stac konzole MK-WPL |  |  | kpl | 1 | 0 |  | 0 |  |  |  | snížená | 0 | 0 | 0.26 | 0.26 | 0 | 0 | 32 | M | 2 | ROZPOCET | 0 | 0 | 0 | 0 | 0 | 2 | 0 | 16 | -545938786
7 | M | 484177821 | Tlakové hadice SD 25-1 |  |  | kus | 2 | 0 |  | 0 |  |  |  | snížená | 0 | 0 | 0.08 | 0.16 | 0 | 0 | 32 | M | 2 | ROZPOCET | 0 | 0 | 0 | 0 | 0 | 2 | 0 | 16 | 540765600
8 | M | 484177822 | Sada GZDM 2500-G |  |  | kpl | 1 | 0 |  | 0 |  |  |  | snížená | 0 | 0 | 0 | 0 | 0 | 0 | 32 | M | 2 | ROZPOCET | 0 | 0 | 0 | 0 | 0 | 2 | 0 | 16 | 1212379260
9 | M | 731243500 | Regulace WPM 3 včetně všech vičů a čidel |  |  | kpl | 1 | 0 |  | 0 |  |  |  | snížená | 0 | 0 | 0 | 0 | 0 | 0 | 32 | M | 2 | ROZPOCET | 0 | 0 | 0 | 0 | 0 | 2 | 0 | 16 | -2128208204
10 | M | 731243502 | Sada WPKI-P |  |  | kus | 1 | 0 |  | 0 |  |  |  | snížená | 0 | 0 | 0 | 0 | 0 | 0 | 32 | M | 2 | ROZPOCET | 0 | 0 | 0 | 0 | 0 | 2 | 0 | 16 | -1592038660
11 | M | 7311000004 | Sada WPKI-W E |  |  | l | 1 | 0 |  | 0 |  |  |  | snížená | 0 | 0 | 0 | 0 | 0 | 0 | 32 | M | 2 | ROZPOCET | 0 | 0 | 0 | 0 | 0 | 2 | 0 | 16 | -1443462593
12 | M | 731100005 | Stanice Stiebel-Eltron WPKI-H E |  |  | kus | 1 | 0 |  | 0 |  |  |  | snížená | 0 | 0 | 0 | 0 | 0 | 0 | 32 | M | 2 | ROZPOCET | 0 | 0 | 0 | 0 | 0 | 2 | 0 | 16 | -1721920541
13 | M | 73100006 | Odvod kondenzátu |  |  | kpl | 1 | 0 |  | 0 |  |  |  | snížená | 0 | 0 | 0 | 0 | 0 | 0 | 32 | M | 2 | ROZPOCET | 0 | 0 | 0 | 0 | 0 | 2 | 0 | 16 | 91405456
14 | K | 998731101 | Přesun hmot tonážní pro kotelny v objektech v do 6 m |  |  | t | 0.423 | 0 |  | 0 |  |  |  | snížená | 10.582 | 4.4762 | 0 | 0 | 0 | 0 | 16 | K | 2 | ROZPOCET | 0 | 0 | 0 | 0 | 0 | 2 | 0 | 16 | -709714770
| 732 - Ústřední vytápění - strojovny | [8 empty] | 0 | [5 empty] | 14.3304 |  | 0.20801 |  | 0 | 2 | D | 1 | ROZPOCET | [6 empty] | 0
15 | K | 732219301 | Montáž ohříváku vody stojatého kombinovaného do 400 litrů |  |  | soubor | 2 | 0 |  | 0 |  |  |  | snížená | 6 | 12 | 0.0012385 | 0.002477 | 0 | 0 | 16 | K | 2 | ROZPOCET | 0 | 0 | 0 | 0 | 0 | 2 | 0 | 16 | 568181869
16 | M | 484371100 | akumulační zásobník Stiebl -Eltron SBP 100, objem 100 litrů |  |  | kus | 1 | 0 |  | 0 |  |  |  | snížená | 0 | 0 | 0.063 | 0.063 | 0 | 0 | 32 | M | 2 | ROZPOCET | 0 | 0 | 0 | 0 | 0 | 2 | 0 | 16 | 145808562
17 | M | 484371370 | zásobní teplé vody Stiebl -Eltron SBB 301 WP, objem 300 l |  |  | kus | 1 | 0 |  | 0 |  |  |  | snížená | 0 | 0 | 0.124 | 0.124 | 0 | 0 | 32 | M | 2 | ROZPOCET | 0 | 0 | 0 | 0 | 0 | 2 | 0 | 16 | -1976627980
18 | K | 732331615 | Nádoba tlaková expanzní s membránou závitové připojení PN 0,6 o objemu 35 litrů |  |  | soubor | 1 | 0 |  | 0 |  |  |  | snížená | 0.25 | 0.25 | 0.00547 | 0.00547 | 0 | 0 | 16 | K | 2 | ROZPOCET | 0 | 0 | 0 | 0 | 0 | 2 | 0 | 16 | -1480197711
19 | K | 732333111 | Příslušenství k expanzním nádobám souprava s upínací páskou |  |  | soubor | 1 | 0 |  | 0 |  |  |  | snížená | 0.25 | 0.25 | 0.00271 | 0.00271 | 0 | 0 | 16 | K | 2 | ROZPOCET | 0 | 0 | 0 | 0 | 0 | 2 | 0 | 16 | -1976756080
20 | K | 732333211 | Příslušenství k expanzním nádobám bezpečnostní uzávěr G 3/4 k měření tlaku |  |  | kus | 1 | 0 |  | 0 |  |  |  | snížená | 0.258 | 0.258 | 0.00068 | 0.00068 | 0 | 0 | 16 | K | 2 | ROZPOCET | 0 | 0 | 0 | 0 | 0 | 2 | 0 | 16 | 1372023435
21 | K | 732429212 | Montáž čerpadla oběhového mokroběžného závitového DN 25 |  |  | soubor | 3 | 0 |  | 0 |  |  |  | snížená | 0.512 | 1.536 | 0.00069 | 0.00207 | 0 | 0 | 16 | K | 2 | ROZPOCET | 0 | 0 | 0 | 0 | 0 | 2 | 0 | 16 | 1202937317
22 | M | 426105900 | čerpadlo oběhové teplovodní ALPHA2 25-60 N 180 230V 180mm |  |  | kus | 1 | 0 |  | 0 |  |  |  | snížená | 0 | 0 | 0.0026 | 0.0026 | 0 | 0 | 32 | M | 2 | ROZPOCET | 0 | 0 | 0 | 0 | 0 | 2 | 0 | 16 | 1514011858
23 | M | 426106180 | čerpadlo oběhové teplovodní Grundfos UPS 25-7,5 E 400V 180mm |  |  | kus | 2 | 0 |  | 0 |  |  |  | snížená | 0 | 0 | 0.0025 | 0.005 | 0 | 0 | 32 | M | 2 | ROZPOCET | 0 | 0 | 0 | 0 | 0 | 2 | 0 | 16 | 1323740614
24 | K | 998732101 | Přesun hmot tonážní pro strojovny v objektech v do 6 m |  |  | t | 0.009 | 0 |  | 0 |  |  |  | snížená | 4.043 | 0.036387 | 0 | 0 | 0 | 0 | 16 | K | 2 | ROZPOCET | 0 | 0 | 0 | 0 | 0 | 2 | 0 | 16 | -517737634
| 733 - Ústřední vytápění - rozvodné potrubí | [8 empty] | 0 | [5 empty] | 32.6839 |  | 0.045975 |  | 0 | 2 | D | 1 | ROZPOCET | [6 empty] | 0
25 | K | 733222104 | Potrubí měděné polotvrdé spojované měkkým pájením D 22x1 |  |  | m | 5 | 0 |  | 0 |  |  |  | snížená | 0.424 | 2.12 | 0.00069 | 0.00345 | 0 | 0 | 16 | K | 2 | ROZPOCET | 0 | 0 | 0 | 0 | 0 | 2 | 0 | 16 | 2090572175
26 | K | 733222105 | Potrubí měděné polotvrdé spojované měkkým pájením D 28x1,5 |  |  | m | 13 | 0 |  | 0 |  |  |  | snížená | 0.43 | 5.59 | 0.00104 | 0.01352 | 0 | 0 | 16 | K | 2 | ROZPOCET | 0 | 0 | 0 | 0 | 0 | 2 | 0 | 16 | -1769078438
27 | K | 733222106 | Potrubí měděné polotvrdé spojované měkkým pájením D 35x1,5 |  |  | m | 5 | 0 |  | 0 |  |  |  | snížená | 0.435 | 2.175 | 0.00158 | 0.0079 | 0 | 0 | 16 | K | 2 | ROZPOCET | 0 | 0 | 0 | 0 | 0 | 2 | 0 | 16 | 693856682
28 | K | 733224223 | Příplatek k potrubí měděnému za zhotovení přípojky- napojení HAS 17x1 |  |  | kus | 6 | 0 |  | 0 |  |  |  | snížená | 0.5345 | 3.207 | 0.0002305 | 0.001383 | 0 | 0 | 16 | K | 2 | ROZPOCET | 0 | 0 | 0 | 0 | 0 | 2 | 0 | 16 | -595356498
29 | K | 733224224 | Příplatek k potrubí měděnému za zhotovení přípojky z trubek měděných D 22x1 |  |  | kus | 2 | 0 |  | 0 |  |  |  | snížená | 0.35 | 0.7 | 3e-05 | 6e-05 | 0 | 0 | 16 | K | 2 | ROZPOCET | 0 | 0 | 0 | 0 | 0 | 2 | 0 | 16 | 1743227387
30 | K | 733224225 | Příplatek k potrubí měděnému za zhotovení přípojky z trubek měděných D 28x1,5 |  |  | kus | 4 | 0 |  | 0 |  |  |  | snížená | 0.359 | 1.436 | 5e-05 | 0.0002 | 0 | 0 | 16 | K | 2 | ROZPOCET | 0 | 0 | 0 | 0 | 0 | 2 | 0 | 16 | 345557887
31 | K | 733224226 | Příplatek k potrubí měděnému za zhotovení přípojky z trubek měděných D 35x1,5 |  |  | kus | 6 | 0 |  | 0 |  |  |  | snížená | 0.364 | 2.184 | 6e-05 | 0.00036 | 0 | 0 | 16 | K | 2 | ROZPOCET | 0 | 0 | 0 | 0 | 0 | 2 | 0 | 16 | 1939833711
32 | K | 733291101 | Zkouška těsnosti potrubí měděné do D 35x1,5 |  |  | m | 18 | 0 |  | 0 |  |  |  | snížená | 0.038 | 0.684 | 0 | 0 | 0 | 0 | 16 | K | 2 | ROZPOCET | 0 | 0 | 0 | 0 | 0 | 2 | 0 | 16 | 1235128841
33 | K | 733322106 | Potrubí plastové z PE-X spojované násuvnou plastovou objímkou D 40x3,7 systém Rehau Rauthermex UNO |  |  | m | 22 | 0 |  | 0 |  |  |  | snížená | 0.268 | 5.896 | 0.0005919 | 0.013022 | 0 | 0 | 16 | K | 2 | ROZPOCET | 0 | 0 | 0 | 0 | 0 | 2 | 0 | 16 | 1986845536
34 | K | 733324306 | Příplatek k potrubí plastovému za potrubí s plastovou objímkou v kotelnách nebo strojovnách D 40x3,7 |  |  | m | 22 | 0 |  | 0 |  |  |  | snížená | 0.26 | 5.72 | 0.00019 | 0.00418 | 0 | 0 | 16 | K | 2 | ROZPOCET | 0 | 0 | 0 | 0 | 0 | 2 | 0 | 16 | -1798146389
35 | M | 286161770 | přechod REHAU - systém HAS, 40 na CU 35 |  |  | kus | 2 | 0 |  | 0 |  |  |  | snížená | 0 | 0 | 0.00021 | 0.00042 | 0 | 0 | 32 | M | 2 | ROZPOCET | 0 | 0 | 0 | 0 | 0 | 2 | 0 | 16 | 1403077655
36 | K | 733390404 | Manžeta prostupová primárních okruhů průměru D 32 - 40 |  |  | kus | 4 | 0 |  | 0 |  |  |  | snížená | 0.472 | 1.888 | 0.00037 | 0.00148 | 0 | 0 | 16 | K | 2 | ROZPOCET | 0 | 0 | 0 | 0 | 0 | 2 | 0 | 16 | -2122599714
37 | K | 733391101 | Zkouška těsnosti potrubí plastové do D 32x3,0 |  |  | m | 5 | 0 |  | 0 |  |  |  | snížená | 0.03 | 0.15 | 0 | 0 | 0 | 0 | 16 | K | 2 | ROZPOCET | 0 | 0 | 0 | 0 | 0 | 2 | 0 | 16 | -1794507190
38 | K | 733391102 | Zkouška těsnosti potrubí plastové do D 50x4,6 |  |  | m | 22 | 0 |  | 0 |  |  |  | snížená | 0.035 | 0.77 | 0 | 0 | 0 | 0 | 16 | K | 2 | ROZPOCET | 0 | 0 | 0 | 0 | 0 | 2 | 0 | 16 | 1971629445
39 | K | 998733101 | Přesun hmot tonážní pro rozvody potrubí v objektech v do 6 m |  |  | t | 0.046 | 0 |  | 0 |  |  |  | snížená | 3.563 | 0.1639 | 0 | 0 | 0 | 0 | 16 | K | 2 | ROZPOCET | 0 | 0 | 0 | 0 | 0 | 2 | 0 | 16 | 199412989
| 734 - Ústřední vytápění - armatury | [8 empty] | 0 | [5 empty] | 6.5901 |  | 0.02132 |  | 0 | 2 | D | 1 | ROZPOCET | [6 empty] | 0
40 | K | 734211120 | Ventil závitový odvzdušňovací G 1/2 PN 14 do 120°C automatický |  |  | kus | 2 | 0 |  | 0 |  |  |  | snížená | 0.103 | 0.206 | 0.00024 | 0.00048 | 0 | 0 | 16 | K | 2 | ROZPOCET | 0 | 0 | 0 | 0 | 0 | 2 | 0 | 16 | 1671158220
41 | K | 734221682 | Termostatická hlavice kapalinová PN 10 do 110°C otopných těles VK |  |  | kus | 1 | 0 |  | 0 |  |  |  | snížená | 0.035 | 0.035 | 0.00014 | 0.00014 | 0 | 0 | 16 | K | 2 | ROZPOCET | 0 | 0 | 0 | 0 | 0 | 2 | 0 | 16 | -84503553
42 | K | 734242414 | Ventil závitový zpětný přímý G 1 PN 16 do 110°C |  |  | kus | 1 | 0 |  | 0 |  |  |  | snížená | 0.227 | 0.227 | 0.00025 | 0.00025 | 0 | 0 | 16 | K | 2 | ROZPOCET | 0 | 0 | 0 | 0 | 0 | 2 | 0 | 16 | -1295104377
43 | K | 734242415 | Ventil závitový zpětný přímý G 5/4 PN 16 do 110°C |  |  | kus | 3 | 0 |  | 0 |  |  |  | snížená | 0.268 | 0.804 | 0.00038 | 0.00114 | 0 | 0 | 16 | K | 2 | ROZPOCET | 0 | 0 | 0 | 0 | 0 | 2 | 0 | 16 | -1079322404
44 | K | 734251213 | Ventil závitový pojistný rohový G 1 provozní tlak od 2,5 do 8 barů |  |  | kus | 2 | 0 |  | 0 |  |  |  | snížená | 0.227 | 0.454 | 0.00073 | 0.00146 | 0 | 0 | 16 | K | 2 | ROZPOCET | 0 | 0 | 0 | 0 | 0 | 2 | 0 | 16 | -428345571
45 | K | 734261234 | Šroubení topenářské přímé G 3/4 PN 16 do 120°C |  |  | kus | 2 | 0 |  | 0 |  |  |  | snížená | 0.093 | 0.186 | 0.00036 | 0.00072 | 0 | 0 | 16 | K | 2 | ROZPOCET | 0 | 0 | 0 | 0 | 0 | 2 | 0 | 16 | -1099751685
46 | K | 734261235 | Šroubení topenářské přímé G 1" PN 16 do 120°C |  |  | kus | 4 | 0 |  | 0 |  |  |  | snížená | 0.103 | 0.412 | 0.00045 | 0.0018 | 0 | 0 | 16 | K | 2 | ROZPOCET | 0 | 0 | 0 | 0 | 0 | 2 | 0 | 16 | 1026449524
47 | K | 734261236 | Šroubení topenářské přímé G 5/4 PN 16 do 120°C |  |  | kus | 6 | 0 |  | 0 |  |  |  | snížená | 0.124 | 0.744 | 0.00076 | 0.00456 | 0 | 0 | 16 | K | 2 | ROZPOCET | 0 | 0 | 0 | 0 | 0 | 2 | 0 | 16 | 82682804
48 | K | 734261407 | Armatura připojovací rohová Danfos VHS-DUO s hlavicí RAX |  |  | kus | 2 | 0 |  | 0 |  |  |  | snížená | 0.206 | 0.412 | 0.00077193 | 0.0015439 | 0 | 0 | 16 | K | 2 | ROZPOCET | 0 | 0 | 0 | 0 | 0 | 2 | 0 | 16 | 1209470600
49 | K | 734261417 | Šroubení regulační radiátorové rohové G 1/2 s vypouštěním |  |  | kus | 2 | 0 |  | 0 |  |  |  | snížená | 0.11 | 0.22 | 0.00024 | 0.00048 | 0 | 0 | 16 | K | 2 | ROZPOCET | 0 | 0 | 0 | 0 | 0 | 2 | 0 | 16 | -1758856051
50 | K | 734291123 | Kohout plnící a vypouštěcí G 1/2 PN 10 do 110°C závitový |  |  | kus | 4 | 0 |  | 0 |  |  |  | snížená | 0.082 | 0.328 | 0.00022405 | 0.0008962 | 0 | 0 | 16 | K | 2 | ROZPOCET | 0 | 0 | 0 | 0 | 0 | 2 | 0 | 16 | 1671999740
51 | K | 734291245 | Filtr závitový přímý G 1 1/4 PN 16 do 130°C s vnitřními závity |  |  | kus | 1 | 0 |  | 0 |  |  |  | snížená | 0.268 | 0.268 | 0.00124 | 0.00124 | 0 | 0 | 16 | K | 2 | ROZPOCET | 0 | 0 | 0 | 0 | 0 | 2 | 0 | 16 | -379076883
52 | K | 734292713 | Kohout kulový přímý G 1/2 PN 42 do 185°C vnitřní závit |  |  | kus | 1 | 0 |  | 0 |  |  |  | snížená | 0.16 | 0.16 | 0.00021 | 0.00021 | 0 | 0 | 16 | K | 2 | ROZPOCET | 0 | 0 | 0 | 0 | 0 | 2 | 0 | 16 | -769764355
53 | K | 734292726 | Kohout kulový přímý G 5/4 PN 42 do 185°C vnitřní závit s vypouštěním |  |  | kus | 8 | 0 |  | 0 |  |  |  | snížená | 0.26 | 2.08 | 0.0008 | 0.0064 | 0 | 0 | 16 | K | 2 | ROZPOCET | 0 | 0 | 0 | 0 | 0 | 2 | 0 | 16 | 306832124
54 | K | 998734101 | Přesun hmot tonážní pro armatury v objektech v do 6 m |  |  | t | 0.021 | 0 |  | 0 |  |  |  | snížená | 2.575 | 0.054075 | 0 | 0 | 0 | 0 | 16 | K | 2 | ROZPOCET | 0 | 0 | 0 | 0 | 0 | 2 | 0 | 16 | -1140535912
| 735 - Ústřední vytápění - otopná tělesa | [8 empty] | 0 | [5 empty] | 67.4726 |  | 0.43544 |  | 0 | 2 | D | 1 | ROZPOCET | [6 empty] | 0
55 | K | 735152677 | Otopné těleso panelové Korado Radik Ventil Kompakt typ 33 VK výška/délka 600/1000 mm |  |  | kus | 1 | 0 |  | 0 |  |  |  | snížená | 0.369 | 0.369 | 0.058 | 0.058 | 0 | 0 | 16 | K | 2 | ROZPOCET | 0 | 0 | 0 | 0 | 0 | 2 | 0 | 16 | -882176324
56 | K | 735164512 | Montáž otopného tělesa trubkového Koralux Rondo MAX na stěnu výšky tělesa přes 1500 mm |  |  | kus | 2 | 0 |  | 0 |  |  |  | snížená | 0.607 | 1.214 | 0 | 0 | 0 | 0 | 16 | K | 2 | ROZPOCET | 0 | 0 | 0 | 0 | 0 | 2 | 0 | 16 | -100248191
57 | M | 7350002 | Otopné trubkové těleso KORALUX Linear Comfort-M KLTM 1820/600 |  |  | kus | 2 | 0 |  | 0 |  |  |  | snížená | 0 | 0 | 0 | 0 | 0 | 0 | 32 | M | 2 | ROZPOCET | 0 | 0 | 0 | 0 | 0 | 2 | 0 | 16 | -103206609
58 | M | 7350003 | El. topné těleso 300 W |  |  | kus | 2 | 0 |  | 0 |  |  |  | snížená | 0 | 0 | 0 | 0 | 0 | 0 | 32 | M | 2 | ROZPOCET | 0 | 0 | 0 | 0 | 0 | 2 | 0 | 16 | 1378814572
59 | M | 7350004 | T kus k el tělesuu |  |  | kus | 2 | 0 |  | 0 |  |  |  | snížená | 0 | 0 | 0 | 0 | 0 | 0 | 32 | M | 2 | ROZPOCET | 0 | 0 | 0 | 0 | 0 | 2 | 0 | 16 | -1273666415
60 | M | 7350005 | vidlice s integrovaným regulátorem |  |  | kus | 2 | 0 |  | 0 |  |  |  | snížená | 0 | 0 | 0 | 0 | 0 | 0 | 32 | M | 2 | ROZPOCET | 0 | 0 | 0 | 0 | 0 | 2 | 0 | 16 | -1305989428
80 | K | 735191910 | Napuštění vody do otopného systému |  |  | m2 | 110 | 0 |  | 0 |  |  |  | snížená | 0.031 | 3.41 | 0 | 0 | 0 | 0 | 16 | K | 2 | ROZPOCET | 0 | 0 | 0 | 0 | 0 | 2 | 0 | 16 | 296183188
61 | K | 735511002 | Podlahové vytápění REHAU systémová deska REHAU potrubí rozvodné Rautherm S 17x2 mm rozteč 150 mm |  |  | m | 1118 | 0 |  | 0 |  |  |  | snížená | 0.027 | 30.186 | 0.00012 | 0.13416 | 0 | 0 | 16 | K | 2 | ROZPOCET | 0 | 0 | 0 | 0 | 0 | 2 | 0 | 16 | 238441410
62 | K | 735511008 | Systémová deska Rehau |  |  | m2 | 110 | 0 |  | 0 |  |  |  | snížená | 0.104 | 11.44 | 0.001353 | 0.14883 | 0 | 0 | 16 | K | 2 | ROZPOCET | 0 | 0 | 0 | 0 | 0 | 2 | 0 | 16 | 404376571
63 | K | 735511062 | 0krajová dilatační páska s folií |  |  | m | 132 | 0 |  | 0 |  |  |  | snížená | 0.032 | 4.224 | 7e-05 | 0.00924 | 0 | 0 | 16 | K | 2 | ROZPOCET | 0 | 0 | 0 | 0 | 0 | 2 | 0 | 16 | -639119756
64 | K | 735511063 | Ochranná trubka pro potrubí 17 mm |  |  | m | 52 | 0 |  | 0 |  |  |  | snížená | 0.032 | 1.664 | 9e-05 | 0.00468 | 0 | 0 | 16 | K | 2 | ROZPOCET | 0 | 0 | 0 | 0 | 0 | 2 | 0 | 16 | 2033695012
65 | K | 735511086 | Podlahové vytápění REHAU rozdělovač typ HKV 7 |  |  | kus | 1 | 0 |  | 0 |  |  |  | snížená | 0.54 | 0.54 | 0.0053 | 0.0053 | 0 | 0 | 16 | K | 2 | ROZPOCET | 0 | 0 | 0 | 0 | 0 | 2 | 0 | 16 | 472298430
66 | K | 735511087 | Podlahové vytápění REHAU rozdělovač typ HKV 8 |  |  | kus | 1 | 0 |  | 0 |  |  |  | snížená | 0.551 | 0.551 | 0.0059 | 0.0059 | 0 | 0 | 16 | K | 2 | ROZPOCET | 0 | 0 | 0 | 0 | 0 | 2 | 0 | 16 | 1952524092
67 | K | 735511107 | Podlahové vytápění REHAU skříňka rozdělovače pod omítku typ U.P.7 |  |  | kus | 1 | 0 |  | 0 |  |  |  | snížená | 0.645 | 0.645 | 0.01899 | 0.01899 | 0 | 0 | 16 | K | 2 | ROZPOCET | 0 | 0 | 0 | 0 | 0 | 2 | 0 | 16 | 427016680
68 | K | 735511128 | Podlahové vytápění REHAU skříňka rozdělovače na omítku typ A.P.8 |  |  | kus | 1 | 0 |  | 0 |  |  |  | snížená | 0.54 | 0.54 | 0.0188 | 0.0188 | 0 | 0 | 16 | K | 2 | ROZPOCET | 0 | 0 | 0 | 0 | 0 | 2 | 0 | 16 | 63019697
69 | K | 735511135 | Podlahové vytápění REHAU připojovací šroubení |  |  | kus | 30 | 0 |  | 0 |  |  |  | snížená | 0.065 | 1.95 | 7e-05 | 0.0021 | 0 | 0 | 16 | K | 2 | ROZPOCET | 0 | 0 | 0 | 0 | 0 | 2 | 0 | 16 | 607067318
70 | K | 735511136 | Podlahové vytápění REHAU sada vyvžovacích ventilů s int průtokoměrem |  |  | kus | 2 | 0 |  | 0 |  |  |  | snížená | 0.377 | 0.754 | 0.0021 | 0.0042 | 0 | 0 | 16 | K | 2 | ROZPOCET | 0 | 0 | 0 | 0 | 0 | 2 | 0 | 16 | 1164296958
71 | K | 735511142 | Podlahové vytápění REHAU termostat NEA HT 230 V |  |  | kus | 10 | 0 |  | 0 |  |  |  | snížená | 0.416 | 4.16 | 8e-05 | 0.0008 | 0 | 0 | 16 | K | 2 | ROZPOCET | 0 | 0 | 0 | 0 | 0 | 2 | 0 | 16 | -1907278510
72 | K | 735511143 | Podlahové vytápění REHAU pohon UNI 230 V |  |  | kus | 12 | 0 |  | 0 |  |  |  | snížená | 0.374 | 4.488 | 0.00012 | 0.00144 | 0 | 0 | 16 | K | 2 | ROZPOCET | 0 | 0 | 0 | 0 | 0 | 2 | 0 | 16 | 6592440
73 | M | 73511244 | Snímač teploty podlahy 3292U-A90110 +husí krk |  |  | kus | 12 | 0 |  | 0 |  |  |  | snížená | 0 | 0 | 0 | 0 | 0 | 0 | 32 | M | 2 | ROZPOCET | 0 | 0 | 0 | 0 | 0 | 2 | 0 | 16 | -1411751918
74 | M | 286163180 | plastifikátor MINI pro REHAU - systém RFBH (á 25 kg) |  |  | kg | 23 | 0 |  | 0 |  |  |  | snížená | 0 | 0 | 0.001 | 0.023 | 0 | 0 | 32 | M | 2 | ROZPOCET | 0 | 0 | 0 | 0 | 0 | 2 | 0 | 16 | 723151384
75 | M | 339230 | Rozvaděč NEA HC 230 V pro regulaci čerpadla |  |  | kus | 2 | 0 |  | 0 |  |  |  | snížená | 0 | 0 | 0 | 0 | 0 | 0 | 32 | M | 2 | ROZPOCET | 0 | 0 | 0 | 0 | 0 | 2 | 0 | 16 | -1457239058
76 | M | 3001 | REHAU spojovácí pás |  |  | kus | 11 | 0 |  | 0 |  |  |  | snížená | 0 | 0 | 0 | 0 | 0 | 0 | 32 | M | 2 | ROZPOCET | 0 | 0 | 0 | 0 | 0 | 2 | 0 | 16 | 294139959
77 | M | 3002 | REHAU ukončovácí pás |  |  | kus | 21 | 0 |  | 0 |  |  |  | snížená | 0 | 0 | 0 | 0 | 0 | 0 | 32 | M | 2 | ROZPOCET | 0 | 0 | 0 | 0 | 0 | 2 | 0 | 16 | -309086944
78 | M | 3003 | REHAU upevňovací skoba |  |  | kus | 32 | 0 |  | 0 |  |  |  | snížená | 0 | 0 | 0 | 0 | 0 | 0 | 32 | M | 2 | ROZPOCET | 0 | 0 | 0 | 0 | 0 | 2 | 0 | 16 | 1497591999
79 | M | 3004 | Havarijní termostat podlahového vytápění |  |  | kus | 1 | 0 |  | 0 |  |  |  | snížená | 0 | 0 | 0 | 0 | 0 | 0 | 32 | M | 2 | ROZPOCET | 0 | 0 | 0 | 0 | 0 | 2 | 0 | 16 | 1879108922
81 | K | 998735101 | Přesun hmot tonážní pro otopná tělesa v objektech v do 6 m |  |  | t | 0.435 | 0 |  | 0 |  |  |  | snížená | 3.075 | 1.3376 | 0 | 0 | 0 | 0 | 16 | K | 2 | ROZPOCET | 0 | 0 | 0 | 0 | 0 | 2 | 0 | 16 | -1346875040

## 4 - elektroinstalace
| List obsahuje: |  | 1) Krycí list rozpočtu |  | 2) Rekapitulace rozpočtu |  |  | 3) Rozpočet |  |  | Zpět na list: | Rekapitulace stavby
optimalizováno pro tisk sestav ve formátu A4 - na výšku | [11 empty] | >> skryté sloupce << | [9 empty] | {5fc41300-d6c2-43a6-a016-ad93d380b893}
1
KRYCÍ LIST ROZPOČTU | [12 empty] | v --- níže se nacházejí doplnkové a pomocné údaje k sestavám --- v | [8 empty] | False
| Stavba: |  | Dolní Počernice - novostavba RD
| Objekt: |  | 4 - elektroinstalace
| JKSO: | [7 empty] | CC-CZ:
| Místo: | [7 empty] | Datum: |  | 17. 9. 2016
| Objednatel: | [7 empty] | IČ:
DIČ:
| Zhotovitel: | [7 empty] | IČ:
DIČ:
| Projektant: | [7 empty] | IČ:
DIČ:
| Zpracovatel: | [7 empty] | IČ:
DIČ:
Poznámka:
| Náklady z rozpočtu | [7 empty] | 0
| Ostatní náklady | [7 empty] | 0
| Cena bez DPH | [7 empty] | 0
| DPH | základní | 21% | ze | 0 |  |  |  | 0
|  | snížená | 15% | ze | 0 |  |  |  | 0
|  | zákl. přenesená | 21% | ze | 0 |  |  |  | 0
|  | sníž. přenesená | 15% | ze | 0 |  |  |  | 0
|  | nulová | 0% | ze | 0 |  |  |  | 0
| Cena s DPH |  |  | v | CZK |  |  | 0
| Projektant |  |  |  |  | Zpracovatel
| Datum a podpis: |  |  | Razítko |  | Datum a podpis: |  |  |  | Razítko
| Objednavatel |  |  |  |  | Zhotovitel
| Datum a podpis: |  |  | Razítko |  | Datum a podpis: |  |  |  | Razítko
REKAPITULACE ROZPOČTU
Stavba: |  |  | Dolní Počernice - novostavba RD
Objekt: |  |  | 4 - elektroinstalace
Místo: | [6 empty] | Datum: |  | 17. 9. 2016
Objednatel: | [6 empty] | Projektant:
Zhotovitel: | [6 empty] | Zpracovatel:
Kód - Popis | [9 empty] | Cena celkem [CZK]
1) Náklady z rozpočtu | [9 empty] | 0 | [12 empty] | -1
| 1 - Svítidla | [8 empty] | 0
| 2 - Elektoinstalační materiál | [8 empty] | 0
| 3 - Kabely a trubky | [8 empty] | 0
| 4 - Rozváděč | [8 empty] | 0
| 5 - Ostatní | [8 empty] | 0
2) Ostatní náklady | [9 empty] | 0 |  |  |  | DPH
Celkové náklady za stavbu 1) + 2) | [7 empty] | 0
ROZPOČET
Stavba: |  |  | Dolní Počernice - novostavba RD
Objekt: |  |  | 4 - elektroinstalace
Místo: | [6 empty] | Datum: |  | 17. 9. 2016
Objednatel: | [6 empty] | Projektant:
Zhotovitel: | [6 empty] | Zpracovatel:
PČ | Typ | Kód | Popis |  |  | MJ | Množství | J.cena [CZK] |  | Cena celkem [CZK] |  |  | Poznámka | DPH | J. Nh [h] | Nh celkem [h] | J. hmotnost [t] | Hmotnost celkem [t] | J. suť [t] | Suť Celkem [t]
Náklady z rozpočtu | [9 empty] | 0 | [5 empty] | 0 |  | 0 |  | 0 |  | D | -1 | [7 empty] | 0
| 1 - Svítidla | [8 empty] | 0 | [5 empty] | 0 |  | 0 |  | 0 | 1 | D | 0 | ROZPOCET | [6 empty] | 0
0 | K | 1.1 | Svítidlo stropní IP20 |  |  | ks | 15 | 0 |  | 0 |  |  |  | snížená | 0 | 0 | 0 | 0 | 0 | 0 | 4 | K | 1 | ROZPOCET | 0 | 0 | 0 | 0 | 0 | 2 | 0 | 4 | 2
0 | K | 1.2 | Svítidlo stropní IP44 |  |  | ks | 4 | 0 |  | 0 |  |  |  | snížená | 0 | 0 | 0 | 0 | 0 | 0 | 4 | K | 1 | ROZPOCET | 0 | 0 | 0 | 0 | 0 | 2 | 0 | 4 | 4
0 | K | 1.3 | Svítidlo nástěnné IP20 |  |  | ks | 2 | 0 |  | 0 |  |  |  | snížená | 0 | 0 | 0 | 0 | 0 | 0 | 4 | K | 1 | ROZPOCET | 0 | 0 | 0 | 0 | 0 | 2 | 0 | 4 | 6
0 | K | 1.4 | Svítidlo nástěnné IP44 |  |  | ks | 6 | 0 |  | 0 |  |  |  | snížená | 0 | 0 | 0 | 0 | 0 | 0 | 4 | K | 1 | ROZPOCET | 0 | 0 | 0 | 0 | 0 | 2 | 0 | 4 | 8
0 | K | 1.5 | Závěsné svítidlo IP20 |  |  | ks | 3 | 0 |  | 0 |  |  |  | snížená | 0 | 0 | 0 | 0 | 0 | 0 | 4 | K | 1 | ROZPOCET | 0 | 0 | 0 | 0 | 0 | 2 | 0 | 4 | 10
0 | K | 1.6 | Závěsné svítidlo IP44 |  |  | ks | 2 | 0 |  | 0 |  |  |  | snížená | 0 | 0 | 0 | 0 | 0 | 0 | 4 | K | 1 | ROZPOCET | 0 | 0 | 0 | 0 | 0 | 2 | 0 | 4 | 12
0 | K | 1.7 | Svítidlo pod kuchyňskou linku |  |  | kpl | 1 | 0 |  | 0 |  |  |  | snížená | 0 | 0 | 0 | 0 | 0 | 0 | 4 | K | 1 | ROZPOCET | 0 | 0 | 0 | 0 | 0 | 2 | 0 | 4 | 14
| 2 - Elektoinstalační materiál | [8 empty] | 0 | [5 empty] | 0 |  | 0 |  | 0 | 1 | D | 0 | ROZPOCET | [6 empty] | 0
0 | K | 2.1 | Tlačítko |  |  | ks | 3 | 0 |  | 0 |  |  |  | snížená | 0 | 0 | 0 | 0 | 0 | 0 | 4 | K | 1 | ROZPOCET | 0 | 0 | 0 | 0 | 0 | 2 | 0 | 4 | 16
0 | K | 2.2 | Vypínač jednopólový ř. 1 |  |  | ks | 4 | 0 |  | 0 |  |  |  | snížená | 0 | 0 | 0 | 0 | 0 | 0 | 4 | K | 1 | ROZPOCET | 0 | 0 | 0 | 0 | 0 | 2 | 0 | 4 | 18
0 | K | 2.3 | Vypínač jednopólový ř. 1 IP44 |  |  | ks | 4 | 0 |  | 0 |  |  |  | snížená | 0 | 0 | 0 | 0 | 0 | 0 | 4 | K | 1 | ROZPOCET | 0 | 0 | 0 | 0 | 0 | 2 | 0 | 4 | 20
0 | K | 2.4 | Střídavý přepínač ř. 6 |  |  | ks | 20 | 0 |  | 0 |  |  |  | snížená | 0 | 0 | 0 | 0 | 0 | 0 | 4 | K | 1 | ROZPOCET | 0 | 0 | 0 | 0 | 0 | 2 | 0 | 4 | 22
0 | K | 2.5 | Střídavý přepínač ř. 6 IP44 |  |  | ks | 2 | 0 |  | 0 |  |  |  | snížená | 0 | 0 | 0 | 0 | 0 | 0 | 4 | K | 1 | ROZPOCET | 0 | 0 | 0 | 0 | 0 | 2 | 0 | 4 | 24
0 | K | 2.6 | Křížový přepínač ř. 7 |  |  | ks | 7 | 0 |  | 0 |  |  |  | snížená | 0 | 0 | 0 | 0 | 0 | 0 | 4 | K | 1 | ROZPOCET | 0 | 0 | 0 | 0 | 0 | 2 | 0 | 4 | 26
0 | K | 2.7 | Zásuvka 230V |  |  | ks | 18 | 0 |  | 0 |  |  |  | snížená | 0 | 0 | 0 | 0 | 0 | 0 | 4 | K | 1 | ROZPOCET | 0 | 0 | 0 | 0 | 0 | 2 | 0 | 4 | 28
0 | K | 2.8 | Zásuvka 230V IP44 |  |  | ks | 11 | 0 |  | 0 |  |  |  | snížená | 0 | 0 | 0 | 0 | 0 | 0 | 4 | K | 1 | ROZPOCET | 0 | 0 | 0 | 0 | 0 | 2 | 0 | 4 | 30
0 | K | 2.9 | Zásuvka dvojitá 230V |  |  | ks | 11 | 0 |  | 0 |  |  |  | snížená | 0 | 0 | 0 | 0 | 0 | 0 | 4 | K | 1 | ROZPOCET | 0 | 0 | 0 | 0 | 0 | 2 | 0 | 4 | 32
0 | K | 2.10 | Zásuvka dvojitá 230V IP44 |  |  | ks | 3 | 0 |  | 0 |  |  |  | snížená | 0 | 0 | 0 | 0 | 0 | 0 | 4 | K | 1 | ROZPOCET | 0 | 0 | 0 | 0 | 0 | 2 | 0 | 4 | 34
0 | K | 2.11 | Zásuvka dvojitá 230V s přepěťovou ochranou |  |  | ks | 5 | 0 |  | 0 |  |  |  | snížená | 0 | 0 | 0 | 0 | 0 | 0 | 4 | K | 1 | ROZPOCET | 0 | 0 | 0 | 0 | 0 | 2 | 0 | 4 | 36
0 | K | 2.12 | Zásuvka 400V |  |  | ks | 1 | 0 |  | 0 |  |  |  | snížená | 0 | 0 | 0 | 0 | 0 | 0 | 4 | K | 1 | ROZPOCET | 0 | 0 | 0 | 0 | 0 | 2 | 0 | 4 | 38
0 | K | 2.13 | Zásuvka anténní STA |  |  | ks | 5 | 0 |  | 0 |  |  |  | snížená | 0 | 0 | 0 | 0 | 0 | 0 | 4 | K | 1 | ROZPOCET | 0 | 0 | 0 | 0 | 0 | 2 | 0 | 4 | 40
0 | K | 2.14 | Zásuvka DATA |  |  | ks | 8 | 0 |  | 0 |  |  |  | snížená | 0 | 0 | 0 | 0 | 0 | 0 | 4 | K | 1 | ROZPOCET | 0 | 0 | 0 | 0 | 0 | 2 | 0 | 4 | 42
0 | K | 2.15 | Přístrojová krabice |  |  | ks | 112 | 0 |  | 0 |  |  |  | snížená | 0 | 0 | 0 | 0 | 0 | 0 | 4 | K | 1 | ROZPOCET | 0 | 0 | 0 | 0 | 0 | 2 | 0 | 4 | 44
0 | K | 2.16 | Instalační krabice |  |  | ks | 20 | 0 |  | 0 |  |  |  | snížená | 0 | 0 | 0 | 0 | 0 | 0 | 4 | K | 1 | ROZPOCET | 0 | 0 | 0 | 0 | 0 | 2 | 0 | 4 | 46
0 | K | 2.17 | Autonomní požární čidlo |  |  | ks | 2 | 0 |  | 0 |  |  |  | snížená | 0 | 0 | 0 | 0 | 0 | 0 | 4 | K | 1 | ROZPOCET | 0 | 0 | 0 | 0 | 0 | 2 | 0 | 4 | 48
0 | K | 2.18 | Pohybové čidlo (není-li součástí světel) |  |  | ks | 3 | 0 |  | 0 |  |  |  | snížená | 0 | 0 | 0 | 0 | 0 | 0 | 4 | K | 1 | ROZPOCET | 0 | 0 | 0 | 0 | 0 | 2 | 0 | 4 | 50
0 | K | 2.19 | Krabice HOP (hlavní ochranné pospojení) |  |  | ks | 1 | 0 |  | 0 |  |  |  | snížená | 0 | 0 | 0 | 0 | 0 | 0 | 4 | K | 1 | ROZPOCET | 0 | 0 | 0 | 0 | 0 | 2 | 0 | 4 | 52
0 | K | 2.20 | Domácí telefon, tablo, elektrický zámek |  |  | kpl | 1 | 0 |  | 0 |  |  |  | snížená | 0 | 0 | 0 | 0 | 0 | 0 | 4 | K | 1 | ROZPOCET | 0 | 0 | 0 | 0 | 0 | 2 | 0 | 4 | 54
0 | K | 2.21 | CP Touch panel |  |  | ks | 1 | 0 |  | 0 |  |  |  | snížená | 0 | 0 | 0 | 0 | 0 | 0 | 4 | K | 1 | ROZPOCET | 0 | 0 | 0 | 0 | 0 | 2 | 0 | 4 | 56
| 3 - Kabely a trubky | [8 empty] | 0 | [5 empty] | 0 |  | 0 |  | 0 | 1 | D | 0 | ROZPOCET | [6 empty] | 0
0 | K | 3.1 | Kabel CYKY-J 4x16 |  |  | m | 30 | 0 |  | 0 |  |  |  | snížená | 0 | 0 | 0 | 0 | 0 | 0 | 4 | K | 1 | ROZPOCET | 0 | 0 | 0 | 0 | 0 | 2 | 0 | 4 | 58
0 | K | 3.2 | Kabel CYKY-J 5x4 |  |  | m | 30 | 0 |  | 0 |  |  |  | snížená | 0 | 0 | 0 | 0 | 0 | 0 | 4 | K | 1 | ROZPOCET | 0 | 0 | 0 | 0 | 0 | 2 | 0 | 4 | 60
0 | K | 3.3 | Kabel CYKY-J 5x2,5 |  |  | m | 30 | 0 |  | 0 |  |  |  | snížená | 0 | 0 | 0 | 0 | 0 | 0 | 4 | K | 1 | ROZPOCET | 0 | 0 | 0 | 0 | 0 | 2 | 0 | 4 | 62
0 | K | 3.4 | Kabel CYKY-J 3x2,5 |  |  | m | 500 | 0 |  | 0 |  |  |  | snížená | 0 | 0 | 0 | 0 | 0 | 0 | 4 | K | 1 | ROZPOCET | 0 | 0 | 0 | 0 | 0 | 2 | 0 | 4 | 64
0 | K | 3.5 | Kabel CYKY-J 3x1,5 |  |  | m | 300 | 0 |  | 0 |  |  |  | snížená | 0 | 0 | 0 | 0 | 0 | 0 | 4 | K | 1 | ROZPOCET | 0 | 0 | 0 | 0 | 0 | 2 | 0 | 4 | 66
0 | K | 3.6 | Kabel CYKY-O 3x1,5 |  |  | m | 200 | 0 |  | 0 |  |  |  | snížená | 0 | 0 | 0 | 0 | 0 | 0 | 4 | K | 1 | ROZPOCET | 0 | 0 | 0 | 0 | 0 | 2 | 0 | 4 | 68
0 | K | 3.7 | Vodič CY 16 zž |  |  | m | 30 | 0 |  | 0 |  |  |  | snížená | 0 | 0 | 0 | 0 | 0 | 0 | 4 | K | 1 | ROZPOCET | 0 | 0 | 0 | 0 | 0 | 2 | 0 | 4 | 70
0 | K | 3.8 | Vodič CY 6 zž |  |  | m | 60 | 0 |  | 0 |  |  |  | snížená | 0 | 0 | 0 | 0 | 0 | 0 | 4 | K | 1 | ROZPOCET | 0 | 0 | 0 | 0 | 0 | 2 | 0 | 4 | 72
0 | K | 3.9 | Vodič CY 4 zž |  |  | m | 200 | 0 |  | 0 |  |  |  | snížená | 0 | 0 | 0 | 0 | 0 | 0 | 4 | K | 1 | ROZPOCET | 0 | 0 | 0 | 0 | 0 | 2 | 0 | 4 | 74
0 | K | 3.10 | Koaxiální kabel 75Ohm |  |  | m | 150 | 0 |  | 0 |  |  |  | snížená | 0 | 0 | 0 | 0 | 0 | 0 | 4 | K | 1 | ROZPOCET | 0 | 0 | 0 | 0 | 0 | 2 | 0 | 4 | 76
0 | K | 3.11 | Kabel SYKFY 10x2x0,5 |  |  | m | 50 | 0 |  | 0 |  |  |  | snížená | 0 | 0 | 0 | 0 | 0 | 0 | 4 | K | 1 | ROZPOCET | 0 | 0 | 0 | 0 | 0 | 2 | 0 | 4 | 78
0 | K | 3.12 | UTP cat.6 |  |  | m | 300 | 0 |  | 0 |  |  |  | snížená | 0 | 0 | 0 | 0 | 0 | 0 | 4 | K | 1 | ROZPOCET | 0 | 0 | 0 | 0 | 0 | 2 | 0 | 4 | 80
0 | K | 3.13 | Kabel 3x0,75 pro venkovní čidlo |  |  | m | 20 | 0 |  | 0 |  |  |  | snížená | 0 | 0 | 0 | 0 | 0 | 0 | 4 | K | 1 | ROZPOCET | 0 | 0 | 0 | 0 | 0 | 2 | 0 | 4 | 82
0 | K | 3.14 | Kabel CYKY-J 5x1,5 pro termostaty |  |  | m | 150 | 0 |  | 0 |  |  |  | snížená | 0 | 0 | 0 | 0 | 0 | 0 | 4 | K | 1 | ROZPOCET | 0 | 0 | 0 | 0 | 0 | 2 | 0 | 4 | 84
0 | K | 3.15 | Trubka PVC d16 |  |  | m | 1000 | 0 |  | 0 |  |  |  | snížená | 0 | 0 | 0 | 0 | 0 | 0 | 4 | K | 1 | ROZPOCET | 0 | 0 | 0 | 0 | 0 | 2 | 0 | 4 | 86
0 | K | 3.16 | Topný kabel a příslušenství |  |  | kpl | 1 | 0 |  | 0 |  |  |  | snížená | 0 | 0 | 0 | 0 | 0 | 0 | 4 | K | 1 | ROZPOCET | 0 | 0 | 0 | 0 | 0 | 2 | 0 | 4 | 88
| 4 - Rozváděč | [8 empty] | 0 | [5 empty] | 0 |  | 0 |  | 0 | 1 | D | 0 | ROZPOCET | [6 empty] | 0
0 | K | 4.1 | Rozvodnice 4x24 |  |  | ks | 1 | 0 |  | 0 |  |  |  | snížená | 0 | 0 | 0 | 0 | 0 | 0 | 4 | K | 1 | ROZPOCET | 0 | 0 | 0 | 0 | 0 | 2 | 0 | 4 | 90
0 | K | 4.2 | Hlavní vypínač 40/3 |  |  | ks | 1 | 0 |  | 0 |  |  |  | snížená | 0 | 0 | 0 | 0 | 0 | 0 | 4 | K | 1 | ROZPOCET | 0 | 0 | 0 | 0 | 0 | 2 | 0 | 4 | 92
0 | K | 4.3 | Přepěťová ochrana TNS B+C 12,5 |  |  | ks | 1 | 0 |  | 0 |  |  |  | snížená | 0 | 0 | 0 | 0 | 0 | 0 | 4 | K | 1 | ROZPOCET | 0 | 0 | 0 | 0 | 0 | 2 | 0 | 4 | 94
0 | K | 4.4 | Chránič 40/4/0,03 |  |  | ks | 2 | 0 |  | 0 |  |  |  | snížená | 0 | 0 | 0 | 0 | 0 | 0 | 4 | K | 1 | ROZPOCET | 0 | 0 | 0 | 0 | 0 | 2 | 0 | 4 | 96
0 | K | 4.5 | Jistič B40/3 |  |  | ks | 1 | 0 |  | 0 |  |  |  | snížená | 0 | 0 | 0 | 0 | 0 | 0 | 4 | K | 1 | ROZPOCET | 0 | 0 | 0 | 0 | 0 | 2 | 0 | 4 | 98
0 | K | 4.6 | Jistič C20/3 |  |  | ks | 1 | 0 |  | 0 |  |  |  | snížená | 0 | 0 | 0 | 0 | 0 | 0 | 4 | K | 1 | ROZPOCET | 0 | 0 | 0 | 0 | 0 | 2 | 0 | 4 | 100
0 | K | 4.7 | Jistič B16/3 |  |  | ks | 3 | 0 |  | 0 |  |  |  | snížená | 0 | 0 | 0 | 0 | 0 | 0 | 4 | K | 1 | ROZPOCET | 0 | 0 | 0 | 0 | 0 | 2 | 0 | 4 | 102
0 | K | 4.8 | Jistič B16/1 |  |  | ks | 14 | 0 |  | 0 |  |  |  | snížená | 0 | 0 | 0 | 0 | 0 | 0 | 4 | K | 1 | ROZPOCET | 0 | 0 | 0 | 0 | 0 | 2 | 0 | 4 | 104
0 | K | 4.9 | Jistič B10/1 |  |  | ks | 10 | 0 |  | 0 |  |  |  | snížená | 0 | 0 | 0 | 0 | 0 | 0 | 4 | K | 1 | ROZPOCET | 0 | 0 | 0 | 0 | 0 | 2 | 0 | 4 | 106
0 | K | 4.10 | Jistič B6/1 |  |  | ks | 1 | 0 |  | 0 |  |  |  | snížená | 0 | 0 | 0 | 0 | 0 | 0 | 4 | K | 1 | ROZPOCET | 0 | 0 | 0 | 0 | 0 | 2 | 0 | 4 | 108
0 | K | 4.11 | Jistič B2/1 |  |  | ks | 1 | 0 |  | 0 |  |  |  | snížená | 0 | 0 | 0 | 0 | 0 | 0 | 4 | K | 1 | ROZPOCET | 0 | 0 | 0 | 0 | 0 | 2 | 0 | 4 | 110
0 | K | 4.12 | Stykač 20A 1P 230VAC |  |  | ks | 1 | 0 |  | 0 |  |  |  | snížená | 0 | 0 | 0 | 0 | 0 | 0 | 4 | K | 1 | ROZPOCET | 0 | 0 | 0 | 0 | 0 | 2 | 0 | 4 | 112
0 | K | 4.13 | Zvonkový napaječ 230V/24V |  |  | ks | 1 | 0 |  | 0 |  |  |  | snížená | 0 | 0 | 0 | 0 | 0 | 0 | 4 | K | 1 | ROZPOCET | 0 | 0 | 0 | 0 | 0 | 2 | 0 | 4 | 114
0 | K | 4.14 | pomocný materiál |  |  | kpl | 1 | 0 |  | 0 |  |  |  | snížená | 0 | 0 | 0 | 0 | 0 | 0 | 4 | K | 1 | ROZPOCET | 0 | 0 | 0 | 0 | 0 | 2 | 0 | 4 | 116
0 | K | 4.15 | montáž (sestavení) rozvádáděče |  |  | kpl | 1 | 0 |  | 0 |  |  |  | snížená | 0 | 0 | 0 | 0 | 0 | 0 | 4 | K | 1 | ROZPOCET | 0 | 0 | 0 | 0 | 0 | 2 | 0 | 4 | 118
| 5 - Ostatní | [8 empty] | 0 | [5 empty] | 0 |  | 0 |  | 0 | 1 | D | 0 | ROZPOCET | [6 empty] | 0
0 | K | 5.1 | Pomocný montážní materiál |  |  | kpl | 1 | 0 |  | 0 |  |  |  | snížená | 0 | 0 | 0 | 0 | 0 | 0 | 4 | K | 1 | ROZPOCET | 0 | 0 | 0 | 0 | 0 | 2 | 0 | 4 | 120
0 | K | 5.2 | Montážní práce |  |  | kpl | 1 | 0 |  | 0 |  |  |  | snížená | 0 | 0 | 0 | 0 | 0 | 0 | 4 | K | 1 | ROZPOCET | 0 | 0 | 0 | 0 | 0 | 2 | 0 | 4 | 122
0 | K | 5.3 | Revize |  |  | kpl | 1 | 0 |  | 0 |  |  |  | snížená | 0 | 0 | 0 | 0 | 0 | 0 | 4 | K | 1 | ROZPOCET | 0 | 0 | 0 | 0 | 0 | 2 | 0 | 4 | 124

## 5 - venkovní plochy
| List obsahuje: |  | 1) Krycí list rozpočtu |  | 2) Rekapitulace rozpočtu |  |  | 3) Rozpočet |  |  | Zpět na list: | Rekapitulace stavby
optimalizováno pro tisk sestav ve formátu A4 - na výšku | [11 empty] | >> skryté sloupce << | [9 empty] | {b37916c0-6530-42eb-91c6-74e4396a2863}
1
KRYCÍ LIST ROZPOČTU | [12 empty] | v --- níže se nacházejí doplnkové a pomocné údaje k sestavám --- v | [8 empty] | False
| Stavba: |  | Dolní Počernice - novostavba RD
| Objekt: |  | 5 - venkovní plochy
| JKSO: | [7 empty] | CC-CZ:
| Místo: | [7 empty] | Datum: |  | 17. 9. 2016
| Objednatel: | [7 empty] | IČ:
DIČ:
| Zhotovitel: | [7 empty] | IČ:
DIČ:
| Projektant: | [7 empty] | IČ:
DIČ:
| Zpracovatel: | [7 empty] | IČ:
DIČ:
Poznámka:
| Náklady z rozpočtu | [7 empty] | 0
| Ostatní náklady | [7 empty] | 0
| Cena bez DPH | [7 empty] | 0
| DPH | základní | 21% | ze | 0 |  |  |  | 0
|  | snížená | 15% | ze | 0 |  |  |  | 0
|  | zákl. přenesená | 21% | ze | 0 |  |  |  | 0
|  | sníž. přenesená | 15% | ze | 0 |  |  |  | 0
|  | nulová | 0% | ze | 0 |  |  |  | 0
| Cena s DPH |  |  | v | CZK |  |  | 0
| Projektant |  |  |  |  | Zpracovatel
| Datum a podpis: |  |  | Razítko |  | Datum a podpis: |  |  |  | Razítko
| Objednavatel |  |  |  |  | Zhotovitel
| Datum a podpis: |  |  | Razítko |  | Datum a podpis: |  |  |  | Razítko
REKAPITULACE ROZPOČTU
Stavba: |  |  | Dolní Počernice - novostavba RD
Objekt: |  |  | 5 - venkovní plochy
Místo: | [6 empty] | Datum: |  | 17. 9. 2016
Objednatel: | [6 empty] | Projektant:
Zhotovitel: | [6 empty] | Zpracovatel:
Kód - Popis | [9 empty] | Cena celkem [CZK]
1) Náklady z rozpočtu | [9 empty] | 0 | [12 empty] | -1
| HSV - Práce a dodávky HSV | [8 empty] | 0
| 1 - Zemní práce | [8 empty] | 0
| 5 - Komunikace pozemní | [8 empty] | 0
| 9 - Ostatní konstrukce a práce, bourání | [8 empty] | 0
| 998 - Přesun hmot | [8 empty] | 0
2) Ostatní náklady | [9 empty] | 0 |  |  |  | DPH
Celkové náklady za stavbu 1) + 2) | [7 empty] | 0
ROZPOČET
Stavba: |  |  | Dolní Počernice - novostavba RD
Objekt: |  |  | 5 - venkovní plochy
Místo: | [6 empty] | Datum: |  | 17. 9. 2016
Objednatel: | [6 empty] | Projektant:
Zhotovitel: | [6 empty] | Zpracovatel:
PČ | Typ | Kód | Popis |  |  | MJ | Množství | J.cena [CZK] |  | Cena celkem [CZK] |  |  | Poznámka | DPH | J. Nh [h] | Nh celkem [h] | J. hmotnost [t] | Hmotnost celkem [t] | J. suť [t] | Suť Celkem [t]
Náklady z rozpočtu | [9 empty] | 0 | [5 empty] | 62.4372 |  | 18.3006 |  | 0 |  | D | -1 | [10 empty] | 0
| HSV - Práce a dodávky HSV | [8 empty] | 0 | [5 empty] | 62.4372 |  | 18.3006 |  | 0 | 1 | D | 0 |  |  |  | ROZPOCET | [6 empty] | 0
| 1 - Zemní práce | [8 empty] | 0 | [5 empty] | 9.2594 |  | 0 |  | 0 | 1 | D | 1 |  |  |  | ROZPOCET | [6 empty] | 0
1 | K | 122201101 | Odkopávky a prokopávky nezapažené v hornině tř. 3 objem do 100 m3 |  |  | m3 | 16.776 | 0 |  | 0 |  |  |  | snížená | 0.368 | 6.1736 | 0 | 0 | 0 | 0 | 4 | K | 2 |  |  |  | ROZPOCET | 0 | 0 | 0 | 0 | 0 | 2 | 0 | 4 | 1067953761
|  |  | pro plochy | [18 empty] | VV | 2 | 1 | True | 0 | ROZPOCET
|  |  | pochůzí | [18 empty] | VV | 2 | 1 | True | 0 | ROZPOCET
|  |  | 20,56*0,24 |  |  |  | 4.934 | [14 empty] | VV | 2 | 2 | True | 0 | ROZPOCET
|  |  | pojezdná | [18 empty] | VV | 2 | 1 | True | 0 | ROZPOCET
|  |  | 23,22*0,51 |  |  |  | 11.842 | [14 empty] | VV | 2 | 2 | True | 0 | ROZPOCET
|  |  | Součet |  |  |  | 16.776 | [14 empty] | VV | 2 | 4 | True | 1 | ROZPOCET
2 | K | 122201109 | Příplatek za lepivost u odkopávek v hornině tř. 1 až 3 |  |  | m3 | 16.776 | 0 |  | 0 |  |  |  | snížená | 0.058 | 0.97301 | 0 | 0 | 0 | 0 | 4 | K | 2 |  |  |  | ROZPOCET | 0 | 0 | 0 | 0 | 0 | 2 | 0 | 4 | -1318949236
|  |  | dle výkopu | [18 empty] | VV | 2 | 1 | True | 0 | ROZPOCET
|  |  | 16,776 |  |  |  | 16.776 | [14 empty] | VV | 2 | 2 | True | 0 | ROZPOCET
|  |  | Součet |  |  |  | 16.776 | [14 empty] | VV | 2 | 4 | True | 1 | ROZPOCET
3 | K | 162701105 | Vodorovné přemístění do 10000 m výkopku/sypaniny z horniny tř. 1 až 4 |  |  | m3 | 16.776 | 0 |  | 0 |  |  |  | snížená | 0.083 | 1.3924 | 0 | 0 | 0 | 0 | 4 | K | 2 |  |  |  | ROZPOCET | 0 | 0 | 0 | 0 | 0 | 2 | 0 | 4 | 1287640823
4 | K | 171201201 | Uložení sypaniny na skládky |  |  | m3 | 16.776 | 0 |  | 0 |  |  |  | snížená | 0.009 | 0.15098 | 0 | 0 | 0 | 0 | 4 | K | 2 |  |  |  | ROZPOCET | 0 | 0 | 0 | 0 | 0 | 2 | 0 | 4 | 1251245509
5 | K | 171201211 | Poplatek za uložení odpadu ze sypaniny na skládce (skládkovné) |  |  | t | 26.842 | 0 |  | 0 |  |  |  | snížená | 0 | 0 | 0 | 0 | 0 | 0 | 4 | K | 2 |  |  |  | ROZPOCET | 0 | 0 | 0 | 0 | 0 | 2 | 0 | 4 | 789878793
6 | K | 181951101 | Úprava pláně v hornině tř. 1 až 4 bez zhutnění |  |  | m2 | 43.8 | 0 |  | 0 |  |  |  | snížená | 0.013 | 0.5694 | 0 | 0 | 0 | 0 | 4 | K | 2 |  |  |  | ROZPOCET | 0 | 0 | 0 | 0 | 0 | 2 | 0 | 4 | -1438126146
|  |  | plochy | [18 empty] | VV | 2 | 1 | True | 0 | ROZPOCET
|  |  | 20,58+23,22 |  |  |  | 43.8 | [14 empty] | VV | 2 | 2 | True | 0 | ROZPOCET
|  |  | Součet |  |  |  | 43.8 | [14 empty] | VV | 2 | 4 | True | 1 | ROZPOCET
| 5 - Komunikace pozemní | [8 empty] | 0 | [5 empty] | 38.3082 |  | 11.4895 |  | 0 | 1 | D | 1 |  |  |  | ROZPOCET | [6 empty] | 0
7 | K | 564231111 | Podklad nebo podsyp ze štěrkopísku ŠP tl 100 mm |  |  | m2 | 23.22 | 0 |  | 0 |  |  |  | snížená | 0.031 | 0.71982 | 0 | 0 | 0 | 0 | 4 | K | 2 |  |  |  | ROZPOCET | 0 | 0 | 0 | 0 | 0 | 2 | 0 | 4 | -1453748230
|  |  | pojezdová | [18 empty] | VV | 2 | 1 | True | 0 | ROZPOCET
|  |  | 23,22 |  |  |  | 23.22 | [14 empty] | VV | 2 | 2 | True | 0 | ROZPOCET
|  |  | Součet |  |  |  | 23.22 | [14 empty] | VV | 2 | 4 | True | 1 | ROZPOCET
8 | K | 564762111 | Podklad z vibrovaného štěrku VŠ tl 200 mm |  |  | m2 | 23.22 | 0 |  | 0 |  |  |  | snížená | 0.057 | 1.3235 | 0 | 0 | 0 | 0 | 4 | K | 2 |  |  |  | ROZPOCET | 0 | 0 | 0 | 0 | 0 | 2 | 0 | 4 | 228283496
|  |  | pojezdová | [18 empty] | VV | 2 | 1 | True | 0 | ROZPOCET
|  |  | 23,22 |  |  |  | 23.22 | [14 empty] | VV | 2 | 2 | True | 0 | ROZPOCET
|  |  | Součet |  |  |  | 23.22 | [14 empty] | VV | 2 | 4 | True | 1 | ROZPOCET
9 | K | 564831111 | Podklad ze štěrkodrtě ŠD tl 100 mm |  |  | m2 | 23.22 | 0 |  | 0 |  |  |  | snížená | 0.023 | 0.53406 | 0 | 0 | 0 | 0 | 4 | K | 2 |  |  |  | ROZPOCET | 0 | 0 | 0 | 0 | 0 | 2 | 0 | 4 | -2000029017
|  |  | pojezdová | [18 empty] | VV | 2 | 1 | True | 0 | ROZPOCET
|  |  | 23,22 |  |  |  | 23.22 | [14 empty] | VV | 2 | 2 | True | 0 | ROZPOCET
|  |  | Součet |  |  |  | 23.22 | [14 empty] | VV | 2 | 4 | True | 1 | ROZPOCET
10 | K | 564851111 | Podklad ze štěrkodrtě ŠD tl 150 mm |  |  | m2 | 20.58 | 0 |  | 0 |  |  |  | snížená | 0.026 | 0.53508 | 0 | 0 | 0 | 0 | 4 | K | 2 |  |  |  | ROZPOCET | 0 | 0 | 0 | 0 | 0 | 2 | 0 | 4 | -1195004694
|  |  | pochozí | [18 empty] | VV | 2 | 1 | True | 0 | ROZPOCET
|  |  | 20,58 |  |  |  | 20.58 | [14 empty] | VV | 2 | 2 | True | 0 | ROZPOCET
|  |  | Součet |  |  |  | 20.58 | [14 empty] | VV | 2 | 4 | True | 1 | ROZPOCET
11 | K | 596211130 | Kladení zámkové dlažby komunikací pro pěší tl 60 mm skupiny C pl do 50 m2 |  |  | m2 | 20.58 | 0 |  | 0 |  |  |  | snížená | 0.785 | 16.1553 | 0.08425 | 1.7339 | 0 | 0 | 4 | K | 2 |  |  |  | ROZPOCET | 0 | 0 | 0 | 0 | 0 | 2 | 0 | 4 | 414038259
|  |  | pochozí | [18 empty] | VV | 2 | 1 | True | 0 | ROZPOCET
|  |  | 20,58 |  |  |  | 20.58 | [14 empty] | VV | 2 | 2 | True | 0 | ROZPOCET
|  |  | Součet |  |  |  | 20.58 | [14 empty] | VV | 2 | 4 | True | 1 | ROZPOCET
12 | M | 592450380 | dlažba zámkovátl. 6 cm přírodní |  |  | m2 | 22.638 | 0 |  | 0 |  |  |  | snížená | 0 | 0 | 0.14 | 3.1693 | 0 | 0 | 8 | M | 2 |  |  |  | ROZPOCET | 0 | 0 | 0 | 0 | 0 | 2 | 0 | 4 | 393266451
13 | K | 596211230 | Kladení zámkové dlažby komunikací pro pěší tl 80 mm skupiny C pl do 50 m2 |  |  | m2 | 23.22 | 0 |  | 0 |  |  |  | snížená | 0.82 | 19.0404 | 0.08565 | 1.9888 | 0 | 0 | 4 | K | 2 |  |  |  | ROZPOCET | 0 | 0 | 0 | 0 | 0 | 2 | 0 | 4 | -1388624158
|  |  | pojezdová | [18 empty] | VV | 2 | 1 | True | 0 | ROZPOCET
|  |  | 23,22 |  |  |  | 23.22 | [14 empty] | VV | 2 | 2 | True | 0 | ROZPOCET
|  |  | Součet |  |  |  | 23.22 | [14 empty] | VV | 2 | 4 | True | 1 | ROZPOCET
14 | M | 592450070 | dlažba zámková tl. 8 cm přírodní |  |  | m2 | 25.542 | 0 |  | 0 |  |  |  | snížená | 0 | 0 | 0.18 | 4.5976 | 0 | 0 | 8 | M | 2 |  |  |  | ROZPOCET | 0 | 0 | 0 | 0 | 0 | 2 | 0 | 4 | 1503835653
| 9 - Ostatní konstrukce a práce, bourání | [8 empty] | 0 | [5 empty] | 7.6042 |  | 6.811 |  | 0 | 1 | D | 1 |  |  |  | ROZPOCET | [6 empty] | 0
15 | K | 916231213 | Osazení chodníkového obrubníku betonového stojatého s boční opěrou do lože z betonu prostého |  |  | m | 32 | 0 |  | 0 |  |  |  | snížená | 0.216 | 6.912 | 0.1295 | 4.144 | 0 | 0 | 4 | K | 2 |  |  |  | ROZPOCET | 0 | 0 | 0 | 0 | 0 | 2 | 0 | 4 | -1147777234
|  |  | plochy | [18 empty] | VV | 2 | 1 | True | 0 | ROZPOCET
|  |  | 3,00*2+7,50+6,00*2+6,50 |  |  |  | 32 | [14 empty] | VV | 2 | 2 | True | 0 | ROZPOCET
|  |  | Součet |  |  |  | 32 | [14 empty] | VV | 2 | 4 | True | 1 | ROZPOCET
16 | M | 592174090 | obrubník betonový chodníkový ABO 16-10 100x8x25 cm |  |  | kus | 35.2 | 0 |  | 0 |  |  |  | snížená | 0 | 0 | 0.045 | 1.584 | 0 | 0 | 8 | M | 2 |  |  |  | ROZPOCET | 0 | 0 | 0 | 0 | 0 | 2 | 0 | 4 | -534110612
17 | K | 916991121 | Lože pod obrubníky, krajníky nebo obruby z dlažebních kostek z betonu prostého |  |  | m3 | 0.48 | 0 |  | 0 |  |  |  | snížená | 1.442 | 0.69216 | 2.2563 | 1.083 | 0 | 0 | 4 | K | 2 |  |  |  | ROZPOCET | 0 | 0 | 0 | 0 | 0 | 2 | 0 | 4 | 1018786835
|  |  | pod obrubník | [18 empty] | VV | 2 | 1 | True | 0 | ROZPOCET
|  |  | 32,00*0,10*0,15 |  |  |  | 0.48 | [14 empty] | VV | 2 | 2 | True | 0 | ROZPOCET
|  |  | Součet |  |  |  | 0.48 | [14 empty] | VV | 2 | 4 | True | 1 | ROZPOCET
| 998 - Přesun hmot | [8 empty] | 0 | [5 empty] | 7.2655 |  | 0 |  | 0 | 1 | D | 1 |  |  |  | ROZPOCET | [6 empty] | 0
18 | K | 998223011 | Přesun hmot pro pozemní komunikace s krytem dlážděným |  |  | t | 18.301 | 0 |  | 0 |  |  |  | snížená | 0.397 | 7.2655 | 0 | 0 | 0 | 0 | 4 | K | 2 |  |  |  | ROZPOCET | 0 | 0 | 0 | 0 | 0 | 2 | 0 | 4 | 1952358590

## 6 - vzduchotechnika
| List obsahuje: |  | 1) Krycí list rozpočtu |  | 2) Rekapitulace rozpočtu |  |  | 3) Rozpočet |  |  | Zpět na list: | Rekapitulace stavby
optimalizováno pro tisk sestav ve formátu A4 - na výšku | [11 empty] | >> skryté sloupce << | [9 empty] | {3b00e9c7-662f-4335-87e2-74b1dbf95a77}
1
KRYCÍ LIST ROZPOČTU | [12 empty] | v --- níže se nacházejí doplnkové a pomocné údaje k sestavám --- v | [8 empty] | False
| Stavba: |  | Dolní Počernice - novostavba RD
| Objekt: |  | 6 - vzduchotechnika
| JKSO: | [7 empty] | CC-CZ:
| Místo: | [7 empty] | Datum: |  | 17. 9. 2016
| Objednatel: | [7 empty] | IČ:
DIČ:
| Zhotovitel: | [7 empty] | IČ:
DIČ:
| Projektant: | [7 empty] | IČ:
DIČ:
| Zpracovatel: | [7 empty] | IČ:
DIČ:
Poznámka:
| Náklady z rozpočtu | [7 empty] | 0
| Ostatní náklady | [7 empty] | 0
| Cena bez DPH | [7 empty] | 0
| DPH | základní | 21% | ze | 0 |  |  |  | 0
|  | snížená | 15% | ze | 0 |  |  |  | 0
|  | zákl. přenesená | 21% | ze | 0 |  |  |  | 0
|  | sníž. přenesená | 15% | ze | 0 |  |  |  | 0
|  | nulová | 0% | ze | 0 |  |  |  | 0
| Cena s DPH |  |  | v | CZK |  |  | 0
| Projektant |  |  |  |  | Zpracovatel
| Datum a podpis: |  |  | Razítko |  | Datum a podpis: |  |  |  | Razítko
| Objednavatel |  |  |  |  | Zhotovitel
| Datum a podpis: |  |  | Razítko |  | Datum a podpis: |  |  |  | Razítko
REKAPITULACE ROZPOČTU
Stavba: |  |  | Dolní Počernice - novostavba RD
Objekt: |  |  | 6 - vzduchotechnika
Místo: | [6 empty] | Datum: |  | 17. 9. 2016
Objednatel: | [6 empty] | Projektant:
Zhotovitel: | [6 empty] | Zpracovatel:
Kód - Popis | [9 empty] | Cena celkem [CZK]
1) Náklady z rozpočtu | [9 empty] | 0 | [12 empty] | -1
| PSV - Práce a dodávky PSV | [8 empty] | 0
| 751 - Vzduchotechnika | [8 empty] | 0
2) Ostatní náklady | [9 empty] | 0 |  |  |  | DPH
Celkové náklady za stavbu 1) + 2) | [7 empty] | 0
ROZPOČET
Stavba: |  |  | Dolní Počernice - novostavba RD
Objekt: |  |  | 6 - vzduchotechnika
Místo: | [6 empty] | Datum: |  | 17. 9. 2016
Objednatel: | [6 empty] | Projektant:
Zhotovitel: | [6 empty] | Zpracovatel:
PČ | Typ | Kód | Popis |  |  | MJ | Množství | J.cena [CZK] |  | Cena celkem [CZK] |  |  | Poznámka | DPH | J. Nh [h] | Nh celkem [h] | J. hmotnost [t] | Hmotnost celkem [t] | J. suť [t] | Suť Celkem [t]
Náklady z rozpočtu | [9 empty] | 0 | [5 empty] | 0 |  | 0 |  | 0 |  | D | -1 | [7 empty] | 0
| PSV - Práce a dodávky PSV | [8 empty] | 0 | [5 empty] | 0 |  | 0 |  | 0 | 2 | D | 0 | ROZPOCET | [6 empty] | 0
| 751 - Vzduchotechnika | [8 empty] | 0 | [5 empty] | 0 |  | 0 |  | 0 | 2 | D | 1 | ROZPOCET | [6 empty] | 0
1 | K | 751 - 1 | vzduchotechnika - dle projektové dokumentace |  |  | kpl | 1 | 0 |  | 0 |  |  |  | snížená | 0 | 0 | 0 | 0 | 0 | 0 | 16 | K | 2 | ROZPOCET | 0 | 0 | 0 | 0 | 0 | 2 | 0 | 16 | 1733767885

## 99 - ostatní náklady stavby
| List obsahuje: |  | 1) Krycí list rozpočtu |  | 2) Rekapitulace rozpočtu |  |  | 3) Rozpočet |  |  | Zpět na list: | Rekapitulace stavby
optimalizováno pro tisk sestav ve formátu A4 - na výšku | [11 empty] | >> skryté sloupce << | [9 empty] | {9a941089-9359-4502-bf06-08173578fb67}
1
KRYCÍ LIST ROZPOČTU | [12 empty] | v --- níže se nacházejí doplnkové a pomocné údaje k sestavám --- v | [8 empty] | False
| Stavba: |  | Dolní Počernice - novostavba RD
| Objekt: |  | 99 - ostatní náklady stavby
| JKSO: | [7 empty] | CC-CZ:
| Místo: | [7 empty] | Datum: |  | 17. 9. 2016
| Objednatel: | [7 empty] | IČ:
DIČ:
| Zhotovitel: | [7 empty] | IČ:
DIČ:
| Projektant: | [7 empty] | IČ:
DIČ:
| Zpracovatel: | [7 empty] | IČ:
DIČ:
Poznámka:
| Náklady z rozpočtu | [7 empty] | 0
| Ostatní náklady | [7 empty] | 0
| Cena bez DPH | [7 empty] | 0
| DPH | základní | 21% | ze | 0 |  |  |  | 0
|  | snížená | 15% | ze | 0 |  |  |  | 0
|  | zákl. přenesená | 21% | ze | 0 |  |  |  | 0
|  | sníž. přenesená | 15% | ze | 0 |  |  |  | 0
|  | nulová | 0% | ze | 0 |  |  |  | 0
| Cena s DPH |  |  | v | CZK |  |  | 0
| Projektant |  |  |  |  | Zpracovatel
| Datum a podpis: |  |  | Razítko |  | Datum a podpis: |  |  |  | Razítko
| Objednavatel |  |  |  |  | Zhotovitel
| Datum a podpis: |  |  | Razítko |  | Datum a podpis: |  |  |  | Razítko
REKAPITULACE ROZPOČTU
Stavba: |  |  | Dolní Počernice - novostavba RD
Objekt: |  |  | 99 - ostatní náklady stavby
Místo: | [6 empty] | Datum: |  | 17. 9. 2016
Objednatel: | [6 empty] | Projektant:
Zhotovitel: | [6 empty] | Zpracovatel:
Kód - Popis | [9 empty] | Cena celkem [CZK]
1) Náklady z rozpočtu | [9 empty] | 0 | [12 empty] | -1
| VRN - Vedlejší rozpočtové náklady | [8 empty] | 0
| VRN3 - Zařízení staveniště | [8 empty] | 0
| VRN7 - Provozní vlivy | [8 empty] | 0
2) Ostatní náklady | [9 empty] | 0 |  |  |  | DPH
Celkové náklady za stavbu 1) + 2) | [7 empty] | 0
ROZPOČET
Stavba: |  |  | Dolní Počernice - novostavba RD
Objekt: |  |  | 99 - ostatní náklady stavby
Místo: | [6 empty] | Datum: |  | 17. 9. 2016
Objednatel: | [6 empty] | Projektant:
Zhotovitel: | [6 empty] | Zpracovatel:
PČ | Typ | Kód | Popis |  |  | MJ | Množství | J.cena [CZK] |  | Cena celkem [CZK] |  |  | Poznámka | DPH | J. Nh [h] | Nh celkem [h] | J. hmotnost [t] | Hmotnost celkem [t] | J. suť [t] | Suť Celkem [t]
Náklady z rozpočtu | [9 empty] | 0 | [5 empty] | 0 |  | 0 |  | 0 |  | D | -1 | [7 empty] | 0
| VRN - Vedlejší rozpočtové náklady | [8 empty] | 0 | [5 empty] | 0 |  | 0 |  | 0 | 5 | D | 0 | ROZPOCET | [6 empty] | 0
| VRN3 - Zařízení staveniště | [8 empty] | 0 | [5 empty] | 0 |  | 0 |  | 0 | 5 | D | 1 | ROZPOCET | [6 empty] | 0
1 | K | 030001000 | Zařízení staveniště |  |  | % | 2.5 | 0 |  | 0 |  |  |  | snížená | 0 | 0 | 0 | 0 | 0 | 0 | 1024 | K | 2 | ROZPOCET | 0 | 0 | 0 | 0 | 0 | 2 | 0 | 1024 | 499339844
| VRN7 - Provozní vlivy | [8 empty] | 0 | [5 empty] | 0 |  | 0 |  | 0 | 5 | D | 1 | ROZPOCET | [6 empty] | 0
2 | K | 070001000 | Provozní vlivy |  |  | % | 2 | 0 |  | 0 |  |  |  | snížená | 0 | 0 | 0 | 0 | 0 | 0 | 1024 | K | 2 | ROZPOCET | 0 | 0 | 0 | 0 | 0 | 2 | 0 | 1024 | -1654800382