## Hárok1
ROZPOČET
Stavba: |  |  | 0
Objekt: |  |  | 0
Miesto: |  |  | 0 |  | Dátum:
Objednávateľ: |  |  | Popis |  | Projektant:
Zhotoviteľ: |  |  |  |  | Spracovateľ:
PČ | Typ | Kód | Popis | MJ | Množstvo | J.cena [EUR] | Cena celkom [EUR]
Náklady z rozpočtu | [6 empty] | 0
| D1 - POPIS | [5 empty] | 0
| D2 - 2 | [5 empty] | 0
| D3 - Izolácie tepelné | [5 empty] | 0
1 | K | Pol1 | Tepelná izolácia MIRELON PRO, hr. 25 mm, pre potrubie DN15 | m | 10 | 1.716
3 | K | Pol2 | Tepelná izolácia MIRELON PRO, hr. 25 mm, pre potrubie DN25 | m | 6 | 2.26
4 | K | Pol3 | Tepelná izolácia MIRELON PRO, hr. 25 mm, pre potrubie DN32 | m | 41 | 2.508
5 | K | Pol4 | Tepelná izolácia MIRELON PRO, hr. 25 mm, pre potrubie DN40 | m | 5 | 3.135
6 | K | Pol5 | Tepelná izolácia MIRELON PRO, hr. 25 mm, pre potrubie DN50 | m | 20 | 3.465
7 | K | Pol6 | Tepelná izolácia MIRELON PRO, hr. 25 mm, pre potrubie DN65 | m | 8 | 4.208
10 | K | Pol7 | Plastová spona na tepelné izolácie | m | 90 | 0.1
11 | K | Pol8 | Montáž tepelnej izolácie PE, potrubie do priemeru 38 mm | m | 57 | 1.967
12 | K | Pol9 | Montáž tepelnej izolácie PE, potrubie od priemeru 38 mm | m | 33 | 2.185
| D4 - Ústredné vykurovanie, armatúry, ventily, príslušenstvo | [5 empty] | 0
13 | K | Pol10 | Termostatický ventil HERZ TS-90V s prednastavením Poznámka: Uvažuje so 100% výmenou všetkých pôvodných TRV ventilov MYJAVA, reálne bude ich počet na výmenu nižší vzhľadom na fakt, že niektoré byty už TRV ventily majú nové | ks | 82 | 13.974
14 | K | Pol11 | Uzatvárateľné šróbenie HERZ RL1 Poznámka: Uvažuje so 100% inštaláciou uzatvárateľných šróbení, reálne bude ich počet na výmenu nižší vzhľadom na fakt, že niektoré byty už šróbenie majú | ks | 82 | 5.253
15 | K | Pol12 | Termostatická hlavica HERZ DESIGN MINI Poznámka: Uvažuje so 100% výmenou všetkých pôvodných TR hlavíc, reálne bude ich počet na výmenu nižší vzhľadom na fakt, že niektoré byty už TR hlavice majú nové | ks | 82 | 10.047
16 | K | Pol13 | Montáž závitovej armatúry | ks | 164 | 2.2
17 | K | Pol14 | Vyregulovanie regulačných ventilov s termostatickým ovládaním | ks | 82 | 1.5
18 | K | Pol15 | Odvzdušnenie systému (na vykurovacích telesách) | ks | 82 | 1.2
19 | K | Pol16 | Vypustenie, napustenie systému | m2 | 386 | 0.5
20 | K | Pol17 | Tlaková skúška oceľových rúrok | m | 370 | 0.8
21 | K | Pol18 | Kompletné preskúšanie | h | 8 | 15.8