## Hárok1
Názov | Jednotka | Presná hodnota
A) Kontajner na papier č. 1: veľkokapacitný kovový kontajner vhodný na ramenový reťazový nakladač s rozmermi najmenej 3500 x 1820 x 1150 mm, zatvorený s odpruženými vekami, tesnosť proti dažďovej vode, hrúbka dna a stien min. 4 mm, nosnosť min. 700 kg/m | kus | 2
B) Kontajner na lepené drevo č. 2: veľkokapacitný kovový kontajner vhodný na ramenový reťazový nakladač s rozmermi najmenej 3500 x 1820 x 1150 mm, zatvorený s odpruženými vekami, tesnosť proti dažďovej vode, hrúbka dna a stien min. 4 mm, nosnosť min. 700 kg/m | kus | 2
C) Kontajner na textílie č. 3: veľkokapacitný kovový kontajner vhodný na ramenový reťazový nakladač s rozmermi najmenej 3500 x 1820 x 1150 mm, zatvorený s odpruženými vekami, tesnosť proti dažďovej vode, hrúbka dna a stien min. 4 mm, nosnosť min. 700 kg/m | kus | 2
D) Kontajner na tabuľové sklo č. 4: veľkokapacitný kovový kontajner vhodný na ramenový reťazový nakladač s rozmermi najmenej 3500 x 1820 x 1150 mm, zatvorený s odpruženými vekami, tesnosť proti dažďovej vode, hrúbka dna a stien min. 4 mm, nosnosť min. 700 kg/m | kus | 2
E) Kontajnery na farebné kovy č. 5 a 6: veľkokapacitný kovový kontajner vhodný na ramenový reťazový nakladač s rozmermi najmenej 3500 x 1820 x 1150 mm, so sklopným čelom, hrúbka dna a stien min. 4 mm, nosnosť min. 700 kg/m | kus | 4
F) Kontajner na plasty č. 7: veľkokapacitný kovový kontajner vhodný na ramenový reťazový nakladač s rozmermi najmenej 3500 x 1820 x 1150 mm, so sklopným čelom, hrúbka dna a stien min. 3 mm, nosnosť min. 700 kg/m | kus | 2
G) Kontajner na sklo - fľaše č. 8: s objemom najmenej 1000 l, kovový kontajner, nosnosť kontajnera min. 400 kg | kus | 2
H) Kontajner na žiarivky č. 9: s rozmermi najmenej 1600x500x800 mm, objem min. 640 l, kovový kontajner s kolieskami (min. 2 vpredu + 2 vzadu), nosnosť kontajnera min. 400 kg | kus | 2
I) Kontajner na akumulátory č. 10: s rozmermi najmenej 1200x800x795 mm, min. s 500 l vekom, tepelná odolnosť min.: -40 °C až +60 °C | kus | 2
J) Kontajner na elektroniku č. 11: veľkokapacitný kovový kontajner vhodný na ramenový reťazový nakladač s rozmermi najmenej 4000 x 2100 x 1600mm, nosnosť min. 700 kg/m, zatvorený | kus | 2
K) Kontajner na odpad v suchu (BRO- biologicky rozložiteľný odpad) č. 12: veľkokapacitný kovový kontajner vhodný na ramenový reťazový nakladač s rozmermi najmenej 4000 x 2100 x 1600 mm, so sklopným čelom, hrúbka dna min. 5 mm, hrúbka stien min. 4 mm, nosnosť min. 700 kg/m | kus | 2
L) Kontajner na odpad v suchu (DROBNÝ STAVEBNÝ ODPAD) č. 13: veľkokapacitný kovový kontajner vhodný na ramenový reťazový nakladač s rozmermi najmenej 4000 x 2100 x 1600 mm, so sklopným čelom, hrúbka dna min. 5 mm, hrúbka stien min. 4 mm, nosnosť min. 700 kg/m | kus | 2
Popis
A) Kontajner na papier č. 1: povrchová úprava min. 2x náter základný, 2x náter vrchný, farba strieborná
B) Kontajner na lepené drevo č. 2: povrchová úprava min. 2x náter základný, 2x náter vrchný, farba hnedá
C) Kontajner na textílie č. 3: povrchová úprava min. 2x náter základný, 2x náter vrchný, farba červená
D) Kontajner na tabuľové sklo č. 4: povrchová úprava min. 2x náter základný, 2x náter vrchný, farba modrá
E) Kontajner na farebné kovy č. 5 a 6: povrchová úprava min. 2x náter základný, 2x náter vrchný, farba strieborná
F) Kontajner na plasty č. 7: povrchová úprava min. 2x náter základný, 2x náter vrchný, farba žltá
G) Kontajner na sklo - fľaše č. 8: žiarovozinková povrchová úprava
H) Kontajner na žiarivky č. 9: žiarovozinková povrchová úprava
I) Kontajner na akumulátory č. 10: materiál odolný voči kyselinám
J) Kontajner na elektroniku č. 11: povrchová úprava min. 2x náter základný, 2x náter vrchný, farba strieborná
K) Kontajner na odpad v suchu (BRO- biologicky rozložiteľný odpad) č. 12: povrchová úprava min. 2x náter základný, 2x náter vrchný, farba strieborná
L) Kontajner na odpad v suchu (DROBNÝ STAVEBNÝ ODPAD) č. 13: povrchová úprava min. 2x náter základný, 2x náter vrchný, farba strieborná, vybavený sklopnou rampou, kde sú bočné uzávery rampy zaistené proti samovoľnému otvoreniu počas transportu