## výkaz výmer
OPLOTENIE
IVANKA PRI DUNAJI
por.č. | položka | poznámka | počet | m.j. | j.cena (€) | celkom (€)
1. | MATERIÁL
1.1 | MACLIT normál sivý 39,6x19x14,8cm | PREMAC | 540 | ks |  | 0
1.2 | MACLIT 1/4 sivý 9,4x19x14,8cm | PREMAC | 36 | ks |  | 0
1.3 | MACLIT 3/4 sivý 29,3x19x14,8cm | PREMAC | 36 | ks |  | 0
1.4 | Debniaca tvárnica DT20 |  | 40 | ks |  | 0
1.5 | Krycia platňa sivá hladká 40x26x4-5,5cm | PREMAC | 50 | ks |  | 0
1.6 | Roxor 8 betonárska oceľ |  | 120 | bm |  | 0
0
2. | MONTÁŽE |  |  |  |  | 0
2.1 | Demontáž existujúceho oplotenia, vrátane výkopu š.30cm, hĺbka cca. 0,8m |  | 20 | bm |  | 0
2.2 | Odvoz stavebného odpadu (betónové stĺpiky, betónový plot) |  | 1 | sub |  | 0
2.3 | Odvoz zeminy |  | 6 | m3 |  | 0
2.4 | Betonáž základov hĺbky 1m, šírka 30cm, vrátane jedného radu tvárnice DT20 |  | 20 | bm |  | 0
2.5 | Murovanie oplotenia (flexovým vonkajším lepidlom) z tvárnic MACLIT, vrátane armatúry, betonáž |  | 34.5 | m2 |  | 0
2.6 | Montáž krycích platní (striešok), tmelenie |  | 20 | bm |  | 0
2.7 | Ochranný nástrek oplotenia farbou na betón (transparentná) | obojstranne | 69 | m2 |  | 0
0
3. | OSTATNÉ |  |  |  |  | 0
3.1 | Preprava a presun materiálov |  | 1 | sub |  | 0
3.2 | Preprava techniky |  | 1 | sub |  | 0
3.3 | Úprava terénu |  | 1 | sub |  | 0
3.4 | Nivelácia |  | 1 | sub |  | 0
Poznámky :
Predmetné oplotenie je v Ivanke pri Dunaji, 300m od METRA. Oplotenie bude vyhotovené podľa priloženého nákresu.
Plot bude potrebné napojiť na existujúci múrik pri vstupnej bránke - viď foto - ľavá strana.
TRVÁME na 100% kvalite prevedenej práce - každý rad tvárnic bude rovný a vo vodováhe, pokiaľ toto neviete garantovať, nedávajte cenovú
ponuku. Uprednostňujeme firmy, ktoré ploty robia a vedia sa preukázať nejakou dokončenou zákazkou - rád sa pôjdem na ňu pozrieť (v blízkom okolí).
Zálohové platby neakceptujeme, môžeme sa ale dohodnúť na postupnom vyplácaní zákazky (napr. dovezie sa materiál - vyplatím, odrobí sa časť -
vyplatím). Akcia bude na firmu, požadujeme faktúru. Sme platcom DPH.
0