## List1
IP kamery 3MPx + záznam
Materiál
Materiál kabeláže
Montážní práce a programování
Celkem dodávka
Typ | Popis | Cena/kus | Počet | Cena celkem
Materiál
| 3 MPx kamera IP kompaktní exteriérová barevná Day/Night s mechanickým IR filtrem, IR dosvit do 30m, 1/ 3" progressive scan Aptina CMOS, maximální rozlišení 2048x1536 px @ 20fps, citlivost barevná 0.01Lux/F1.2, 0.005LUX/F1.2 (B / W), 0Lux /F1.2(IR LED), objektiv 3,6 mm, úhel záběru 72,5°, komprese H264/MJPEG, duální kódování, DWDR, 3DNR, BLC, ONVIF, napájení 12VDC, 500mA, PoE, IP66, rozměry 168x66x59mm, hmotnost 0,5 kg |  | 2
| Videorekordér IP síťový 4-kanálový, OS Linux, Dual-core processor, podporované formáty H.264, MJPEG, záznam Max. 80Mbps, maximální rozlišení 5MPx na kameru, 1x audio vstup, 1x audio výstup RCA, 1 x SATA 3.5 "HDD Max. 6TB (bez HDD), 1 HDMI + 1 VGA výstup, podpora ONVIF, podpora IP PTZ Dahua, 1x RJ45, 2x USB 2.0, rozměry Mini 1U, 325 × 240x45mm, hmotnost 1,25 kg (bez HDD). |  | 1
| SATA Disk 1000GB, 7200rpm, vhodný do podmínek 24/7 pro PC Videoserver, DVR, NVR |  | 1
| Materiál EZS |  | 0
Materiál kabeláže
| UTP cat5e |  | 60
| Lišta vkládací |  | 0 | 0
| Materiál kabeláže |  | 0
Montážní práce a programování
| Montážní práce a programování systému |  | 1 | 0
| Protažení kabelových tras |  | 1 | 0
| Drobný montážní a instalační materiál |  | 1 | 0
| Montážní práce a programování |  | 0