## Položky
Položkový rozpočet
Stavba : |  | Izolace, podřezání, demolice a parkoviště
Objekt : |  | Bystrcká
P.č. | Číslo položky | Název položky | MJ | množství | cena / MJ | celkem (Kč)
Díl: | 1 | Zemní práce | [5 empty] | 1
1 | 131201102R00 | Hloubení nezapažených jam v hor.3 do 1000 m3 | m3 | 7 |  | 0 |  | 2 | 1 | 1 | 1 | 1 | 0 | 0 | 0 | 0 | 0 | 1 | 1 | 0
|  | výkop ze 2 stran, strojní z 50%:(21+4)*0,7*0,8*0,5 |  | 7 |  |  | výkop ze 2 stran, strojní z 50%:(21+4)*0,7*0,8*0,5
2 | 132201101R00 | Hloubení rýh šířky do 60 cm v hor.3 do 100 m3 | m3 | 10 |  | 0 |  | 2 | 1 | 1 | 1 | 1 | 0 | 0 | 0 | 0 | 0 | 1 | 1 | 0
|  | odkop svahu a výkop rýhy pro základy opěrné zdi:10 |  | 10 |  |  | odkop svahu a výkop rýhy pro základy opěrné zdi:10
3 | 139601102R00 | Ruční výkop jam, rýh a šachet v hornině tř. 3 | m3 | 10 |  | 0 |  | 2 | 1 | 1 | 1 | 1 | 0 | 0 | 0 | 0 | 0 | 1 | 1 | 0
|  | venkovní ruční výkop cca z 50% :7,5 |  | 7.5 |  |  | venkovní ruční výkop cca z 50% :7,5
|  | vnitřní výkop ze 100% pro patky 12 ks:2,5 |  | 2.5 |  |  | vnitřní výkop ze 100% pro patky 12 ks:2,5
4 | 162701105R00 | Vodorovné přemístění výkopku z hor.1-4 do 10000 m | m3 | 27 |  | 0 |  | 2 | 1 | 1 | 1 | 1 | 0 | 0 | 0 | 0 | 0 | 1 | 1 | 0
6 | 162701109R00 | Příplatek k vod. přemístění hor.1-4 za další 1 km | m3 | 85 |  | 0 |  | 2 | 1 | 1 | 1 | 1 | 0 | 0 | 0 | 0 | 0 | 1 | 1 | 0
|  | celkem do 15 km:17*5 |  | 85 |  |  | celkem do 15 km:17*5
7 | 162701109R00 | Příplatek k vod. přemístění hor.1-4 za další 1 km | m3 | 50 |  | 0 |  | 2 | 1 | 1 | 1 | 1 | 0 | 0 | 0 | 0 | 0 | 1 | 1 | 0
|  | clekem do 15 km:10*5 |  | 50 |  |  | clekem do 15 km:10*5
8 | 171201202T00 | Uložení sypaniny na skládku vč poplatku za skládku | m3 | 17 |  | 0 |  | 2 | 1 | 1 | 1 | 1 | 0 | 0 | 0 | 0 | 0 | 1 | 1 | 0
9 | 171201202T00 | Uložení sypaniny na skládku vč poplatku za skládku | m3 | 10 |  | 0 |  | 2 | 1 | 1 | 1 | 1 | 0 | 0 | 0 | 0 | 0 | 1 | 1 | 0
10 | 175101101RT2 | Obsyp objektu bez prohození sypaniny s dodáním štěrkopísku 0 - 22 mm za 120 Kč/t | m3 | 14 |  | 0 |  | 2 | 1 | 1 | 1 | 1 | 0 | 0 | 0 | 0 | 0 | 1 | 1 | 1.7
|  | zpětný zásyp novým zhutnitelným materiálem:14 |  | 14 |  |  | zpětný zásyp novým zhutnitelným materiálem:14
| Celkem za | 1 Zemní práce |  |  |  | 0 |  | 4 |  |  |  |  | 0 | 0 | 0 | 0 | 0
Díl: | 21 | Úprava podloží a základ.spáry | [5 empty] | 1
11 | 212752112R00 | Trativody z drenážních trubek, lože, DN 100 mm vč geotextilie a obsypu štěrkem | m | 11 |  | 0 |  | 2 | 1 | 1 | 1 | 1 | 0 | 0 | 0 | 0 | 0 | 1 | 1 | 0.23382
12 | 212752112R00 | Trativody z drenážních trubek, lože, DN 100 mm vč geotextilie a obsypu štěrkem | m | 27 |  | 0 |  | 2 | 1 | 1 | 1 | 1 | 0 | 0 | 0 | 0 | 0 | 1 | 1 | 0.23382
13 | 01 | Podřezání a vložení izolace do zdiva | m | 100 |  | 0 |  | 2 | 12 | 0 | 1 | 1 | 0 | 0 | 0 | 0 | 0 | 12 | 0 | 0
| Celkem za | 21 Úprava podloží a základ.spáry |  |  |  | 0 |  | 4 |  |  |  |  | 0 | 0 | 0 | 0 | 0
Díl: | 27 | Základy | [5 empty] | 1
14 | 274313611R00 | Beton základových pasů prostý C 16/20 | m3 | 2.5 |  | 0 |  | 2 | 1 | 1 | 1 | 1 | 0 | 0 | 0 | 0 | 0 | 1 | 1 | 2.525
15 | 275313611R00 | Beton základových patek prostý C 16/20 s kolečkováním dovnitř - sklad č.1 | m3 | 2.5 |  | 0 |  | 2 | 1 | 1 | 1 | 1 | 0 | 0 | 0 | 0 | 0 | 1 | 1 | 2.525
|  | patky 12 ks pro zděné sloupy:2,5 |  | 2.5 |  |  | patky 12 ks pro zděné sloupy:2,5
| Celkem za | 27 Základy |  |  |  | 0 |  | 4 |  |  |  |  | 0 | 0 | 0 | 0 | 0
Díl: | 3 | Svislé a kompletní konstrukce | [5 empty] | 1
16 | 279113134U00 | Zákl zeď -30cm C16/20 vč tvárnic,betonu a výztuže | m2 | 10 |  | 0 |  | 2 | 1 | 1 | 1 | 1 | 0 | 0 | 0 | 0 | 0 | 1 | 1 | 0.67489
|  | nová opěrná zídka z bedn.tvárnic:10 |  | 10 |  |  | nová opěrná zídka z bedn.tvárnic:10
17 | 314231116R00 | Zdivo pilířů z CP 29 P15 na MC 10 pod omítku | m3 | 3.969 |  | 0 |  | 2 | 1 | 1 | 1 | 1 | 0 | 0 | 0 | 0 | 0 | 1 | 1 | 1.818
|  | 12x sloup 450/300:12*0,45*0,3*2,45 |  | 3.969 |  |  | 12x sloup 450/300:12*0,45*0,3*2,45
18 | 342248144R00 | Příčky POROTHERM 14 Profi na DBM, tl. 140 mm bez základu !!! | m2 | 41.8 |  | 0 |  | 2 | 1 | 1 | 1 | 1 | 0 | 0 | 0 | 0 | 0 | 1 | 1 | 0.12138
|  | stěna mezi pilíři:41,8 |  | 41.8 |  |  | stěna mezi pilíři:41,8
19 | 345232122RT1 | Stříška plotu ze zákrytových desek, šířka 400 mm včetně dodávky desek ZD | m | 5 |  | 0 |  | 2 | 1 | 1 | 1 | 1 | 0 | 0 | 0 | 0 | 0 | 1 | 1 | 0.06727
20 | 01 | Vyspravení svislého zdiva a izolace před novou hydroizolací - odhad | m2 | 20 |  | 0 |  | 2 | 12 | 0 | 2 | 1 | 0 | 0 | 0 | 0 | 0 | 12 | 0 | 0
|  | vnější stávající zeď zvenčí po odkopu:(21+4)*0,8 |  | 20 |  |  | vnější stávající zeď zvenčí po odkopu:(21+4)*0,8
| Celkem za | 3 Svislé a kompletní konstrukce |  |  |  | 0 |  | 4 |  |  |  |  | 0 | 0 | 0 | 0 | 0
Díl: | 5 | Komunikace | [5 empty] | 1
21 | 596111111R00 | Kladení dlažby mozaika 1barva, lože z kam.do 4 cm | m2 | 115.5 |  | 0 |  | 2 | 1 | 1 | 1 | 1 | 0 | 0 | 0 | 0 | 0 | 1 | 1 | 0.167
|  | 21*5,5 |  | 115.5 |  |  | 21*5,5
22 | 631313611R00 | Mazanina betonová tl. 8 - 12 cm C 16/20 | m3 | 17.43 |  | 0 |  | 2 | 1 | 1 | 1 | 1 | 0 | 0 | 0 | 0 | 0 | 1 | 1 | 2.525
|  | spádový beton na stropě pod hydroizolací:21*4*0,07 |  | 5.88 |  |  | spádový beton na stropě pod hydroizolací:21*4*0,07
|  | horní beton pod dlažbou:5,5*21*0,1 |  | 11.55 |  |  | horní beton pod dlažbou:5,5*21*0,1
23 | 631361921RT5 | Výztuž mazanin svařovanou sítí průměr drátu 6,0, oka 150/150 mm | t | 0.2772 |  | 0 |  | 2 | 1 | 1 | 1 | 1 | 0 | 0 | 0 | 0 | 0 | 1 | 1 | 1.0662
|  | strop:21*4*3*0,001*1,1 |  | 0.2772 |  |  | strop:21*4*3*0,001*1,1
24 | 631361921RT8 | Výztuž mazanin svařovanou sítí průměr drátu 8,0, oka 100/100 mm | t | 1.0164 |  | 0 |  | 2 | 1 | 1 | 1 | 1 | 0 | 0 | 0 | 0 | 0 | 1 | 1 | 1.0662
|  | 21*5,5*8*1,1*0,001 |  | 1.0164 |  |  | 21*5,5*8*1,1*0,001
25 | 631571001R00 | Násyp z kameniva drceného0 - 4, zpevňující s cenou do 120 Kč/t | m3 | 11.55 |  | 0 |  | 2 | 1 | 1 | 1 | 1 | 0 | 0 | 0 | 0 | 0 | 1 | 1 | 1.837
|  | 21*5,5*0,1 |  | 11.55 |  |  | 21*5,5*0,1
26 | 916561111RT2 | Osazení záhon.obrubníků do lože z C 12/15 s opěrou včetně obrubníku 50/5/20 cm | m | 16 |  | 0 |  | 2 | 1 | 1 | 1 | 1 | 0 | 0 | 0 | 0 | 0 | 1 | 1 | 0.11693
27 | 917762111RT5 | Osazení ležat. obrub. bet. s opěrou,lože z C 12/15 včetně obrubníku ABO 10 100/10/25 | m | 21 |  | 0 |  | 2 | 1 | 1 | 1 | 1 | 0 | 0 | 0 | 0 | 0 | 1 | 1 | 0.24664
28 | 591050020RAA | Komunikace z dlažby zámkové, podklad štěrkopísek vč dlažby přírodní tloušťka 8 cm do 150 Kč/m2 | m2 | 50 |  | 0 |  | 2 | 2 | 1 | 1 | 1 | 0 | 0 | 0 | 0 | 0 | 2 | 1 | 1.1905
|  | nová plocha po demolici objektu, uvažováno pro pojezd osobními automobily:10*5 |  | 50 |  |  | nová plocha po demolici objektu, uvažováno pro pojezd osobními automobily:10*5
29 | 59245030 | Dlažba zámková H-PROFIL 20x16,5x8 cm přírodní vč dopravy, cena 150 Kč/m2 + doprava | m2 | 121.275 |  | 0 |  | 2 | 3 | 1 | 59245030 | 1 | 0 | 0 | 0 | 0 | 0 | 3 | 1 | 0.1728
|  | 115,5*1,05 |  | 121.275 |  |  | 115,5*1,05
| Celkem za | 5 Komunikace |  |  |  | 0 |  | 4 |  |  |  |  | 0 | 0 | 0 | 0 | 0
Díl: | 61 | Upravy povrchů vnitřní | [5 empty] | 1
30 | 612473182R00 | Omítka vnitřního zdiva ze suché směsi, štuková | m2 | 116 |  | 0 |  | 2 | 1 | 1 | 1 | 1 | 0 | 0 | 0 | 0 | 0 | 1 | 1 | 0.02798
|  | všechny 4 stěny skladu č.1:116 |  | 116 |  |  | všechny 4 stěny skladu č.1:116
31 | 01 | Otlučení a oprava stropu skladu č.1 pod malbu | m2 | 63 |  | 0 |  | 2 | 12 | 0 | 3 | 1 | 0 | 0 | 0 | 0 | 0 | 12 | 0 | 0
| Celkem za | 61 Upravy povrchů vnitřní |  |  |  | 0 |  | 4 |  |  |  |  | 0 | 0 | 0 | 0 | 0
Díl: | 63 | Podlahy a podlahové konstrukce | [5 empty] | 1
35 | 631312611R00 | Mazanina betonová tl. 5 - 8 cm C 16/20 | m3 | 3.78 |  | 0 |  | 2 | 1 | 1 | 1 | 1 | 0 | 0 | 0 | 0 | 0 | 1 | 1 | 2.525
|  | nový podl.beton na podlaze skladu 1:63*0,06 |  | 3.78 |  |  | nový podl.beton na podlaze skladu 1:63*0,06
36 | 631361921RT5 | Výztuž mazanin svařovanou sítí průměr drátu 6,0, oka 150/150 mm | t | 0.2079 |  | 0 |  | 2 | 1 | 1 | 1 | 1 | 0 | 0 | 0 | 0 | 0 | 1 | 1 | 1.0662
|  | podlaha:63*3*0,001*1,1 |  | 0.2079 |  |  | podlaha:63*3*0,001*1,1
37 | 632450134U00 | Vyrov cem potěr 6 cm such směs ploch | m2 | 63 |  | 0 |  | 2 | 1 | 1 | 1 | 1 | 0 | 0 | 0 | 0 | 0 | 1 | 1 | 0.105
|  | podlaha skladu 1 - finální povrch:63 |  | 63 |  |  | podlaha skladu 1 - finální povrch:63
| Celkem za | 63 Podlahy a podlahové konstrukce |  |  |  | 0 |  | 4 |  |  |  |  | 0 | 0 | 0 | 0 | 0
Díl: | 94 | Lešení a stavební výtahy | [5 empty] | 1
39 | 941955001R00 | Lešení lehké pomocné, výška podlahy do 1,2 m | m2 | 63 |  | 0 |  | 2 | 1 | 1 | 1 | 1 | 0 | 0 | 0 | 0 | 0 | 1 | 1 | 0.00121
| Celkem za | 94 Lešení a stavební výtahy |  |  |  | 0 |  | 4 |  |  |  |  | 0 | 0 | 0 | 0 | 0
Díl: | 95 | Dokončovací konstrukce na pozemních stavbách | [5 empty] | 1
40 | 952901411R00 | Vyčištění ostatních objektů | m2 | 80 |  | 0 |  | 2 | 1 | 1 | 1 | 1 | 0 | 0 | 0 | 0 | 0 | 1 | 1 | 0
| Celkem za | 95 Dokončovací konstrukce na pozemních stavbách |  |  |  | 0 |  | 4 |  |  |  |  | 0 | 0 | 0 | 0 | 0
Díl: | 96 | Bourání konstrukcí | [5 empty] | 1
41 | 965042241RT4 | Bourání mazanin betonových tl. nad 10 cm, nad 4 m2 sbíječka tl. mazaniny 10 - 15 cm | m3 | 21.825 |  | 0 |  | 2 | 1 | 1 | 1 | 1 | 0 | 0 | 0 | 0 | 0 | 1 | 1 | 0
|  | parkovací plocha:15*5,5*0,15 |  | 12.375 |  |  | parkovací plocha:15*5,5*0,15
|  | sklad č.1:21*3*0,15 |  | 9.45 |  |  | sklad č.1:21*3*0,15
42 | 965081213U00 | Bour dlažd keram tl -10 mm >1m2 | m2 | 99 |  | 0 |  | 2 | 1 | 1 | 1 | 1 | 0 | 0 | 0 | 0 | 0 | 1 | 1 | 0
|  | 18*5,5 |  | 99 |  |  | 18*5,5
43 | 965082941R00 | Odstranění násypu tl. nad 20 cm jakékoliv plochy | m3 | 8.4 |  | 0 |  | 2 | 1 | 1 | 1 | 1 | 0 | 0 | 0 | 0 | 0 | 1 | 1 | 0
|  | travnatá plocha:21*4*0,1 |  | 8.4 |  |  | travnatá plocha:21*4*0,1
| Celkem za | 96 Bourání konstrukcí |  |  |  | 0 |  | 4 |  |  |  |  | 0 | 0 | 0 | 0 | 0
Díl: | 98 | Demolice | [5 empty] | 1
44 | 981011112R00 | Demolice budov rozebráním, dřevěné ostatní | m3 | 150 |  | 0 |  | 2 | 1 | 1 | 1 | 1 | 0 | 0 | 0 | 0 | 0 | 1 | 1 | 0.00054
|  | 10*5*3 |  | 150 |  |  | 10*5*3
| Celkem za | 98 Demolice |  |  |  | 0 |  | 4 |  |  |  |  | 0 | 0 | 0 | 0 | 0
Díl: | 99 | Staveništní přesun hmot | [5 empty] | 1
45 | 999281105R00 | Přesun hmot pro opravy a údržbu do výšky 6 m | t | 198.3715 |  | 0 |  | 2 | 7 | 1 | 2 | 1 | 0 | 0 | 0 | 0 | 0 | 7 | 1 | 0
| Celkem za | 99 Staveništní přesun hmot |  |  |  | 0 |  | 4 |  |  |  |  | 0 | 0 | 0 | 0 | 0
Díl: | 711 | Izolace proti vodě | [5 empty] | 1
46 | 01 | Svislá izolace folií PVC s 2x textilií a nopovkou | m2 | 99 |  | 0 |  | 2 | 12 | 0 | 8 | 2 | 0 | 0 | 0 | 0 | 0 | 12 | 0 | 0
|  | zvenčí po odkopu:(21+4)*0,8*1,2 |  | 24 |  |  | zvenčí po odkopu:(21+4)*0,8*1,2
|  | vnější zeď zevnitř:(21+4)*2,5*1,2 |  | 75 |  |  | vnější zeď zevnitř:(21+4)*2,5*1,2
47 | 02 | Dtto vodorovná izolace - folie PVC, textilie | m2 | 173.88 |  | 0 |  | 2 | 12 | 0 | 9 | 2 | 0 | 0 | 0 | 0 | 0 | 12 | 0 | 0
|  | na stropě:21*4*1,15 |  | 96.6 |  |  | na stropě:21*4*1,15
|  | na podlaze skladu 1:21*3,2*1,15 |  | 77.28 |  |  | na podlaze skladu 1:21*3,2*1,15
48 | 998711201R00 | Přesun hmot pro izolace proti vodě, výšky do 6 m | % | 1242.1836 |  | 0 |  | 2 | 7 | 1002 | 5 | 2 | 0 | 0 | 0 | 0 | 0 | 7 | 1002 | 0
| Celkem za | 711 Izolace proti vodě |  |  |  | 0 |  | 4 |  |  |  |  | 0 | 0 | 0 | 0 | 0
Díl: | 713 | Izolace tepelné | [5 empty] | 1
49 | 713121111RV4 | Izolace tepelná podlah na sucho, jednovrstvá včetně dodávky polystyren tl. 80 mm | m2 | 63 |  | 0 |  | 2 | 1 | 7 | 7 | 2 | 0 | 0 | 0 | 0 | 0 | 1 | 7 | 0.00171
|  | podlaha:63 |  | 63 |  |  | podlaha:63
50 | 713191100RT9 | Položení separační fólie včetně dodávky fólie PE | m2 | 63 |  | 0 |  | 2 | 1 | 7 | 7 | 2 | 0 | 0 | 0 | 0 | 0 | 1 | 7 | 1e-05
| Celkem za | 713 Izolace tepelné |  |  |  | 0 |  | 4 |  |  |  |  | 0 | 0 | 0 | 0 | 0
Díl: | 764 | Konstrukce klempířské | [5 empty] | 1
51 | 764430250RT1 | Oplechování zdí z Pz plechu, rš 600 mm nalepení Enkolitem | m | 11 |  | 0 |  | 2 | 1 | 7 | 7 | 2 | 0 | 0 | 0 | 0 | 0 | 1 | 7 | 0.00519
|  | zakončení zdi nahoře:11 |  | 11 |  |  | zakončení zdi nahoře:11
| Celkem za | 764 Konstrukce klempířské |  |  |  | 0 |  | 4 |  |  |  |  | 0 | 0 | 0 | 0 | 0
Díl: | 784 | Malby | [5 empty] | 1
52 | 784000001T00 | Malba bílá 1x penetr.a 2x vrch, např.Primalex Plus | m2 | 195 |  | 0 |  | 2 | 1 | 7 | 7 | 2 | 0 | 0 | 0 | 0 | 0 | 1 | 7 | 0.0002
| Celkem za | 784 Malby |  |  |  | 0 |  | 4 |  |  |  |  | 0 | 0 | 0 | 0 | 0
Díl: | D96 | Přesuny suti a vybouraných hmot | [5 empty] | 1
53 | 979081111R00 | Odvoz suti a vybour. hmot na skládku do 1 km | t | 96.54 |  | 0 |  | 2 | 8 | 0 | 3 | 1 | 0 | 0 | 0 | 0 | 0 | 8 | 0 | 0
54 | 979081121R00 | Příplatek k odvozu za každý další 1 km | t | 2316.96 |  | 0 |  | 2 | 8 | 0 | 3 | 1 | 0 | 0 | 0 | 0 | 0 | 8 | 0 | 0
55 | 979082111R00 | Vnitrostaveništní doprava suti do 10 m | t | 96.54 |  | 0 |  | 2 | 8 | 0 | 3 | 1 | 0 | 0 | 0 | 0 | 0 | 8 | 0 | 0
56 | 979990001R00 | Poplatek za skládku stavební suti | t | 57.924 |  | 0 |  | 2 | 8 | 0 | 3 | 1 | 0 | 0 | 0 | 0 | 0 | 8 | 0 | 0
57 | 979990003T00 | Poplatek za skládku - jiný materiál (např.Žabčice) | t | 19.308 |  | 0 |  | 2 | 8 | 1 | 3 | 1 | 0 | 0 | 0 | 0 | 0 | 8 | 1 | 0
58 | 979990004T00 | Poplatek za skládku - jiný mater.(spalovna Líšeň) | t | 19.308 |  | 0 |  | 2 | 8 | 1 | 3 | 1 | 0 | 0 | 0 | 0 | 0 | 8 | 1 | 0
| Celkem za | D96 Přesuny suti a vybouraných hmot |  |  |  | 0 |  | 4 |  |  |  |  | 0 | 0 | 0 | 0 | 0