## Kryci list
Rozpočet stavby
Zakázka
Číslo zakázky | KUL-2016-05
Zakázka | Rodinný dům Přezletice
Klasifikace
Fáze | Příprava realizace | CZK
Komentář
Verze
Popis | Nabídka
Komentář
Firmy
Typ Firmy | Název
Uživatelé
Význam (funkce) | Jméno

## Rekapitulace
Zakázka:
_ | Rodinný dům Přezletice
15 | Popis | Cena | Hmotnost | DPH | Cena s DPH
0
| SO_01: Stavební objekt 01 |  | 503.7599
001: Zemní práce
| 002: Základy |  | 107.6717
| 003: Svislé konstrukce |  | 168.8832
| 004: Vodorovné konstrukce |  | 81.6025
| 005: Komunikace |  | 23.8039
| 006: Úpravy povrchu |  | 95.4704
| 009: Ostatní konstrukce a práce |  | 4.3989
021: Silnoproud
022: Slaboproud
024: Vzduchotechnika
099: Přesun hmot HSV
| 711: Izolace proti vodě |  | 0.21523
| 713: Izolace tepelné |  | 2.5721
721: Vnitřní kanalizace
722: Vnitřní vodovod
725: Zařizovací předměty
730: Ústřední vytápění
| 762: Konstrukce tesařské |  | 8.1093
| 763: Konstrukce montované |  | 1.8803
| 764: Konstrukce klempířské |  | 0.097277
| 765: Krytiny tvrdé |  | 7.6074
| 766: Konstrukce truhlářské |  | 0.28034
767: Konstrukce zámečnické
| 771: Podlahy z dlaždic |  | 0.5873
776: Podlahy povlakové
| 781: Obklady keramické |  | 0.26837
| 783: Nátěry |  | 0.093485
| 784: Malby |  | 0.21823
VRN: Vedlejší rozpočtové náklady
0 | Celkem (bez DPH) | 0
| DPH | 0
0
0
| Celkem (včetně DPH) | 0 | CZK

## Zakazka
[5 empty] | Poř. | Typ | Kód | Alter. kód | Popis | MJ | Výměra bez ztr. | Ztratné | Výměra | Jedn. cena | Cena | Jedn. hmotn. | Hmotnost | Jedn. suť | Suť | Sazba DPH | DPH | Cena s DPH | Komentář | Objekt | Oddíl
[9 empty] | SO_01: Stavební objekt 01 | [5 empty] | 0 |  | 503.7599 |  | 0 | _ | 0 | 0
[9 empty] | 001: Zemní práce | [5 empty] | 0 |  | 0 |  | 0 | _ | 0 | 0
##T2##N_Catalog_catGUID | ##T2##PRO_ITEM_catID | ##T2##PRO_ITEM_iteCode | ##T2##PRO_ITEM_szvCode | ##T2##PRO_ITEM_tevCode | 1 | SP | 121101101 |  | Sejmutí ornice s přemístěním na vzdálenost do 50 m | m3 | 54 | 0 | 54 |  | 0 |  | 0 |  | 0 | 15 | 0 | 0 |  | SO_01 | 001
[9 empty] | 12*15*0,3 |  | 54 | [8 empty] | _
[5 empty] | 2 | SP | 131201102 |  | Hloubení jam nezapažených v hornině tř. 3 objemu do 1000 m3 | m3 | 174.955 | 0 | 174.955 |  | 0 |  | 0 |  | 0 | 15 | 0 | 0 |  | SO_01 | 001
[9 empty] | zářez do svahu;(11*11*0,5/2)+(11*3*0,5)+(11*3*1,05/2) |  | 64.075
[9 empty] | jáma;(11*14*0,72) |  | 110.88
[5 empty] | 3 | SP | 131201109 |  | Příplatek za lepivost u hloubení jam nezapažených v hornině tř. 3 | m3 | 12.2469 | 0 | 12.2469 |  | 0 |  | 0 |  | 0 | 15 | 0 | 0 |  | SO_01 | 001
[9 empty] | 174,955*7/100 |  | 12.2469 | [8 empty] | _
[5 empty] | 4 | SP | 132202101 |  | Hloubení rýh š do 600 mm ručním nebo pneum nářadím v soudržných horninách tř. 3 | m3 | 3.1495 | 0 | 3.1495 |  | 0 |  | 0 |  | 0 | 15 | 0 | 0 |  | SO_01 | 001
[9 empty] | ((7,725+3,075*2)*0,54*0,25)+(0,63*0,5*0,25)+((4,485+5,6)*0,475*0,25) |  | 3.1495 | [8 empty] | _
[5 empty] | 5 | SP | 132202109 |  | Příplatek za lepivost u hloubení rýh š do 600 mm ručním nebo pneum nářadím v hornině tř. 3 | m3 | 1.5747 | 0 | 1.5747 |  | 0 |  | 0 |  | 0 | 15 | 0 | 0 |  | SO_01 | 001
[9 empty] | 3,149/2 |  | 1.5747 | [8 empty] | _
[5 empty] | 6 | SP | 132202201 |  | Hloubení rýh š přes 600 do 2000 mm ručním nebo pneum nářadím v soudržných horninách tř. 3 | m3 | 6.9125 | 0 | 6.9125 |  | 0 |  | 0 |  | 0 | 15 | 0 | 0 |  | SO_01 | 001
[9 empty] | ((12,025*2+7,725*2)*0,7*0,25) |  | 6.9125 | [8 empty] | _
[5 empty] | 7 | SP | 132202209 |  | Příplatek za lepivost u hloubení rýh š do 2000 mm ručním nebo pneum nářadím v hornině tř. 3 | m3 | 3.4562 | 0 | 3.4562 |  | 0 |  | 0 |  | 0 | 15 | 0 | 0 |  | SO_01 | 001
[9 empty] | 6,913/2 |  | 3.4562 | [8 empty] | _
[5 empty] | 8 | SP | 162201102 |  | Vodorovné přemístění do 50 m výkopku/sypaniny z horniny tř. 1 až 4 | m3 | 159.3919 | 0 | 159.3919 |  | 0 |  | 0 |  | 0 | 15 | 0 | 0 |  | SO_01 | 001
[9 empty] | 185.017 |  | 185.017 | [8 empty] | _
[9 empty] | odvoz na skládku;-80 |  | -80
[9 empty] | pro zpětný zásyp;54,375 |  | 54.375 | [8 empty] | _
[5 empty] | 9 | SP | 162601101 |  | Vodorovné přemístění do 4000 m výkopku/sypaniny z horniny tř. 1 až 4 | m3 | 80 | 0 | 80 |  | 0 |  | 0 |  | 0 | 15 | 0 | 0 |  | SO_01 | 001
[5 empty] | 10 | SP | 171201201 |  | Uložení sypaniny na skládky | m3 | 185.017 | 0 | 185.017 |  | 0 |  | 0 |  | 0 | 15 | 0 | 0 |  | SO_01 | 001
[5 empty] | 11 | SP | 171201211 |  | Poplatek za uložení odpadu ze sypaniny na skládce (skládkovné) | t | 128 | 0 | 128 |  | 0 |  | 0 |  | 0 | 15 | 0 | 0 |  | SO_01 | 001
[9 empty] | 80*1,6 |  | 128 | [8 empty] | _
[5 empty] | 12 | SP | 174101101 |  | Zásyp jam, šachet rýh nebo kolem objektů sypaninou se zhutněním | m3 | 54.375 | 0 | 54.375 |  | 0 |  | 0 |  | 0 | 15 | 0 | 0 |  | SO_01 | 001
[9 empty] | 174,955-((9,125*10,025*0,5/2)+(9,125*2*0,5)+(9,125*2*1,05/2)+(9,125*12,025*0,72)) |  | 54.375 | [8 empty] | _
_
[9 empty] | 002: Základy | [5 empty] | 0 |  | 107.6717 |  | 0 | _ | 0 | 0
[5 empty] | 1 | SP | 212752212 |  | Trativod z drenážních trubek plastových flexibilních D do 100 mm včetně lože otevřený výkop | m | 49 | 0 | 49 |  | 0 | 0.22657 | 11.1019 |  | 0 | 15 | 0 | 0 |  | SO_01 | 002
[9 empty] | kolem celého objektu;(44+5) |  | 49 | [8 empty] | _
[5 empty] | 2 | SP | 273321115 |  | Základové desky ze ŽB C 16/20 | m3 | 16.2088 | 0 | 16.2088 |  | 0 | 2.32 | 37.6044 |  | 0 | 15 | 0 | 0 |  | SO_01 | 002
[9 empty] | deska;(8,475*11,725+5,53*0,35)*0,16 |  | 16.2088 | [8 empty] | _
[5 empty] | 3 | SP | 273362021 |  | Výztuž základových desek svařovanými sítěmi Kari | t | 0.50652 | 8 | 0.54705 |  | 0 | 1.05 | 0.5744 |  | 0 | 15 | 0 | 0 |  | SO_01 | 002
[9 empty] | deska;(8,475*11,725+5,53*0,35)*0,005 |  | 0.50652 | [8 empty] | _
[5 empty] | 4 | SP | 274313611 |  | Základové pásy z betonu tř. C 16/20 | m3 | 25.7586 | 0 | 25.7586 |  | 0 | 2.2563 | 58.1202 |  | 0 | 15 | 0 | 0 |  | SO_01 | 002
[9 empty] | ((12,025*2+7,725*2)*0,7*0,64)+((7,725+3,075*2)*0,54*0,64)+(0,63*0,5*0,64)+((4,485+5,6)*0,475*0,64) |  | 25.7586 | [8 empty] | _
[5 empty] | 5 | SP | 274356021 |  | Bednění základových pasů ploch rovinných zřízení | m2 | 51.272 | 0 | 51.272 |  | 0 | 0.00458 | 0.23483 |  | 0 | 15 | 0 | 0 |  | SO_01 | 002
[9 empty] | ((12,025*2+7,725*2)*2*0,4)+((7,725+3,075*2)*2*0,4)+(0,63*2*0,4)+((4,485+5,6)*2*0,4) |  | 51.272 | [8 empty] | _
[5 empty] | 6 | SP | 274356022 |  | Bednění základových pasů ploch rovinných odstranění | m2 | 51.272 | 0 | 51.272 |  | 0 |  | 0 |  | 0 | 15 | 0 | 0 |  | SO_01 | 002
[5 empty] | 7 | SP | 274362114 |  | Výztuž základových pasů ocel 10 505 D do 22 mm | t | 0.033457 | 0 | 0.033457 |  | 0 | 1.0731 | 0.035903 |  | 0 | 15 | 0 | 0 |  | SO_01 | 002
[9 empty] | (0,81*10*2,4+2,45*6)*0,00098 |  | 0.033457 | [8 empty] | _
_
[9 empty] | 003: Svislé konstrukce | [5 empty] | 0 |  | 168.8832 |  | 0 | _ | 0 | 0
[5 empty] | 1 | SP | 311113132 |  | Nosná zeď tl do 200 mm z hladkých tvárnic ztraceného bednění včetně výplně z betonu tř. C 16/20 | m2 | 23.02 | 0 | 23.02 |  | 0 | 0.42832 | 9.8599 |  | 0 | 15 | 0 | 0 |  | SO_01 | 003
[9 empty] | (10,925*2,4)-(1,6*2) |  | 23.02 | [8 empty] | _
[5 empty] | 2 | SP | 311113133 |  | Nosná zeď tl do 250 mm z hladkých tvárnic ztraceného bednění včetně výplně z betonu tř. C 16/20 | m2 | 30.6 | 0 | 30.6 |  | 0 | 0.55291 | 16.919 |  | 0 | 15 | 0 | 0 |  | SO_01 | 003
[9 empty] | ((3,525+3,175*2+2,175+0,7)*2,4) |  | 30.6 | [8 empty] | _
[5 empty] | 3 | SP | 311113135 |  | Nosná zeď tl do 400 mm z hladkých tvárnic ztraceného bednění včetně výplně z betonu tř. C 20/25 | m2 | 80.914 | 0 | 80.914 |  | 0 | 0.90802 | 73.4715 |  | 0 | 15 | 0 | 0 |  | SO_01 | 003
[9 empty] | ((11,725+7,675+8,025+9,685)*2,4)-(2,5*2,1+1*2,1+1*0,8) |  | 80.914 | [8 empty] | _
[5 empty] | 4 | SP | 311237433 |  | Zdivo z HELUZ brouš.P10, tl. 24 cm, lep.celoplošné | m2 | 58.3358 | 0 | 58.3358 |  | 0 | 0.19492 | 11.3708 |  | 0 | 15 | 0 | 0 |  | SO_01 | 003
[9 empty] | ((2,9+3,145+3,18+2,24+0,88)*2,935)-1,4 |  | 34.8326 | [8 empty] | _
[9 empty] | ((3,195*2+3,77)*2,52)-(1,4*1*1,5) |  | 23.5032 | [8 empty] | _
[5 empty] | 5 | SP | 311237448 |  | Zdivo z HELUZ FAMILY brouš.P10, tl. 30 cm,celopl. | m2 | 172.7113 | 0 | 172.7113 |  | 0 | 0.20241 | 34.9585 |  | 0 | 15 | 0 | 0 |  | SO_01 | 003
[9 empty] | ((11,125*2+8,825*2+0,35)*(2,875+1,25))+(8,825*0,25*2+8,825*3,15) |  | 198.2425 | [8 empty] | _
[9 empty] | odpočet otvorů;-((1,75*1,45+0,75*1,45+1,25*0,5+2,5*1,45+1,5*1,25*2+1,75*1,25*2+1,25*0,625)+(2,5*2,3)+(1,5*2)) |  | -25.5312 | [8 empty] | _
[5 empty] | 6 | SP | 311361821 |  | Výztuž nosných zdí betonářskou ocelí 10 505 | t | 1.1441 | 0 | 1.1441 |  | 0 | 1.0488 | 1.1999 |  | 0 | 15 | 0 | 0 |  | SO_01 | 003
[9 empty] | 81,72*0,4*0,035 |  | 1.1441 | [8 empty] | _
[5 empty] | 7 | SP | 314100A01 |  | Komín SCHIEDEL 200 - 11,4m - dodávka - (cena předběžná - nutno upřesnit s investorem) | soubor | 1 | 0 | 1 |  | 0 | 1.4 | 1.4 |  | 0 | 15 | 0 | 0 |  | SO_01 | 003
[5 empty] | 8 | SP | 314100A02 |  | Komín SCHIEDEL 200 - 11,4m - montáž | soubor | 1 | 0 | 1 |  | 0 |  | 0 |  | 0 | 15 | 0 | 0 |  | SO_01 | 003
[5 empty] | 9 | SP | 317168111 |  | Překlad keramický plochý š 11,5 cm dl 100 cm | kus | 4 | 0 | 4 |  | 0 | 0.01828 | 0.07312 |  | 0 | 15 | 0 | 0 |  | SO_01 | 003
[5 empty] | 10 | SP | 317168112 |  | Překlad keramický plochý š 11,5 cm dl 125 cm | kus | 4 | 0 | 4 |  | 0 | 0.02321 | 0.09284 |  | 0 | 15 | 0 | 0 |  | SO_01 | 003
[5 empty] | 11 | SP | 317168117 |  | Překlad keramický plochý š 11,5 cm dl 250 cm | kus | 2 | 0 | 2 |  | 0 | 0.04572 | 0.09144 |  | 0 | 15 | 0 | 0 |  | SO_01 | 003
[5 empty] | 12 | SP | 317168130 |  | Překlad keramický vysoký v 23,8 cm dl 100 cm | kus | 7 | 0 | 7 |  | 0 | 0.03727 | 0.26089 |  | 0 | 15 | 0 | 0 |  | SO_01 | 003
[5 empty] | 13 | SP | 317168132 |  | Překlad keramický vysoký v 23,8 cm dl 150 cm | kus | 8 | 0 | 8 |  | 0 | 0.05563 | 0.44504 |  | 0 | 15 | 0 | 0 |  | SO_01 | 003
[5 empty] | 14 | SP | 317168133 |  | Překlad keramický vysoký v 23,8 cm dl 175 cm | kus | 12 | 0 | 12 |  | 0 | 0.06481 | 0.77772 |  | 0 | 15 | 0 | 0 |  | SO_01 | 003
[5 empty] | 15 | SP | 317168134 |  | Překlad keramický vysoký v 23,8 cm dl 200 cm | kus | 4 | 0 | 4 |  | 0 | 0.07429 | 0.29716 |  | 0 | 15 | 0 | 0 |  | SO_01 | 003
[5 empty] | 16 | SP | 317168257 |  | Překlad keramický roletový pro zabudování rolety nebo žaluzie š 44 až 49 cm dl 275 cm | kus | 2 | 0 | 2 |  | 0 | 0.38019 | 0.76038 |  | 0 | 15 | 0 | 0 |  | SO_01 | 003
[5 empty] | 17 | SP | 317168334 |  | Překlad keramický složený roletový pro zabudování rolety nebo žaluzie š 44 cm dl 200 cm | kus | 2 | 0 | 2 |  | 0 | 0.22432 | 0.44864 |  | 0 | 15 | 0 | 0 |  | SO_01 | 003
[5 empty] | 18 | SP | 342247534 |  | Příčky z cihel HELUZ broušených, pěna, tl. 11,5 cm | m2 | 77.005 | 0 | 77.005 |  | 0 | 0.11669 | 8.9857 |  | 0 | 15 | 0 | 0 |  | SO_01 | 003
[9 empty] | 1NP;((2,3+6,475+2,965+1,9+3,775)*2,935)-(1,6+1,4*2+2,2*2*2) |  | 37.913 | [8 empty] | _
[9 empty] | 2NP;((11,485+0,5+1,265+0,465+4,11+0,9)*2,52)-(1,6*3+1,4*2+1,1*0,9/2) |  | 39.092 | [8 empty] | _
[5 empty] | 19 | SP | 342256253 |  | Příčka z tvárnic porobetonových PORFIX tl. 100 mm | m2 | 22.92 | 0 | 22.92 |  | 0 | 0.32594 | 7.4705 |  | 0 | 15 | 0 | 0 |  | SO_01 | 003
[9 empty] | 1PP;((3,675+1,15+0,3+4,525+2,4)*2,4)-(1,6*3+1,2) |  | 22.92 | [8 empty] | _
_
[9 empty] | 004: Vodorovné konstrukce | [5 empty] | 0 |  | 81.6025 |  | 0 | _ | 0 | 0
[5 empty] | 1 | SP | 411167246 |  | Strop HELUZ, OVN 62,5, tl.25 cm, nosník 6,25 - 7 m | m2 | 167.1111 | 0 | 167.1111 |  | 0 | 0.35759 | 59.7573 |  | 0 | 15 | 0 | 0 |  | SO_01 | 004
[9 empty] | nad 1PP;(8*10,93-2,04*2,9) |  | 81.524 | [8 empty] | _
[9 empty] | nad 1NP;(8,225*11,125-2,04*2,9) |  | 85.5871 | [8 empty] | _
[5 empty] | 2 | SP | 411362021 |  | Výztuž stropů svařovanými sítěmi Kari | t | 0.5264 | 8 | 0.56851 |  | 0 | 1.0531 | 0.59868 |  | 0 | 15 | 0 | 0 |  | SO_01 | 004
[9 empty] | nad 1PP;(8*10,93-2,04*2,9)*0,00315 |  | 0.2568 | [8 empty] | _
[9 empty] | nad 1NP;(8,225*11,125-2,04*2,9)*0,00315 |  | 0.2696 | [8 empty] | _
[5 empty] | 3 | SP | 417321414 |  | Ztužující pásy a věnce ze ŽB tř. C 20/25 | m3 | 6.1238 | 0 | 6.1238 |  | 0 | 2.4534 | 15.0241 |  | 0 | 15 | 0 | 0 |  | SO_01 | 004
[9 empty] | věnec nad 1.PP;((11,725+7,675+8,025+9,685)*0,295*0,25) |  | 2.7369 | [8 empty] | _
[9 empty] | věnec nad 1.NP;((11,125*2+8,825*2+0,35)*0,195*0,25) |  | 1.9622 | [8 empty] | _
[9 empty] | pro krov;((11,725*2+4+0,35)*0,205*0,25) |  | 1.4247 | [8 empty] | _
[5 empty] | 4 | SP | 417351115 |  | Zřízení bednění ztužujících věnců | m2 | 33.24 | 0 | 33.24 |  | 0 | 0.00519 | 0.17252 |  | 0 | 15 | 0 | 0 |  | SO_01 | 004
[9 empty] | věnec nad 1.PP;((11,725+7,675+8,025+9,685)*0,25) |  | 9.2775 | [8 empty] | _
[9 empty] | věnec nad 1.NP;((11,125*2+8,825*2+0,35)*0,25) |  | 10.0625 | [8 empty] | _
[9 empty] | pro krov;((11,725*2+4+0,35)*2*0,25) |  | 13.9 | [8 empty] | _
[5 empty] | 5 | SP | 417351116 |  | Odstranění bednění ztužujících věnců | m2 | 33.24 | 0 | 33.24 |  | 0 |  | 0 |  | 0 | 15 | 0 | 0 |  | SO_01 | 004
[5 empty] | 6 | SP | 417361821 |  | Výztuž ztužujících pásů a věnců betonářskou ocelí 10 505 | t | 0.67364 | 0 | 0.67364 |  | 0 | 1.0526 | 0.70905 |  | 0 | 15 | 0 | 0 |  | SO_01 | 004
[9 empty] | 6,124*0,11 |  | 0.67364 | [8 empty] | _
[5 empty] | 7 | SP | 430321515 |  | Schodišťová konstrukce a rampa ze ŽB tř. C 20/25 | m3 | 2.016 | 0 | 2.016 |  | 0 | 2.4534 | 4.946 |  | 0 | 15 | 0 | 0 |  | SO_01 | 004
[9 empty] | 14*0,9*0,16 |  | 2.016 | [8 empty] | _
[5 empty] | 8 | SP | 430361821 |  | Výztuž schodišťové konstrukce a rampy betonářskou ocelí 10 505 | t | 0.22176 | 0 | 0.22176 |  | 0 | 1.0489 | 0.2326 |  | 0 | 15 | 0 | 0 |  | SO_01 | 004
[9 empty] | 2,016*0,11 |  | 0.22176 | [8 empty] | _
[5 empty] | 9 | SP | 431351121 |  | Bednění podest přímočarých - zřízení | m2 | 12.6 | 0 | 12.6 |  | 0 | 0.01288 | 0.16229 |  | 0 | 15 | 0 | 0 |  | SO_01 | 004
[9 empty] | 14*0,9 |  | 12.6 | [8 empty] | _
[5 empty] | 10 | SP | 431351122 |  | Bednění podest přímočarých - odstranění | m2 | 12.6 | 0 | 12.6 |  | 0 |  | 0 |  | 0 | 15 | 0 | 0 |  | SO_01 | 004
_
[9 empty] | 005: Komunikace | [5 empty] | 0 |  | 23.8039 |  | 0 | _ | 0 | 0
[5 empty] | 1 | SP | 564801111 |  | Podklad ze štěrkodrtě ŠD tl 30 mm | m2 | 40.25 | 0 | 40.25 |  | 0 |  | 0 |  | 0 | 15 | 0 | 0 |  | SO_01 | 005
[9 empty] | parkování;11,5*3,5 |  | 40.25 | [8 empty] | _
[5 empty] | 2 | SP | 564861111 |  | Podklad ze štěrkodrtě ŠD tl 200 mm | m2 | 40.25 | 0 | 40.25 |  | 0 | 0.37 | 14.8925 |  | 0 | 15 | 0 | 0 |  | SO_01 | 005
[9 empty] | parkování;11,5*3,5 |  | 40.25 | [8 empty] | _
[5 empty] | 3 | H | 59245110 |  | Dlažba skladebná HOLLAND HBB 20x10x6 cm přírodní | m2 | 40.25 | 1 | 40.6525 |  | 0 | 0.14 | 5.6914 |  | 0 | 15 | 0 | 0 |  | SO_01 | 005
[9 empty] | parkování;11,5*3,5 |  | 40.25 | [8 empty] | _
[5 empty] | 4 | SP | 596211111 |  | Kladení zámkové dlažby komunikací pro pěší tl 60 mm skupiny A pl do 100 m2 | m2 | 40.25 | 0 | 40.25 |  | 0 | 0.08 | 3.22 |  | 0 | 15 | 0 | 0 |  | SO_01 | 005
[9 empty] | parkování;11,5*3,5 |  | 40.25 | [8 empty] | _
_
[9 empty] | 006: Úpravy povrchu | [5 empty] | 0 |  | 95.4704 |  | 0 | _ | 0 | 0
[5 empty] | 1 | H | 24552534 |  | Plastifikátor do betonu BETPLAST bal. 25 litrů | litr | 19.5225 | 0 | 19.5225 |  | 0 | 0.001 | 0.019523 |  | 0 | 15 | 0 | 0 |  | SO_01 | 006
[9 empty] | skladba S2;78,09*0,25 |  | 19.5225 | [8 empty] | _
[5 empty] | 2 | SP | 611131101 |  | Cementový postřik vnitřních stropů nanášený celoplošně ručně | m2 | 78.09 | 0 | 78.09 |  | 0 | 0.00735 | 0.57396 |  | 0 | 15 | 0 | 0 |  | SO_01 | 006
[9 empty] | 78.09 |  | 78.09 | [8 empty] | _
[5 empty] | 3 | SP | 611321141 |  | Vápenocementová omítka štuková dvouvrstvá vnitřních stropů rovných nanášená ručně | m2 | 78.09 | 0 | 78.09 |  | 0 | 0.01838 | 1.4353 |  | 0 | 15 | 0 | 0 |  | SO_01 | 006
[5 empty] | 4 | SP | 612131101 |  | Cementový postřik vnitřních stěn nanášený celoplošně ručně | m2 | 383.31 | 0 | 383.31 |  | 0 | 0.00735 | 2.8173 |  | 0 | 15 | 0 | 0 |  | SO_01 | 006
[9 empty] | 288,15+82,75 |  | 370.9 | [8 empty] | _
[9 empty] | ostění;((6,7+5,2+2,6)+(4,65+3,65+2,25+5,4+4*2+4,25*2+2,5+7,1+5,5))*0,2 |  | 12.41 | [8 empty] | _
[5 empty] | 5 | SP | 612321121 |  | Vápenocementová omítka hladká jednovrstvá vnitřních stěn nanášená ručně | m2 | 82.7502 | 0 | 82.7502 |  | 0 | 0.0154 | 1.2744 |  | 0 | 15 | 0 | 0 |  | SO_01 | 006
[9 empty] | obklad;((12,5+5,5+15,56+6,61)*2,06) |  | 82.7502 | [8 empty] | _
[5 empty] | 6 | SP | 612321141 |  | Vápenocementová omítka štuková dvouvrstvá vnitřních stěn nanášená ručně | m2 | 300.5602 | 0 | 300.5602 |  | 0 | 0.01838 | 5.5243 |  | 0 | 15 | 0 | 0 |  | SO_01 | 006
[9 empty] | ((15,33+9,42+9,32+28,27+5,6+14,75+12,45/2)*2,675)-(1,1*2*4+1,6*2+1,4*5) |  | 218.8476 | [8 empty] | _
[9 empty] | ((17,75+7,31+13+19,3+18,58+8,12+7,88)*2,4)-(10,88*0,95*2+1,2*1*6)-(1,6*6+1,4*4) |  | 177.584 | [8 empty] | _
[9 empty] | ostění;((6,7+5,2+2,6)+(4,65+3,65+2,25+5,4+4*2+4,25*2+2,5+7,1+5,5))*0,2 |  | 12.41 | [8 empty] | _
[9 empty] | obklad;-((12,5+5,5+15,56+6,61)*2,06) |  | -82.7502 | [8 empty] | _
[9 empty] | odpočet otvorů;-((1,75*1,45+0,75*1,45+1,25*0,5+2,5*1,45+1,5*1,25*2+1,75*1,25*2+1,25*0,625)+(2,5*2,3)+(1,5*2)) |  | -25.5312 | [8 empty] | _
[5 empty] | 7 | SP | 622531011 |  | Tenkovrstvá silikonová zrnitá omítka tl. 1,5 mm včetně penetrace vnějších stěn | m2 | 221.615 | 0 | 221.615 |  | 0 | 0.00268 | 0.59393 |  | 0 | 15 | 0 | 0 |  | SO_01 | 006
[9 empty] | 209,205 |  | 209.205 | [8 empty] | _
[9 empty] | ostění;((6,7+5,2+2,6)+(4,65+3,65+2,25+5,4+4*2+4,25*2+2,5+7,1+5,5))*0,2 |  | 12.41 | [8 empty] | _
[5 empty] | 8 | SP | 622711226 |  | KZS stěn budov pod omítku deskami z polystyrénu EPS tl 160 mm s hmoždinkami s kovovým trnem | m2 | 209.2054 | 0 | 209.2054 |  | 0 | 0.01133 | 2.3703 |  | 0 | 15 | 0 | 0 |  | SO_01 | 006
[9 empty] | (9,145*6,965+9,145*3,2)+(12,045*4,25+6,85)+(12,045*4,25)+(9,145*4,45) |  | 242.8867 | [8 empty] | _
[9 empty] | odpočet otvorů;-((1,75*1,45+0,75*1,45+1,25*0,5+2,5*1,45+1,5*1,25*2+1,75*1,25*2+1,25*0,625+1*0,8)+(2,5*2,3)+(1,5*2+1*2,1)+(2,5*2,1)) |  | -33.6812 | [8 empty] | _
[5 empty] | 9 | SP | 622731113 |  | KZS vnějšího ostění hloubky špalet do 200 mm deskami z polystyrénu EPS tl 30 mm | m | 62.05 | 0 | 62.05 |  | 0 | 0.00181 | 0.11231 |  | 0 | 15 | 0 | 0 |  | SO_01 | 006
[9 empty] | ostění;((6,7+5,2+2,6)+(4,65+3,65+2,25+5,4+4*2+4,25*2+2,5+7,1+5,5)) |  | 62.05 | [8 empty] | _
[5 empty] | 10 | SP | 622751326 |  | KZS lišta zakládací soklová Al tl 1 mm šířky 163 mm | m | 42.38 | 0 | 42.38 |  | 0 | 0.00062 | 0.026276 |  | 0 | 15 | 0 | 0 |  | SO_01 | 006
[9 empty] | 9,145*2+12,045*2 |  | 42.38 | [8 empty] | _
[5 empty] | 11 | SP | 622752222 |  | KZS lišta rohová stěnová Al s tkaninou 11/14 a 10/15 mm | m | 59.2 | 0 | 59.2 |  | 0 | 3e-05 | 0.001776 |  | 0 | 15 | 0 | 0 |  | SO_01 | 006
[9 empty] | 6,4*8+4*2 |  | 59.2 | [8 empty] | _
[5 empty] | 12 | SP | 622754111 |  | KZS lišta začišťovací s tkaninou u oken, dveří, výloh | m | 62.05 | 0 | 62.05 |  | 0 | 0.0003 | 0.018615 |  | 0 | 15 | 0 | 0 |  | SO_01 | 006
[9 empty] | ostění;((6,7+5,2+2,6)+(4,65+3,65+2,25+5,4+4*2+4,25*2+2,5+7,1+5,5)) |  | 62.05 | [8 empty] | _
[5 empty] | 13 | SP | 622755111 |  | KZS lišta připojovací PVC parapetní | m | 11.5 | 0 | 11.5 |  | 0 | 0.0002 | 0.0023 |  | 0 | 15 | 0 | 0 |  | SO_01 | 006
[9 empty] | parapety;(1,75+0,75+1,25*2+2,5+1,5*2+1) |  | 11.5 | [8 empty] | _
[5 empty] | 14 | SP | 631311114 |  | Mazanina tl do 80 mm z betonu prostého bez zvýšených nároků na prostředí tř. C 16/20 | m3 | 9.3618 | 0 | 9.3618 |  | 0 | 2.2563 | 21.1234 |  | 0 | 15 | 0 | 0 |  | SO_01 | 006
[9 empty] | skladba S2;78,09*0,06 |  | 4.6854 | [8 empty] | _
[9 empty] | skladba S3;77,94*0,06 |  | 4.6764 | [8 empty] | _
[5 empty] | 15 | SP | 631311125 |  | Mazanina tl do 120 mm z betonu prostého bez zvýšených nároků na prostředí tř. C 20/25 | m3 | 7.412 | 0 | 7.412 |  | 0 | 2.4533 | 18.1838 |  | 0 | 15 | 0 | 0 |  | SO_01 | 006
[9 empty] | podlahy 1PP;(16,87+20,8+11,35+7,5+9,57+8,03)*0,1 |  | 7.412 | [8 empty] | _
[5 empty] | 16 | SP | 631319171 |  | Příplatek k mazanině tl do 80 mm za stržení povrchu spodní vrstvy před vložením výztuže | m3 | 9.362 | 0 | 9.362 |  | 0 |  | 0 |  | 0 | 15 | 0 | 0 |  | SO_01 | 006
[5 empty] | 17 | SP | 631362021 |  | Výztuž mazanin svařovanými sítěmi Kari | t | 0.72497 | 8 | 0.78297 |  | 0 | 1.0531 | 0.82451 |  | 0 | 15 | 0 | 0 |  | SO_01 | 006
[9 empty] | podlahy 1PP;(16,87+20,8+11,35+7,5+9,57+8,03)*0,00315 |  | 0.23348 | [8 empty] | _
[9 empty] | skladba S2;78,09*0,00315 |  | 0.24598 | [8 empty] | _
[9 empty] | skladba S3;77,94*0,00315 |  | 0.24551 | [8 empty] | _
[5 empty] | 18 | SP | 635111R01 |  | Násyp pod podlahy z pěnoskla | m3 | 20.4891 | 0 | 20.4891 |  | 0 | 1.98 | 40.5684 |  | 0 | 15 | 0 | 0 |  | SO_01 | 006
[9 empty] | 1PP;(3,225*10,085+3,675*4,485+3,675*0,63+4,025*4,63-3,075*0,54)*0,3 |  | 20.4891 | [8 empty] | _
_
[9 empty] | 009: Ostatní konstrukce a práce | [5 empty] | 0 |  | 4.3989 |  | 0 | _ | 0 | 0
[5 empty] | 1 | SP | 009009R01 |  | Vytýčení stavby | kpl | 1 | 0 | 1 |  | 0 |  | 0 |  | 0 | 15 | 0 | 0 |  | SO_01 | 009
[5 empty] | 2 | H | 59217305 |  | Obrubník betonový zahradní přírodní šedá 50x5x25 cm | kus | 40 | 1 | 40.4 |  | 0 | 0.014 | 0.5656 |  | 0 | 15 | 0 | 0 |  | SO_01 | 009
[5 empty] | 3 | SP | 916331112 |  | Osazení zahradního obrubníku betonového do lože z betonu s boční opěrou | m | 20 | 0 | 20 |  | 0 | 0.10095 | 2.019 |  | 0 | 15 | 0 | 0 |  | SO_01 | 009
[5 empty] | 4 | SP | 916991121 |  | Lože pod obrubníky, krajníky nebo obruby z dlažebních kostek z betonu prostého | m3 | 0.8 | 0 | 0.8 |  | 0 | 2.2563 | 1.8051 |  | 0 | 15 | 0 | 0 |  | SO_01 | 009
[9 empty] | 20*0,2*0,2 |  | 0.8 | [8 empty] | _
[5 empty] | 5 | SP | 941111131 |  | Montáž lešení řadového trubkového lehkého s podlahami zatížení do 200 kg/m2 š do 1,5 m v do 10 m | m2 | 200.5067 | 0 | 200.5067 |  | 0 |  | 0 |  | 0 | 15 | 0 | 0 |  | SO_01 | 009
[9 empty] | (9,145*5,965+9,145*3,2)+(12,045*3,25+6,85)+(12,045*3,25)+(9,145*3,45) |  | 200.5067 | [8 empty] | _
[5 empty] | 6 | SP | 941111231 |  | Příplatek k lešení řadovému trubkovému lehkému s podlahami š 1,5 m v 10 m za první a ZKD den použití | m2 | 6015.21 | 0 | 6015.21 |  | 0 |  | 0 |  | 0 | 15 | 0 | 0 |  | SO_01 | 009
[9 empty] | 200,507*30 |  | 6015.21 | [8 empty] | _
[5 empty] | 7 | SP | 941111831 |  | Demontáž lešení řadového trubkového lehkého s podlahami zatížení do 200 kg/m2 š do 1,5 m v do 10 m | m2 | 200.507 | 0 | 200.507 |  | 0 |  | 0 |  | 0 | 15 | 0 | 0 |  | SO_01 | 009
[5 empty] | 8 | SP | 949111112 |  | Lešení lehké pomocné kozové trubkové o výšce lešeňové podlahy do 1,9 m | m2 | 43.79 | 0 | 43.79 |  | 0 |  | 0 |  | 0 | 15 | 0 | 0 |  | SO_01 | 009
[9 empty] | 1PP;43,79 |  | 43.79 | [8 empty] | _
[5 empty] | 9 | SP | 949111111 |  | Lešení lehké pomocné kozové trubkové o výšce lešeňové podlahy do 1,2 m | m2 | 77.94 | 0 | 77.94 |  | 0 |  | 0 |  | 0 | 15 | 0 | 0 |  | SO_01 | 009
[9 empty] | skladba S3;77,94 |  | 77.94 | [8 empty] | _
[5 empty] | 10 | SP | 950900R01 |  | Shoz prádla a všechny práce a dodávky související - dodávka + montáž | kpl | 1 | 0 | 1 |  | 0 |  | 0 |  | 0 | 15 | 0 | 0 |  | SO_01 | 009
[5 empty] | 11 | SP | 952901111 |  | Vyčištění budov bytové a občanské výstavby při výšce podlaží do 4 m | m2 | 230.15 | 0 | 230.15 |  | 0 | 4e-05 | 0.009206 |  | 0 | 15 | 0 | 0 |  | SO_01 | 009
[9 empty] | plochy;156,03+74,12 |  | 230.15 | [8 empty] | _
[5 empty] | 12 | SP | 991991R01 |  | Hasící přístroj 34A - dodávka + montáž | kus | 1 | 0 | 1 |  | 0 |  | 0 |  | 0 | 15 | 0 | 0 |  | SO_01 | 009
_
[9 empty] | 021: Silnoproud | [5 empty] | 0 |  | 0 |  | 0 | _ | 0 | 0
[5 empty] | 1 | SP | 021100R01 |  | Silnoproud bez přípojky - dod+montáž | kpl | 1 | 0 | 1 |  | 0 |  | 0 |  | 0 | 15 | 0 | 0 |  | SO_01 | 021
[5 empty] | 2 | SP | 021100R02 |  | Hromosvod vč. zemních prací - dod+montáž | kpl | 1 | 0 | 1 |  | 0 |  | 0 |  | 0 | 15 | 0 | 0 |  | SO_01 | 021
[5 empty] | 3 | SP | 021100R20 |  | Přípojka silnoproudu od skříně měření, vč zemních prací - dodávka + montáž | m | 0 | 0 | 0 |  | 0 |  | 0 |  | 0 | 15 | 0 | 0 |  | SO_01 | 021
_
[9 empty] | 022: Slaboproud | [5 empty] | 0 |  | 0 |  | 0 | _ | 0 | 0
[5 empty] | 1 | SP | 022100A01 |  | Slaboproud (zvonk.systém, TV rozvody, EPS) - dodávka a montáž - ocenit na základě specifikace stavebníkem | soubor | 1 | 0 | 1 |  | 0 |  | 0 |  | 0 | 15 | 0 | 0 |  | SO_01 | 022
_
[9 empty] | 024: Vzduchotechnika | [5 empty] | 0 |  | 0 |  | 0 | _ | 0 | 0
[5 empty] | 1 | SP | 024100R01 |  | Vzduchotechnika vč. rekuperace - dodávka + montáž | kpl | 1 | 0 | 1 |  | 0 |  | 0 |  | 0 | 15 | 0 | 0 |  | SO_01 | 024
_
[9 empty] | 099: Přesun hmot HSV | [5 empty] | 0 |  | 0 |  | 0 | _ | 0 | 0
[5 empty] | 1 | SP | 998011002 |  | Přesun hmot pro budovy zděné v do 12 m | t | 398.7 | 0 | 398.7 |  | 0 |  | 0 |  | 0 | 15 | 0 | 0 |  | SO_01 | 099
_
[9 empty] | 711: Izolace proti vodě | [5 empty] | 0 |  | 0.21523 |  | 0 | _ | 0 | 0
[5 empty] | 1 | H | 0003-00013694-00001 | 1010151220 | Hydroizolační asfaltový pás ELASTEK 40 SPECIAL MINERAL - tloušťka: 4,0 mm, faktor difuzního odporu: 20000, ochrana proti radonu: ano, typ asfaltu: modifikova | m2 | 182.263 | 15 | 209.6024 |  | 0 |  | 0 |  | 0 | 15 | 0 | 0 |  | SO_01 | 711
[5 empty] | 2 | H | 11163149 |  | Lak asfaltový penetrační | t | 0.063792 | 0 | 0.063792 |  | 0 | 1 | 0.063792 |  | 0 | 15 | 0 | 0 |  | SO_01 | 711
[9 empty] | 182,263*0,00035 |  | 0.063792 | [8 empty] | _
[5 empty] | 3 | SP | 711111001 |  | Provedení izolace proti zemní vlhkosti vodorovné za studena nátěrem penetračním | m2 | 101.3049 | 0 | 101.3049 |  | 0 |  | 0 |  | 0 | 15 | 0 | 0 |  | SO_01 | 711
[9 empty] | deska;(8,475*11,725+5,53*0,35) |  | 101.3049 | [8 empty] | _
[5 empty] | 4 | SP | 711112001 |  | Provedení izolace proti zemní vlhkosti svislé za studena nátěrem penetračním | m2 | 80.9575 | 0 | 80.9575 |  | 0 |  | 0 |  | 0 | 15 | 0 | 0 |  | SO_01 | 711
[9 empty] | svisle;((11,725+8,475+6)*2,48)+((5,725+8,825)*0,76)+(5,725*1,72/2) |  | 80.9575 | [8 empty] | _
[5 empty] | 5 | SP | 711141559 |  | Provedení izolace proti zemní vlhkosti pásy přitavením vodorovné NAIP | m2 | 101.305 | 0 | 101.305 |  | 0 | 0.0004 | 0.040522 |  | 0 | 15 | 0 | 0 |  | SO_01 | 711
[5 empty] | 6 | SP | 711142559 |  | Provedení izolace proti zemní vlhkosti pásy přitavením svislé NAIP | m2 | 80.9575 | 0 | 80.9575 |  | 0 | 0.0004 | 0.032383 |  | 0 | 15 | 0 | 0 |  | SO_01 | 711
[9 empty] | svisle;((11,725+8,475+6)*2,48)+((5,725+8,825)*0,76)+(5,725*1,72/2) |  | 80.9575 | [8 empty] | _
[5 empty] | 7 | SP | 711161331 |  | Izolace proti zemní vlhkosti foliemi nopovými s odvodňovací funkcí s textilií tl. 0,6 mm šířky 2,0 m | m2 | 80.9575 | 0 | 80.9575 |  | 0 | 0.00084 | 0.068004 |  | 0 | 15 | 0 | 0 |  | SO_01 | 711
[9 empty] | svisle;((11,725+8,475+6)*2,48)+((5,725+8,825)*0,76)+(5,725*1,72/2) |  | 80.9575 | [8 empty] | _
[5 empty] | 8 | SP | 711161382 |  | Izolace proti zemní vlhkosti foliemi nopovými ukončené horní provětrávací lištou | m | 37.6 | 0 | 37.6 |  | 0 | 0.00028 | 0.010528 |  | 0 | 15 | 0 | 0 |  | SO_01 | 711
[9 empty] | (11,725*2+8,825*2-(2,5+1)) |  | 37.6 | [8 empty] | _
[5 empty] | 9 | SP | 711900R01 |  | Doplňková hydroizolační vrstva na bednění střechy - dodávka + montáž | m2 | 161.497 | 0 | 161.497 |  | 0 |  | 0 |  | 0 | 15 | 0 | 0 |  | SO_01 | 711
[5 empty] | 10 | SP | 998711202 |  | Přesun hmot procentní pro izolace proti vodě, vlhkosti a plynům v objektech v do 12 m | % | 3.21 | 0 | 3.21 |  | 0 |  | 0 |  | 0 | 15 | 0 | 0 |  | SO_01 | 711
_
[9 empty] | 713: Izolace tepelné | [5 empty] | 0 |  | 2.5721 |  | 0 | _ | 0 | 0
[5 empty] | 1 | H | 28356212 |  | Izolační deska pro podlahové vytápění, s montážními výstupky tl 2.5 cm | m2 | 78.09 | 3 | 80.4327 |  | 0 | 0.002 | 0.16087 |  | 0 | 15 | 0 | 0 |  | SO_01 | 713
[9 empty] | skladba S2;78,09 |  | 78.09 | [8 empty] | _
[5 empty] | 2 | H | 28372303 |  | Deska z pěnového polystyrenu EPS 100 S 1000 x 500 x 40 mm | m2 | 77.94 | 3 | 80.2782 |  | 0 | 0.001 | 0.080278 |  | 0 | 15 | 0 | 0 |  | SO_01 | 713
[9 empty] | skladba S3;77,94 |  | 77.94 | [8 empty] | _
[5 empty] | 3 | H | 28372308 |  | Deska z pěnového polystyrenu EPS 100 S 1000 x 500 x 80 mm | m2 | 78.09 | 3 | 80.4327 |  | 0 | 0.002 | 0.16087 |  | 0 | 15 | 0 | 0 |  | SO_01 | 713
[9 empty] | skladba S2;78,09 |  | 78.09 | [8 empty] | _
[5 empty] | 4 | H | 28372308 |  | Deska z pěnového polystyrenu EPS 100 S 1000 x 500 x 80 mm | m2 | 31.24 | 3 | 32.1772 |  | 0 | 0.002 | 0.064354 |  | 0 | 15 | 0 | 0 |  | SO_01 | 713
[9 empty] | věnce;31,24 |  | 31.24
[5 empty] | 5 | H | 28376400 |  | Polystyren extrudovaný STYRODUR 3035 CS- 1250 x 600 | m3 | 9.9113 | 0 | 9.9113 |  | 0 | 0.032 | 0.31716 |  | 0 | 15 | 0 | 0 |  | SO_01 | 713
[9 empty] | 82,594*0,12 |  | 9.9113 | [8 empty] | _
[5 empty] | 6 | H | 63148105 |  | Deska minerální střešní izolační ISOVER ORSIK 600x1200 mm tl. 120 mm | m2 | 117.925 | 3 | 121.4627 |  | 0 | 0.0042 | 0.51014 |  | 0 | 15 | 0 | 0 |  | SO_01 | 713
[9 empty] | (10,6*11,125) |  | 117.925 | [8 empty] | _
[5 empty] | 7 | H | 63148107 |  | Deska minerální střešní izolační ISOVER ORSIK 600x1200 mm tl. 160 mm | m2 | 117.925 | 3 | 121.4627 |  | 0 | 0.0056 | 0.68019 |  | 0 | 15 | 0 | 0 |  | SO_01 | 713
[5 empty] | 8 | SP | 713111121 |  | Montáž izolace tepelné spodem stropů s uchycením drátem rohoží, pásů, dílců, desek | m2 | 235.85 | 0 | 235.85 |  | 0 | 0.0003 | 0.070755 |  | 0 | 15 | 0 | 0 |  | SO_01 | 713
[9 empty] | (10,6*11,125)*2 |  | 235.85 | [8 empty] | _
[5 empty] | 9 | SP | 713121111 |  | Montáž izolace tepelné podlah volně kladenými rohožemi, pásy, dílci, deskami 1 vrstva | m2 | 77.94 | 0 | 77.94 |  | 0 |  | 0 |  | 0 | 15 | 0 | 0 |  | SO_01 | 713
[9 empty] | skladba S3;77,94 |  | 77.94 | [8 empty] | _
[5 empty] | 10 | SP | 713121121 |  | Montáž izolace tepelné podlah volně kladenými rohožemi, pásy, dílci, deskami 2 vrstvy | m2 | 78.09 | 0 | 78.09 |  | 0 |  | 0 |  | 0 | 15 | 0 | 0 |  | SO_01 | 713
[9 empty] | skladba S2;78,09 |  | 78.09 | [8 empty] | _
[5 empty] | 11 | SP | 713131141 |  | Montáž izolace tepelné stěn a základů lepením celoplošně rohoží, pásů, dílců, desek | m2 | 82.5938 | 0 | 82.5938 |  | 0 | 0.006 | 0.49556 |  | 0 | 15 | 0 | 0 |  | SO_01 | 713
[9 empty] | ((11,725*2+8,715+0,36)*2,75)-6,85 |  | 82.5938 | [8 empty] | _
[5 empty] | 12 | SP | 713131151 |  | Montáž izolace tepelné stěn a základů volně vloženými rohožemi, pásy, dílci, deskami 1 vrstva | m2 | 31.24 | 0 | 31.24 |  | 0 |  | 0 |  | 0 | 15 | 0 | 0 |  | SO_01 | 713
[9 empty] | věnec nad 1.PP;((11,725+7,675+8,025+9,685)*0,25) |  | 9.2775 | [8 empty] | _
[9 empty] | věnec nad 1.NP;((11,125*2+8,825*2+0,35)*0,25) |  | 10.0625 | [8 empty] | _
[9 empty] | pro krov;((11,725*2+0,35)*2*0,25) |  | 11.9 | [8 empty] | _
[5 empty] | 13 | SP | 713191131 |  | Izolace tepelné podlah, stropů vrchem a střech překrytí PE fólií tl. 0,2 mm | m2 | 77.94 | 0 | 77.94 |  | 0 | 0.00041 | 0.031955 |  | 0 | 15 | 0 | 0 |  | SO_01 | 713
[9 empty] | skladba S3;77,94 |  | 77.94 | [8 empty] | _
[5 empty] | 14 | SP | 998713202 |  | Přesun hmot procentní pro izolace tepelné v objektech v do 12 m | % | 1.95 | 0 | 1.95 |  | 0 |  | 0 |  | 0 | 15 | 0 | 0 |  | SO_01 | 713
_
[9 empty] | 721: Vnitřní kanalizace | [5 empty] | 0 |  | 0 |  | 0 | _ | 0 | 0
[5 empty] | 1 | SP | 721100R01 |  | Vnitřní kanalizace a odvětrání - dod+montáž | kpl | 1 | 0 | 1 |  | 0 |  | 0 |  | 0 | 15 | 0 | 0 |  | SO_01 | 721
[5 empty] | 2 | SP | 721100R10 |  | Kanalizační přípojka od stáv. revizní šachty, vč. zemních prací - dodávka + montáž | kpl | 1 | 0 | 1 |  | 0 |  | 0 |  | 0 | 15 | 0 | 0 |  | SO_01 | 721
[5 empty] | 3 | SP | 721200R01 |  | Dešťová kanalizace a jímka dešť. vod vč. zem. prací - dodávka + montáž | kpl | 1 | 0 | 1 |  | 0 |  | 0 |  | 0 | 15 | 0 | 0 |  | SO_01 | 721
_
[9 empty] | 722: Vnitřní vodovod | [5 empty] | 0 |  | 0 |  | 0 | _ | 0 | 0
[5 empty] | 1 | SP | 722100R01 |  | Vnitřní vodovod (cirkulace) - dodávka + montáž | kpl | 1 | 0 | 1 |  | 0 |  | 0 |  | 0 | 15 | 0 | 0 |  | SO_01 | 722
[5 empty] | 2 | SP | 722100R30 |  | Vodovodní přípojka vč. vodoměrné šachty a zemních prací - dodávka + montáž | m | 0 | 0 | 0 |  | 0 |  | 0 |  | 0 | 15 | 0 | 0 |  | SO_01 | 722
_
[9 empty] | 725: Zařizovací předměty | [5 empty] | 0 |  | 0 |  | 0 | _ | 0 | 0
[5 empty] | 1 | SP | 725100R01 |  | Zařizovací předměty dle výběru - dod+montáž | kpl | 1 | 0 | 1 |  | 0 |  | 0 |  | 0 | 15 | 0 | 0 |  | SO_01 | 725
_
[9 empty] | 730: Ústřední vytápění | [5 empty] | 0 |  | 0 |  | 0 | _ | 0 | 0
[5 empty] | 1 | SP | 730100R01 |  | Ústřední vytápění a ohřev TUV - dodávka+montáž - (elektrokotel) | kpl | 1 | 0 | 1 |  | 0 |  | 0 |  | 0 | 15 | 0 | 0 |  | SO_01 | 730
_
[9 empty] | 762: Konstrukce tesařské | [5 empty] | 0 |  | 8.1093 |  | 0 | _ | 0 | 0
[5 empty] | 1 | SP | 311950R1 |  | Kotva do betonu ze závitové tyče - vč. vyvrtání a osazení | kus | 20 | 0 | 20 |  | 0 |  | 0 |  | 0 | 15 | 0 | 0 |  | SO_01 | 762
[5 empty] | 2 | SP | 311950R3 |  | Svorník pro spojení kleštin vč. spojovacího materiálu a povrch.úpravy - dodávka | kus | 28 | 0 | 28 |  | 0 |  | 0 |  | 0 | 15 | 0 | 0 |  | SO_01 | 762
[5 empty] | 3 | H | 60512121 |  | Řezivo jehličnaté hranol jakost I-II délka 4 - 5 m | m3 | 7.0632 | 8 | 7.6283 |  | 0 | 0.55 | 4.1956 |  | 0 | 15 | 0 | 0 |  | SO_01 | 762
[9 empty] | pozednice;(12,54*2)*0,12*0,12 |  | 0.36115 | [8 empty] | _
[9 empty] | krokve;(12,38*14)*0,12*0,18 |  | 3.7437 | [8 empty] | _
[9 empty] | vaznice;(12,54*2)*0,2*0,32 |  | 1.6051 | [8 empty] | _
[9 empty] | kleštiny;(5,37*28)*0,05*0,18 |  | 1.3532 | [8 empty] | _
[5 empty] | 4 | H | 60514114 |  | Řezivo jehličnaté,střešní latě impregnované dl 4 - 5 m | m3 | 1.695 | 8 | 1.8306 |  | 0 | 0.55 | 1.0068 |  | 0 | 15 | 0 | 0 |  | SO_01 | 762
[9 empty] | (161,497*3,3+173,32)*0,04*0,06 |  | 1.695 | [8 empty] | _
[5 empty] | 5 | SP | 762081R01 |  | Hoblování viditelných prvků krovu | kpl | 1 | 0 | 1 |  | 0 |  | 0 |  | 0 | 15 | 0 | 0 |  | SO_01 | 762
[5 empty] | 6 | SP | 762082120 |  | Provedení tesařského profilování zhlaví trámu jednoduchým seříznutím jedním řezem plochy do 160 cm2 | kus | 28 | 0 | 28 |  | 0 |  | 0 |  | 0 | 15 | 0 | 0 |  | SO_01 | 762
[5 empty] | 7 | SP | 762085112 |  | Montáž svorníků nebo šroubů délky do 300 mm | kus | 28 | 0 | 28 |  | 0 |  | 0 |  | 0 | 15 | 0 | 0 |  | SO_01 | 762
[5 empty] | 8 | SP | 762332131 |  | Montáž vázaných kcí krovů pravidelných z hraněného řeziva průřezové plochy do 120 cm2 | m | 150.36 | 0 | 150.36 |  | 0 |  | 0 |  | 0 | 15 | 0 | 0 |  | SO_01 | 762
[9 empty] | kleštiny;(5,37*28) |  | 150.36 | [8 empty] | _
[5 empty] | 9 | SP | 762332132 |  | Montáž vázaných kcí krovů pravidelných z hraněného řeziva průřezové plochy do 224 cm2 | m | 198.4 | 0 | 198.4 |  | 0 |  | 0 |  | 0 | 15 | 0 | 0 |  | SO_01 | 762
[9 empty] | pozednice;(12,54*2) |  | 25.08 | [8 empty] | _
[9 empty] | krokve;(12,38*14) |  | 173.32 | [8 empty] | _
[5 empty] | 10 | SP | 762332134 |  | Montáž vázaných kcí krovů pravidelných z hraněného řeziva průřezové plochy do 450 cm2 | m | 25.08 | 0 | 25.08 |  | 0 |  | 0 |  | 0 | 15 | 0 | 0 |  | SO_01 | 762
[9 empty] | vaznice;(12,54*2) |  | 25.08 | [8 empty] | _
[5 empty] | 11 | SP | 762341014 |  | Bednění střech rovných z desek OSB tl 18 mm na sraz šroubovaných na krokve | m2 | 161.497 | 0 | 161.497 |  | 0 | 0.01152 | 1.8604 |  | 0 | 15 | 0 | 0 |  | SO_01 | 762
[9 empty] | střecha;161,497 |  | 161.497 | [8 empty] | _
[5 empty] | 12 | SP | 762342214 |  | Montáž laťování na střechách jednoduchých sklonu do 60° osové vzdálenosti do 360 mm | m2 | 161.4971 | 0 | 161.4971 |  | 0 |  | 0 |  | 0 | 15 | 0 | 0 |  | SO_01 | 762
[9 empty] | střecha;12,38*13,045 |  | 161.4971 | [8 empty] | _
[5 empty] | 13 | SP | 762342441 |  | Montáž lišt trojúhelníkových nebo kontralatí na střechách sklonu do 60° | m | 173.32 | 0 | 173.32 |  | 0 |  | 0 |  | 0 | 15 | 0 | 0 |  | SO_01 | 762
[9 empty] | krokve;(12,38*14) |  | 173.32 | [8 empty] | _
[5 empty] | 14 | SP | 762395000 |  | Spojovací prostředky pro montáž krovu, bednění, laťování, světlíky, klíny | m3 | 8.758 | 0 | 8.758 |  | 0 | 0.02431 | 0.21291 |  | 0 | 15 | 0 | 0 |  | SO_01 | 762
[5 empty] | 15 | SP | 762810026 |  | Záklop stropů z desek OSB tl 22 mm na pero a drážku šroubovaných na trámy | m2 | 59.7413 | 0 | 59.7413 |  | 0 | 0.01389 | 0.82981 |  | 0 | 15 | 0 | 0 |  | SO_01 | 762
[9 empty] | (5,37*11,125) |  | 59.7413 | [8 empty] | _
[5 empty] | 16 | SP | 762889R01 |  | Pomocný rošt pro montáž tepelné izolace ve stropě vč. nátěru proti hmyzu - dodávka + montáž | m2 | 117.925 | 0 | 117.925 |  | 0 |  | 0 |  | 0 | 15 | 0 | 0 |  | SO_01 | 762
[9 empty] | (10,6*11,125) |  | 117.925 | [8 empty] | _
[5 empty] | 17 | SP | 762895000 |  | Spojovací prostředky pro montáž záklopu, stropnice a podbíjení | m3 | 1.3143 | 0 | 1.3143 |  | 0 | 0.00281 | 0.0036932 |  | 0 | 15 | 0 | 0 |  | SO_01 | 762
[9 empty] | 59,741*0,022 |  | 1.3143 | [8 empty] | _
[5 empty] | 18 | SP | 998762202 |  | Přesun hmot procentní pro kce tesařské v objektech v do 12 m | % | 5.58 | 0 | 5.58 |  | 0 |  | 0 |  | 0 | 15 | 0 | 0 |  | SO_01 | 762
_
[9 empty] | 763: Konstrukce montované | [5 empty] | 0 |  | 1.8803 |  | 0 | _ | 0 | 0
[5 empty] | 1 | H | 0003-00019450-00001 | 2610101155 | Parozábrana JUTAFOL N AL 170 SPECIÁL A.P. (75m2/bal.) - balení: 75 m2, šířka role: 1,5 m, materiál: polyetylen/hliník, ekvivalentní dif.tl.: > 300 m, faktor | m2 | 117.925 | 10 | 129.7175 |  | 0 |  | 0 |  | 0 | 15 | 0 | 0 |  | SO_01 | 763
[5 empty] | 2 | SP | 763131533 |  | SDK podhled deska 1xDF 15 tep. izolace 60 mm 50 kg/m3 jednovrstvá spodní kce profil CD+UD | m2 | 92.2642 | 0 | 92.2642 |  | 0 | 0.02038 | 1.8803 |  | 0 | 15 | 0 | 0 |  | SO_01 | 763
[9 empty] | SDK 2NP;(18,6+10,1+1,89+4,9+2,755*2,04+20,61+21,84)+10,88*0,4*2 |  | 92.2642 | [8 empty] | _
[5 empty] | 3 | SP | 763131751 |  | Montáž parotěsné zábrany do SDK podhledu | m2 | 117.925 | 0 | 117.925 |  | 0 |  | 0 |  | 0 | 15 | 0 | 0 |  | SO_01 | 763
[9 empty] | (10,6*11,125) |  | 117.925 | [8 empty] | _
[5 empty] | 4 | SP | 998763402 |  | Přesun hmot procentní pro sádrokartonové konstrukce v objektech v do 12 m | % | 1.52 | 0 | 1.52 |  | 0 |  | 0 |  | 0 | 15 | 0 | 0 |  | SO_01 | 763
_
[9 empty] | 764: Konstrukce klempířské | [5 empty] | 0 |  | 0.097277 |  | 0 | _ | 0 | 0
[5 empty] | 1 | SP | 764171271 |  | Krytina LINDAB - lemování komínu v ploše | m2 | 3.17 | 0 | 3.17 |  | 0 | 0.0098 | 0.031066 |  | 0 | 15 | 0 | 0 |  | SO_01 | 764
[9 empty] | (1,34+2+2+1)*0,5 |  | 3.17 | [8 empty] | _
[5 empty] | 2 | SP | 764711116 |  | Oplechování parapetu Lindab rš 400 mm | m | 11.5 | 0 | 11.5 |  | 0 | 0.00333 | 0.038295 |  | 0 | 15 | 0 | 0 |  | SO_01 | 764
[9 empty] | parapety;(1,75+0,75+1,25*2+2,5+1,5*2+1) |  | 11.5 | [8 empty] | _
[5 empty] | 3 | SP | 764761141 |  | Žlaby Lindab podokapní půlkruhové R velikost 125 mm s háky K 21 | m | 26.09 | 0 | 26.09 |  | 0 | 0.00107 | 0.027916 |  | 0 | 15 | 0 | 0 |  | SO_01 | 764
[9 empty] | 13,045*2 |  | 26.09 | [8 empty] | _
[5 empty] | 4 | SP | 764908109 |  | Lindab odpadní trouby kruhové D 100 mm včetně mezikusů, kolen, objímek | m | 8.8 | 0 | 8.8 |  | 0 |  | 0 |  | 0 | 15 | 0 | 0 |  | SO_01 | 764
[9 empty] | 4,4*2 |  | 8.8 | [8 empty] | _
[5 empty] | 5 | SP | 998764202 |  | Přesun hmot procentní pro konstrukce klempířské v objektech v do 12 m | % | 1.56 | 0 | 1.56 |  | 0 |  | 0 |  | 0 | 15 | 0 | 0 |  | SO_01 | 764
_
[9 empty] | 765: Krytiny tvrdé | [5 empty] | 0 |  | 7.6074 |  | 0 | _ | 0 | 0
[5 empty] | 1 | SP | 765331002 |  | Krytina betonová drážková střecha jednoduchá na sucho | m2 | 161.4971 | 0 | 161.4971 |  | 0 | 0.04598 | 7.4256 |  | 0 | 15 | 0 | 0 |  | SO_01 | 765
[9 empty] | střecha;12,38*13,045 |  | 161.4971 | [8 empty] | _
[5 empty] | 2 | SP | 765331022 |  | Krytina betonová drážková hřeben z hřebenáčů na sucho s pásem s kartáči | m | 13.045 | 0 | 13.045 |  | 0 | 0.0136 | 0.17741 |  | 0 | 15 | 0 | 0 |  | SO_01 | 765
[5 empty] | 3 | SP | 765331621 |  | Krytina betonová přiřezání a uchycení tašek drážkových | m | 12.38 | 0 | 12.38 |  | 0 | 3e-05 | 0.0003714 |  | 0 | 15 | 0 | 0 |  | SO_01 | 765
[5 empty] | 4 | SP | 765331631 |  | Krytina betonová odvětrávací tašky z plastů pro krytinu drážkovou | kus | 1 | 0 | 1 |  | 0 | 0.0028 | 0.0028 |  | 0 | 15 | 0 | 0 |  | SO_01 | 765
[5 empty] | 5 | SP | 765331632 |  | Krytina betonová prostupové tašky z plastů pro krytinu drážkovou | kus | 1 | 0 | 1 |  | 0 | 0.0012 | 0.0012 |  | 0 | 15 | 0 | 0 |  | SO_01 | 765
[5 empty] | 6 | SP | 998765202 |  | Přesun hmot procentní pro krytiny skládané v objektech v do 12 m | % | 5.33 | 0 | 5.33 |  | 0 |  | 0 |  | 0 | 15 | 0 | 0 |  | SO_01 | 765
_
[9 empty] | 766: Konstrukce truhlářské | [5 empty] | 0 |  | 0.28034 |  | 0 | _ | 0 | 0
[5 empty] | 1 | H | 61140607 |  | Výlez střešní GXL 3060 - pro sklon střechy 15-85°, FK06 hliník 66 x 118 cm | kus | 1 | 0 | 1 |  | 0 | 0.0165 | 0.0165 |  | 0 | 15 | 0 | 0 |  | SO_01 | 766
[5 empty] | 2 | H | 61144404 |  | Parapet vnitřní - dodávka | m | 11.5 | 0 | 11.5 |  | 0 | 0.0024 | 0.0276 |  | 0 | 15 | 0 | 0 |  | SO_01 | 766
[9 empty] | parapety;(1,75+0,75+1,25*2+2,5+1,5*2+1) |  | 11.5 | [8 empty] | _
[5 empty] | 3 | H | 61191125 |  | Palubky obkladové SM profil klasický 15 x 121 mm A/B | m2 | 25.425 | 10 | 27.9675 |  | 0 | 0.00735 | 0.20556 |  | 0 | 15 | 0 | 0 |  | SO_01 | 766
[5 empty] | 4 | H | 61233170 |  | Schody skládací zateplené protipožární s dřev. mechanismem, pro v. max. 2800 El 30, 120x60 cm | ks | 1 | 0 | 1 |  | 0 | 0.03 | 0.03 |  | 0 | 15 | 0 | 0 |  | SO_01 | 766
[5 empty] | 5 | SP | 766231113 |  | Montáž sklápěcích půdních schodů | ks | 1 | 0 | 1 |  | 0 | 0.00042 | 0.00042 |  | 0 | 15 | 0 | 0 |  | SO_01 | 766
[5 empty] | 6 | SP | 766421212 |  | Montáž obložení podhledů jednoduchých palubkami z měkkého dřeva š do 80 mm | m2 | 25.425 | 0 | 25.425 |  | 0 |  | 0 |  | 0 | 15 | 0 | 0 |  | SO_01 | 766
[9 empty] | římsa a štít;(13,045*2*0,5+12,38*2*0,5) |  | 25.425 | [8 empty] | _
[5 empty] | 7 | SP | 766661A09 |  | Plastové vchod.dveře - dod+mont | m2 | 5.175 | 0 | 5.175 |  | 0 |  | 0 |  | 0 | 15 | 0 | 0 |  | SO_01 | 766
[9 empty] | 1,5*2,05+1*2,1 |  | 5.175 | [8 empty] | _
[5 empty] | 8 | SP | 766661R01 |  | Plastová okna a balk. dveře vč. připojovacích lišt - dod+mont | m2 | 23.3313 | 0 | 23.3313 |  | 0 |  | 0 |  | 0 | 15 | 0 | 0 |  | SO_01 | 766
[9 empty] | (1,75*1,45+0,75*1,45+1,25*0,5+2,5*1,45+1,5*1,25*2+1,75*1,25*2+1,25*0,625+1*0,8)+(2,5*2,3) |  | 23.3313 | [8 empty] | _
[5 empty] | 9 | SP | 766661R02 |  | Dveře vnitřní 700x1970 vč. obložkové zárubně a kování - dod+montáž | kus | 6 | 0 | 6 |  | 0 |  | 0 |  | 0 | 15 | 0 | 0 |  | SO_01 | 766
[5 empty] | 10 | SP | 766661R03 |  | Dveře vnitřní 800x1970 vč. obložkové zárubně a kování - dod+montáž | kus | 3 | 0 | 3 |  | 0 |  | 0 |  | 0 | 15 | 0 | 0 |  | SO_01 | 766
[5 empty] | 11 | SP | 766661R04 |  | Dveře vnitřní posuvné 11000x1970 vč. obložkové zárubně, pouzdra a kování - dod+montáž | kus | 2 | 0 | 2 |  | 0 |  | 0 |  | 0 | 15 | 0 | 0 |  | SO_01 | 766
[5 empty] | 12 | SP | 766661R05 |  | Dveře vnitřní 800x1970 vč. kovové zárubně, nátěru a kování - dod+montáž | kus | 5 | 0 | 5 |  | 0 |  | 0 |  | 0 | 15 | 0 | 0 |  | SO_01 | 766
[5 empty] | 13 | SP | 766662R01 |  | Předokenní žaluzie - dle výběru investorem - dodávka + montáž | m2 | 13.75 | 0 | 13.75 |  | 0 |  | 0 |  | 0 | 15 | 0 | 0 |  | SO_01 | 766
[9 empty] | 2,5*1,45+2,5*2,3+1,75*1,25*2 |  | 13.75 | [8 empty] | _
[5 empty] | 14 | SP | 766671022 |  | Montáž střešního okna do krytiny tvarované 66 x 118 cm | kus | 1 | 0 | 1 |  | 0 | 0.00026 | 0.00026 |  | 0 | 15 | 0 | 0 |  | SO_01 | 766
[5 empty] | 15 | SP | 766694111 |  | Montáž parapetních desek dřevěných, laminovaných šířky do 30 cm | kus | 8 | 0 | 8 |  | 0 |  | 0 |  | 0 | 15 | 0 | 0 |  | SO_01 | 766
[5 empty] | 16 | SP | 998766202 |  | Přesun hmot pro konstrukce truhlářské v objektech v do 12 m | % | 1.08 | 0 | 1.08 |  | 0 |  | 0 |  | 0 | 15 | 0 | 0 |  | SO_01 | 766
_
[9 empty] | 767: Konstrukce zámečnické | [5 empty] | 0 |  | 0 |  | 0 | _ | 0 | 0
[5 empty] | 1 | SP | 766660R02 |  | Garážová vrata 2500x2100 mm sekční, vč. ovládání - dodávka + montáž (dle výběru stavebníkem) | kus | 1 | 0 | 1 |  | 0 |  | 0 |  | 0 | 15 | 0 | 0 |  | SO_01 | 767
[5 empty] | 2 | SP | 767900R21 |  | Průvětrník prům.200 mm - dod+montáž | kus | 4 | 0 | 4 |  | 0 |  | 0 |  | 0 | 15 | 0 | 0 |  | SO_01 | 767
[5 empty] | 3 | SP | 767991R01 |  | Schodišťové zábradlí vč. kotvení a povrchové úpravy - dílenská dokumentace dodavatele - dodávka + montáž | kpl | 1 | 0 | 1 |  | 0 |  | 0 |  | 0 | 15 | 0 | 0 |  | SO_01 | 767
[5 empty] | 4 | SP | 998767202 |  | Přesun hmot procentní pro zámečnické konstrukce v objektech v do 12 m | % | 1.79 | 0 | 1.79 |  | 0 |  | 0 |  | 0 | 15 | 0 | 0 |  | SO_01 | 767
_
[9 empty] | 771: Podlahy z dlaždic | [5 empty] | 0 |  | 0.5873 |  | 0 | _ | 0 | 0
[5 empty] | 1 | H | 59761290 |  | Dlaždice keramické - dle výběru | m2 | 24.25 | 8 | 26.19 |  | 0 | 0.0192 | 0.50285 |  | 0 | 15 | 0 | 0 |  | SO_01 | 771
[9 empty] | 23,57+0,68 |  | 24.25 | [8 empty] | _
[5 empty] | 2 | SP | 771473112 |  | Montáž soklíků z dlaždic keramických lepených rovných v do 90 mm | m | 6.82 | 0 | 6.82 |  | 0 | 0.00046 | 0.0031372 |  | 0 | 15 | 0 | 0 |  | SO_01 | 771
[9 empty] | 6,82 |  | 6.82 | [8 empty] | _
[5 empty] | 3 | SP | 771574115 |  | Montáž podlah keramických režných hladkých lepených flexibilním lepidlem do 22 ks/m2 | m2 | 23.57 | 0 | 23.57 |  | 0 | 0.00345 | 0.081316 |  | 0 | 15 | 0 | 0 |  | SO_01 | 771
[5 empty] | 4 | SP | 998771202 |  | Přesun hmot procentní pro podlahy z dlaždic v objektech v do 12 m | % | 6.58 | 0 | 6.58 |  | 0 |  | 0 |  | 0 | 15 | 0 | 0 |  | SO_01 | 771
_
[9 empty] | 776: Podlahy povlakové | [5 empty] | 0 |  | 0 |  | 0 | _ | 0 | 0
[5 empty] | 1 | SP | 776200R01 |  | Podlahová vinylová krytina vč.soklu - dodávka + montáž - dle výběru stavebníkem | m2 | 58.55 | 0 | 58.55 |  | 0 |  | 0 |  | 0 | 15 | 0 | 0 |  | SO_01 | 776
[5 empty] | 2 | SP | 776200R02 |  | Koberec vč.soklu - dodávka + montáž - dle výběru stavebníkem | m2 | 61.05 | 0 | 61.05 |  | 0 |  | 0 |  | 0 | 15 | 0 | 0 |  | SO_01 | 776
[5 empty] | 3 | SP | 776200R03 |  | PVC vč.soklu - dodávka + montáž - dle výběru stavebníkem | m2 | 12.86 | 0 | 12.86 |  | 0 |  | 0 |  | 0 | 15 | 0 | 0 |  | SO_01 | 776
[5 empty] | 4 | SP | 776200R04 |  | Krytina vinylová vnitřního schodiště a podesty vč. soklu a lišt- dodávka + montáž - dle výběru stavebníkem | kpl | 1 | 0 | 1 |  | 0 |  | 0 |  | 0 | 15 | 0 | 0 |  | SO_01 | 776
[5 empty] | 5 | SP | 998776202 |  | Přesun hmot procentní pro podlahy povlakové v objektech v do 12 m | % | 0.38 | 0 | 0.38 |  | 0 |  | 0 |  | 0 | 15 | 0 | 0 |  | SO_01 | 776
_
[9 empty] | 781: Obklady keramické | [5 empty] | 0 |  | 0.26837 |  | 0 | _ | 0 | 0
[5 empty] | 1 | SP | 422Sg2281-012 |  | Obkládačka porovinová keramická dle výběru | m2 | 82.75 | 10 | 91.025 |  | 0 |  | 0 |  | 0 | 15 | 0 | 0 |  | SO_01 | 781
[5 empty] | 2 | SP | 781413111 |  | Montáž obkladaček vnitřních pórovinových pravoúhlých do 22 ks/m2 lepených standardním lepidlem | m2 | 82.7502 | 0 | 82.7502 |  | 0 | 0.003 | 0.24825 |  | 0 | 15 | 0 | 0 |  | SO_01 | 781
[9 empty] | obklad;((12,5+5,5+15,56+6,61)*2,06) |  | 82.7502 | [8 empty] | _
[5 empty] | 3 | SP | 781493111 |  | Plastové profily rohové lepené standardním lepidlem | m | 64.89 | 0 | 64.89 |  | 0 | 0.00031 | 0.020116 |  | 0 | 15 | 0 | 0 |  | SO_01 | 781
[9 empty] | obklad;((12,5+5,5+15,56+6,61)+2,06*12) |  | 64.89 | [8 empty] | _
[5 empty] | 4 | SP | 998781202 |  | Přesun hmot procentní pro obklady keramické v objektech v do 12 m | % | 3.37 | 0 | 3.37 |  | 0 |  | 0 |  | 0 | 15 | 0 | 0 |  | SO_01 | 781
_
[9 empty] | 783: Nátěry | [5 empty] | 0 |  | 0.093485 |  | 0 | _ | 0 | 0
[5 empty] | 1 | SP | 783695117 |  | Nátěry vodou ředitelné truhlářských konstrukcí barva standardní lesklý povrch 2x lakování | m2 | 25.425 | 0 | 25.425 |  | 0 | 0.00025 | 0.0063562 |  | 0 | 15 | 0 | 0 |  | SO_01 | 783
[9 empty] | římsa a štít;(13,045*2*0,5+12,38*2*0,5) |  | 25.425 | [8 empty] | _
[5 empty] | 2 | SP | 783783311 |  | Nátěry tesařských kcí proti dřevokazným houbám, hmyzu a plísním preventivní dvojnásobné v interiéru | m2 | 211.2792 | 0 | 211.2792 |  | 0 | 3e-05 | 0.0063384 |  | 0 | 15 | 0 | 0 |  | SO_01 | 783
[9 empty] | pozednice;(12,54*2)*0,48 |  | 12.0384 | [8 empty] | _
[9 empty] | krokve;(12,38*14)*0,6 |  | 103.992 | [8 empty] | _
[9 empty] | vaznice;(12,54*2)*1,04 |  | 26.0832 | [8 empty] | _
[9 empty] | kleštiny;(5,37*28)*0,46 |  | 69.1656 | [8 empty] | _
[5 empty] | 3 | SP | 783933171 |  | Penetrační epoxidový nátěr hrubých betonových podlah | m2 | 74.12 | 0 | 74.12 |  | 0 | 0.00043 | 0.031872 |  | 0 | 15 | 0 | 0 |  | SO_01 | 783
[9 empty] | podlahy 1PP;(16,87+20,8+11,35+7,5+9,57+8,03) |  | 74.12 | [8 empty] | _
[5 empty] | 4 | SP | 783937163 |  | Krycí dvojnásobný epoxidový rozpouštědlový nátěr betonové podlahy | m2 | 74.12 | 0 | 74.12 |  | 0 | 0.00066 | 0.048919 |  | 0 | 15 | 0 | 0 |  | SO_01 | 783
_
[9 empty] | 784: Malby | [5 empty] | 0 |  | 0.21823 |  | 0 | _ | 0 | 0
[5 empty] | 1 | SP | 784211101 |  | Dvojnásobné bílé malby ze směsí za mokra výborně otěruvzdorných v místnostech výšky do 3,80 m | m2 | 839.336 | 0 | 839.336 |  | 0 | 0.00026 | 0.21823 |  | 0 | 15 | 0 | 0 |  | SO_01 | 784
[9 empty] | 560,222+186,75+92,364 |  | 839.336 | [8 empty] | _
_
[9 empty] | VRN: Vedlejší rozpočtové náklady | [5 empty] | 0 |  | 0 |  | 0 | _ | 0 | 0
[5 empty] | 1 | ON | 07 |  | Zařízení staveniště | % | 1 | 0 | 1 |  | 0 |  | 0 |  | 0 | 15 | 0 | 0 |  | SO_01 | VRN
_
_
_

## Figury (hidden)
Figura | Výraz | Hodnota | Popis
svisle;((11,725+8,475+6)*2,48)+((5,725+8,825)*0,76)+(5,725*1,72/2)
((11,725+8,475+6)*2,87)+((5,725+8,825)*1,26)+(5,725*2,26/2)
(9,145*6,965+9,145*3,2)+(12,045*4,25+6,85)+(12,045*4,25)+(9,145*4,45)
((11,725*2+8,715+0,36)*2,75)-6,85
82,594*0,12