## List1
O-101
POPIS :
VÝŠKA (m) | 2.2
ŠÍŘKA (m) | 1.42
PLOCHA (m2) | 3.124
PROVEDENÍ | dřevěné, SLAVONA, systém SC-92 C, Uw=0,7 W/M2k, profil EURO, smrk fixní, nenapojovaný
KOVÁNÍ | okapnice stříbrná, kování bezpečnostní BAKA PROTECT 3D, kování skryté, madlo - klika rozeta - viz. Slavona, masivní broušený nerez
ZASKLENÍ | PLNÉ VSTUPNÍ DVEŘE, čiré izolační trojsklo 16-16 SWS V, Ug=0,6 W/m2K
POVRCHOVÁ ÚPRAVA | 4 stupňová povrchová úprava HighRes Adler, odstín - ref. Tmavě šedá - bude upřesněno na základě fyzického vzorku, jednotlivé vrstvy nátěru dle předpisu výrobce, UV odolné
VNITŘNÍ PARAPET | -
VNĚJŠÍ PARAPET | Al okapnice (součást okna), oplechování TiZn, předzvětralý
POZNÁMKA | ref. Např. Slavona - Trend, ZASKLENÍ OPATŘENO BEZPEČNOSTNÍ FOLIÍ
O-102
POPIS :
VÝŠKA (m) | 0.5
ŠÍŘKA (m) | 2.2
PLOCHA (m2) | 1.1
PROVEDENÍ | dřevěné, SLAVONA, systém SC-92 C, Uw=0,7 W/M2k, profil EURO, smrk fixní, nenapojovaný
KOVÁNÍ | okapnice stříbrná, kování bezpečnostní celoobvodové SIGENIA AUBI TITAN AF s bez. hřibovým čepem, kování skryté, klika TWIN LOFT s oválnou rozetou, broušený nerez stříbrná.
ZASKLENÍ | čiré izolační trojsklo 16-16 SWS V, Ug=0,6 W/m2K
POVRCHOVÁ ÚPRAVA | 4 stupňová povrchová úprava HighRes Adler, odstín - ref. Tmavě šedá - bude upřesněno na základě fyzického vzorku, jednotlivé vrstvy nátěru dle předpisu výrobce, UV odolné
VNITŘNÍ PARAPET | viz. Tabulka vnitřních parapetů
VNĚJŠÍ PARAPET | Al okapnice (součást okna), oplechování TiZn, předzvětralý
POZNÁMKA
O-103
POPIS :
VÝŠKA (m) | 0.5
ŠÍŘKA (m) | 4.15
PLOCHA (m2) | 2.075
PROVEDENÍ | dřevěné, SLAVONA, systém SC-92 C, Uw=0,7 W/M2k, profil EURO, smrk fixní, nenapojovaný
KOVÁNÍ | okapnice stříbrná, kování bezpečnostní celoobvodové SIGENIA AUBI TITAN AF s bez. hřibovým čepem, kování skryté, klika TWIN LOFT s oválnou rozetou, broušený nerez stříbrná.
ZASKLENÍ | čiré izolační trojsklo 16-16 SWS V, Ug=0,6 W/m2K
POVRCHOVÁ ÚPRAVA | 4 stupňová povrchová úprava HighRes Adler, odstín - ref. Tmavě šedá - bude upřesněno na základě fyzického vzorku, jednotlivé vrstvy nátěru dle předpisu výrobce, UV odolné
VNITŘNÍ PARAPET | viz. Tabulka vnitřních parapetů
VNĚJŠÍ PARAPET | Al okapnice (součást okna), oplechování TiZn, předzvětralý
POZNÁMKA
O-104
POPIS :
VÝŠKA (m) | 2.2
ŠÍŘKA (m) | 3
PLOCHA (m2) | 6.6
PROVEDENÍ | dřevěné, SLAVONA, systém SC-92 C, Uw=0,7 W/M2k, profil EURO, smrk fixní, nenapojovaný
KOVÁNÍ | okapnice stříbrná, kování bezpečnostní celoobvodové SIGENIA AUBI TITAN AF s bez. hřibovým čepem, kování skryté, klika TWIN LOFT s oválnou rozetou, broušený nerez stříbrná.
ZASKLENÍ | čiré izolační trojsklo 16-16 SWS V, Ug=0,6 W/m2K
POVRCHOVÁ ÚPRAVA | 4 stupňová povrchová úprava HighRes Adler, odstín - ref. Tmavě šedá - bude upřesněno na základě fyzického vzorku, jednotlivé vrstvy nátěru dle předpisu výrobce, UV odolné
VNITŘNÍ PARAPET | viz. Tabulka vnitřních parapetů
VNĚJŠÍ PARAPET | Al okapnice (součást okna), oplechování TiZn, předzvětralý
POZNÁMKA
O-105
POPIS :
VÝŠKA (m) | 1.9
ŠÍŘKA (m) | 4.14
PLOCHA (m2) | 7.866
PROVEDENÍ | dřevěné, SLAVONA, systém SC-92 C, Uw=0,7 W/M2k, profil EURO, smrk fixní, nenapojovaný
KOVÁNÍ | okapnice stříbrná, kování bezpečnostní celoobvodové SIGENIA AUBI TITAN AF s bez. hřibovým čepem, kování skryté, klika TWIN LOFT s oválnou rozetou, broušený nerez stříbrná.
ZASKLENÍ | čiré izolační trojsklo 16-16 SWS V, Ug=0,6 W/m2K
POVRCHOVÁ ÚPRAVA | 4 stupňová povrchová úprava HighRes Adler, odstín - ref. Tmavě šedá - bude upřesněno na základě fyzického vzorku, jednotlivé vrstvy nátěru dle předpisu výrobce, UV odolné
VNITŘNÍ PARAPET | viz. Tabulka vnitřních parapetů
VNĚJŠÍ PARAPET | Al okapnice (součást okna), oplechování TiZn, předzvětralý
POZNÁMKA
O-106
POPIS :
VÝŠKA (m) | 1
ŠÍŘKA (m) | 3.27
PLOCHA (m2) | 3.27
PROVEDENÍ | dřevěné, SLAVONA, systém SC-92 C, Uw=0,7 W/M2k, profil EURO, smrk fixní, nenapojovaný
KOVÁNÍ | okapnice stříbrná, kování bezpečnostní celoobvodové SIGENIA AUBI TITAN AF s bez. hřibovým čepem, kování skryté, klika TWIN LOFT s oválnou rozetou, broušený nerez stříbrná.
ZASKLENÍ | čiré izolační trojsklo 16-16 SWS V, Ug=0,6 W/m2K
POVRCHOVÁ ÚPRAVA | 4 stupňová povrchová úprava HighRes Adler, odstín - ref. Tmavě šedá - bude upřesněno na základě fyzického vzorku, jednotlivé vrstvy nátěru dle předpisu výrobce, UV odolné
VNITŘNÍ PARAPET | viz. Tabulka vnitřních parapetů
VNĚJŠÍ PARAPET | Al okapnice (součást okna), oplechování TiZn, předzvětralý
POZNÁMKA
O-201
POPIS :
VÝŠKA (m) | 1.9
ŠÍŘKA (m) | 1
PLOCHA (m2) | 1.9
PROVEDENÍ | dřevěné, SLAVONA, systém SC-92 C, Uw=0,7 W/M2k, profil EURO, smrk fixní, nenapojovaný
KOVÁNÍ | okapnice stříbrná, kování bezpečnostní celoobvodové SIGENIA AUBI TITAN AF s bez. hřibovým čepem, kování skryté, klika TWIN LOFT s oválnou rozetou, broušený nerez stříbrná.
ZASKLENÍ | čiré izolační trojsklo 16-16 SWS V, Ug=0,6 W/m2K
POVRCHOVÁ ÚPRAVA | 4 stupňová povrchová úprava HighRes Adler, odstín - ref. Tmavě šedá - bude upřesněno na základě fyzického vzorku, jednotlivé vrstvy nátěru dle předpisu výrobce, UV odolné
VNITŘNÍ PARAPET | viz. Tabulka vnitřních parapetů
VNĚJŠÍ PARAPET | Al okapnice (součást okna), oplechování TiZn, předzvětralý
POZNÁMKA
O-202
POPIS :
VÝŠKA (m) | 1.9
ŠÍŘKA (m) | 1.88
PLOCHA (m2) | 3.572
PROVEDENÍ | dřevěné, SLAVONA, systém SC-92 C, Uw=0,7 W/M2k, profil EURO, smrk fixní, nenapojovaný
KOVÁNÍ | okapnice stříbrná, kování bezpečnostní celoobvodové SIGENIA AUBI TITAN AF s bez. hřibovým čepem, kování skryté, klika TWIN LOFT s oválnou rozetou, broušený nerez stříbrná.
ZASKLENÍ | čiré izolační trojsklo 16-16 SWS V, Ug=0,6 W/m2K
POVRCHOVÁ ÚPRAVA | 4 stupňová povrchová úprava HighRes Adler, odstín - ref. Tmavě šedá - bude upřesněno na základě fyzického vzorku, jednotlivé vrstvy nátěru dle předpisu výrobce, UV odolné
VNITŘNÍ PARAPET | viz. Tabulka vnitřních parapetů
VNĚJŠÍ PARAPET | Al okapnice (součást okna), oplechování TiZn, předzvětralý
POZNÁMKA
O-203
POPIS :
VÝŠKA (m) | 2.05
ŠÍŘKA (m) | 0.5
PLOCHA (m2) | 1.025
PROVEDENÍ | dřevěné, SLAVONA, systém SC-92 C, Uw=0,7 W/M2k, profil EURO, smrk fixní, nenapojovaný
KOVÁNÍ | okapnice stříbrná, kování bezpečnostní celoobvodové SIGENIA AUBI TITAN AF s bez. hřibovým čepem, kování skryté, klika TWIN LOFT s oválnou rozetou, broušený nerez stříbrná.
ZASKLENÍ | čiré izolační trojsklo 16-16 SWS V, Ug=0,6 W/m2K
POVRCHOVÁ ÚPRAVA | 4 stupňová povrchová úprava HighRes Adler, odstín - ref. Tmavě šedá - bude upřesněno na základě fyzického vzorku, jednotlivé vrstvy nátěru dle předpisu výrobce, UV odolné
VNITŘNÍ PARAPET | viz. Tabulka vnitřních parapetů
VNĚJŠÍ PARAPET | Al okapnice (součást okna), oplechování TiZn, předzvětralý
POZNÁMKA
O-204
POPIS :
VÝŠKA (m) | 1.85
ŠÍŘKA (m) | 1.9
PLOCHA (m2) | 3.515
PROVEDENÍ | dřevěné, SLAVONA, systém SC-92 C, Uw=0,7 W/M2k, profil EURO, smrk fixní, nenapojovaný
KOVÁNÍ | okapnice stříbrná, kování bezpečnostní celoobvodové SIGENIA AUBI TITAN AF s bez. hřibovým čepem, kování skryté, klika TWIN LOFT s oválnou rozetou, broušený nerez stříbrná.
ZASKLENÍ | čiré izolační trojsklo 16-16 SWS V, Ug=0,6 W/m2K
POVRCHOVÁ ÚPRAVA | 4 stupňová povrchová úprava HighRes Adler, odstín - ref. Tmavě šedá - bude upřesněno na základě fyzického vzorku, jednotlivé vrstvy nátěru dle předpisu výrobce, UV odolné
VNITŘNÍ PARAPET | viz. Tabulka vnitřních parapetů
VNĚJŠÍ PARAPET | Al okapnice (součást okna), oplechování TiZn, předzvětralý
POZNÁMKA
O-205
POPIS :
VÝŠKA (m) | 1.85
ŠÍŘKA (m) | 0.5
PLOCHA (m2) | 0.925
PROVEDENÍ | dřevěné, SLAVONA, systém SC-92 C, Uw=0,7 W/M2k, profil EURO, smrk fixní, nenapojovaný
KOVÁNÍ | okapnice stříbrná, kování bezpečnostní celoobvodové SIGENIA AUBI TITAN AF s bez. hřibovým čepem, kování skryté, klika TWIN LOFT s oválnou rozetou, broušený nerez stříbrná.
ZASKLENÍ | čiré izolační trojsklo 16-16 SWS V, Ug=0,6 W/m2K
POVRCHOVÁ ÚPRAVA | 4 stupňová povrchová úprava HighRes Adler, odstín - ref. Tmavě šedá - bude upřesněno na základě fyzického vzorku, jednotlivé vrstvy nátěru dle předpisu výrobce, UV odolné
VNITŘNÍ PARAPET | viz. Tabulka vnitřních parapetů
VNĚJŠÍ PARAPET | Al okapnice (součást okna), oplechování TiZn, předzvětralý
POZNÁMKA
O-206
POPIS :
VÝŠKA (m) | 1.75
ŠÍŘKA (m) | 3.4
PLOCHA (m2) | 5.95
PROVEDENÍ | dřevěné, SLAVONA, systém SC-92 C, Uw=0,7 W/M2k, profil EURO, smrk fixní, nenapojovaný
KOVÁNÍ | okapnice stříbrná, kování bezpečnostní celoobvodové SIGENIA AUBI TITAN AF s bez. hřibovým čepem, kování skryté, klika TWIN LOFT s oválnou rozetou, broušený nerez stříbrná.
ZASKLENÍ | čiré izolační trojsklo 16-16 SWS V, Ug=0,6 W/m2K
POVRCHOVÁ ÚPRAVA | 4 stupňová povrchová úprava HighRes Adler, odstín - ref. Tmavě šedá - bude upřesněno na základě fyzického vzorku, jednotlivé vrstvy nátěru dle předpisu výrobce, UV odolné
VNITŘNÍ PARAPET | viz. Tabulka vnitřních parapetů
VNĚJŠÍ PARAPET | Al okapnice (součást okna), oplechování TiZn, předzvětralý
POZNÁMKA
O-207
POPIS :
VÝŠKA (m) | 1.75
ŠÍŘKA (m) | 3.4
PLOCHA (m2) | 5.95
PROVEDENÍ | dřevěné, SLAVONA, systém SC-92 C, Uw=0,7 W/M2k, profil EURO, smrk fixní, nenapojovaný
KOVÁNÍ | okapnice stříbrná, kování bezpečnostní celoobvodové SIGENIA AUBI TITAN AF s bez. hřibovým čepem, kování skryté, klika TWIN LOFT s oválnou rozetou, broušený nerez stříbrná.
ZASKLENÍ | čiré izolační trojsklo 16-16 SWS V, Ug=0,6 W/m2K
POVRCHOVÁ ÚPRAVA | 4 stupňová povrchová úprava HighRes Adler, odstín - ref. Tmavě šedá - bude upřesněno na základě fyzického vzorku, jednotlivé vrstvy nátěru dle předpisu výrobce, UV odolné
VNITŘNÍ PARAPET | viz. Tabulka vnitřních parapetů
VNĚJŠÍ PARAPET | Al okapnice (součást okna), oplechování TiZn, předzvětralý
POZNÁMKA
O-208
POPIS :
VÝŠKA (m) | 1.75
ŠÍŘKA (m) | 2
PLOCHA (m2) | 3.5
PROVEDENÍ | dřevěné, SLAVONA, systém SC-92 C, Uw=0,7 W/M2k, profil EURO, smrk fixní, nenapojovaný
KOVÁNÍ | okapnice stříbrná, kování bezpečnostní celoobvodové SIGENIA AUBI TITAN AF s bez. hřibovým čepem, kování skryté, klika TWIN LOFT s oválnou rozetou, broušený nerez stříbrná.
ZASKLENÍ | čiré izolační trojsklo 16-16 SWS V, Ug=0,6 W/m2K
POVRCHOVÁ ÚPRAVA | 4 stupňová povrchová úprava HighRes Adler, odstín - ref. Tmavě šedá - bude upřesněno na základě fyzického vzorku, jednotlivé vrstvy nátěru dle předpisu výrobce, UV odolné
VNITŘNÍ PARAPET | viz. Tabulka vnitřních parapetů
VNĚJŠÍ PARAPET | Al okapnice (součást okna), oplechování TiZn, předzvětralý
POZNÁMKA
O-209
POPIS :
VÝŠKA (m) | 2.2
ŠÍŘKA (m) | 3.3
PLOCHA (m2) | 7.26
PROVEDENÍ | dřevěné, SLAVONA, systém SC-92 C, Uw=0,7 W/M2k, profil EURO, smrk fixní, nenapojovaný
KOVÁNÍ | okapnice stříbrná, kování bezpečnostní celoobvodové SIGENIA AUBI TITAN AF s bez. hřibovým čepem, kování skryté, klika TWIN LOFT s oválnou rozetou, broušený nerez stříbrná.
ZASKLENÍ | čiré izolační trojsklo 16-16 SWS V, Ug=0,6 W/m2K
POVRCHOVÁ ÚPRAVA | 4 stupňová povrchová úprava HighRes Adler, odstín - ref. Tmavě šedá - bude upřesněno na základě fyzického vzorku, jednotlivé vrstvy nátěru dle předpisu výrobce, UV odolné
VNITŘNÍ PARAPET | viz. Tabulka vnitřních parapetů
VNĚJŠÍ PARAPET | Al okapnice (součást okna), oplechování TiZn, předzvětralý
POZNÁMKA | balkonové dveře vybaveny prahovou lištou, na křídle ovalné zadlabané madlo
O-210
POPIS :
VÝŠKA (m) | 2.2
ŠÍŘKA (m) | 2.15
PLOCHA (m2) | 4.73
PROVEDENÍ | dřevěné, SLAVONA, systém SC-92 C, Uw=0,7 W/M2k, profil EURO, dub fixní, nenapojovaný
KOVÁNÍ | okapnice stříbrná, kování bezpečnostní celoobvodové SIGENIA AUBI TITAN AF s bez. hřibovým čepem, kování skryté, klika MACO HARMONY stříbrná.
ZASKLENÍ | čiré izolační trojsklo 16-16 SWS V, Ug=0,6 W/m2K
POVRCHOVÁ ÚPRAVA | 4 stupňová povrchová úprava HighRes Adler, odstín - ref. Wenge/canapa - bude upřesněno na základě fyzického vzorku, jednotlivé vrstvy nátěru dle předpisu výrobce, UV odolné
VNITŘNÍ PARAPET | podýhovaná překližka - dubová dýha, olejová bezbarvá impregnace
VNĚJŠÍ PARAPET | Al okapnice (součást okna), oplechování TiZn, předzvětralý
POZNÁMKA | balkonové dveře vybaveny prahovou lištou, na křídle ovalné zadlabané madlo
O-001
POPIS :
VÝŠKA (m) | 2.2
ŠÍŘKA (m) | 1.65
PLOCHA (m2) | 3.63
PROVEDENÍ | dřevěné, SLAVONA, systém SC-92 C, Uw=0,7 W/M2k, profil EURO, smrk fixní, nenapojovaný
KOVÁNÍ | okapnice stříbrná, kování bezpečnostní BAKA PROTECT 3D, kování skryté, madlo - klika rozeta - viz. Slavona, masivní broušený nerez
ZASKLENÍ | PLNÉ VSTUPNÍ DVEŘE, čiré izolační trojsklo 16-16 SWS V, Ug=0,6 W/m2K
POVRCHOVÁ ÚPRAVA | 4 stupňová povrchová úprava HighRes Adler, odstín - ref. Tmavě šedá - bude upřesněno na základě fyzického vzorku, jednotlivé vrstvy nátěru dle předpisu výrobce, UV odolné
VNITŘNÍ PARAPET | -
VNĚJŠÍ PARAPET | Al okapnice (součást okna), oplechování TiZn, předzvětralý
POZNÁMKA | ref. Např. Slavona - Trend, ZASKLENÍ OPATŘENO BEZPEČNOSTNÍ FOLIÍ
O-002
POPIS :
VÝŠKA (m) | 0.5
ŠÍŘKA (m) | 3.3
PLOCHA (m2) | 1.65
PROVEDENÍ | dřevěné, SLAVONA, systém SC-92 C, Uw=0,7 W/M2k, profil EURO, smrk fixní, nenapojovaný
KOVÁNÍ | okapnice stříbrná, kování bezpečnostní celoobvodové SIGENIA AUBI TITAN AF s bez. hřibovým čepem, kování skryté, klika TWIN LOFT s oválnou rozetou, broušený nerez stříbrná.
ZASKLENÍ | čiré izolační trojsklo 16-16 SWS V, Ug=0,6 W/m2K
POVRCHOVÁ ÚPRAVA | 4 stupňová povrchová úprava HighRes Adler, odstín - ref. Tmavě šedá - bude upřesněno na základě fyzického vzorku, jednotlivé vrstvy nátěru dle předpisu výrobce, UV odolné
VNITŘNÍ PARAPET | viz. Tabulka vnitřních parapetů
VNĚJŠÍ PARAPET | Al okapnice (součást okna), oplechování TiZn, předzvětralý
POZNÁMKA | ZASKLENÍ OPATŘENO BEZPEČNOSTNÍ FOLIÍ
O-003
POPIS :
VÝŠKA (m) | 2.2
ŠÍŘKA (m) | 1.5
PLOCHA (m2) | 3.3
PROVEDENÍ | dřevěné, SLAVONA, systém SC-92 C, Uw=0,7 W/M2k, profil EURO, smrk fixní, nenapojovaný
KOVÁNÍ | okapnice stříbrná, kování bezpečnostní BAKA PROTECT 3D, kování skryté, madlo - klika rozeta - viz. Slavona, masivní broušený nerez
ZASKLENÍ | PLNÉ VSTUPNÍ DVEŘE, čiré izolační trojsklo 16-16 SWS V, Ug=0,6 W/m2K
POVRCHOVÁ ÚPRAVA | 4 stupňová povrchová úprava HighRes Adler, odstín - ref. Tmavě šedá - bude upřesněno na základě fyzického vzorku, jednotlivé vrstvy nátěru dle předpisu výrobce, UV odolné
VNITŘNÍ PARAPET | -
VNĚJŠÍ PARAPET | Al okapnice (součást okna), oplechování TiZn, předzvětralý
POZNÁMKA | ref. Např. Slavona - Trend, ZASKLENÍ OPATŘENO BEZPEČNOSTNÍ FOLIÍ
O-004
POPIS :
VÝŠKA (m) | 1.65
ŠÍŘKA (m) | 0.5
PLOCHA (m2) | 0.825
PROVEDENÍ | dřevěné, SLAVONA, systém SC-92 C, Uw=0,7 W/M2k, profil EURO, smrk fixní, nenapojovaný
KOVÁNÍ | okapnice stříbrná, kování bezpečnostní celoobvodové SIGENIA AUBI TITAN AF s bez. hřibovým čepem, kování skryté, klika TWIN LOFT s oválnou rozetou, broušený nerez stříbrná.
ZASKLENÍ | čiré izolační trojsklo 16-16 SWS V, Ug=0,6 W/m2K
POVRCHOVÁ ÚPRAVA | 4 stupňová povrchová úprava HighRes Adler, odstín - ref. Tmavě šedá - bude upřesněno na základě fyzického vzorku, jednotlivé vrstvy nátěru dle předpisu výrobce, UV odolné
VNITŘNÍ PARAPET | viz. Tabulka vnitřních parapetů
VNĚJŠÍ PARAPET | Al okapnice (součást okna), oplechování TiZn, předzvětralý
POZNÁMKA | ZASKLENÍ OPATŘENO BEZPEČNOSTNÍ FOLIÍ
O-005
POPIS :
VÝŠKA (m) | 1.65
ŠÍŘKA (m) | 3.58
PLOCHA (m2) | 5.907
PROVEDENÍ | dřevěné, SLAVONA, systém SC-92 C, Uw=0,7 W/M2k, profil EURO, smrk fixní, nenapojovaný
KOVÁNÍ | okapnice stříbrná, kování bezpečnostní celoobvodové SIGENIA AUBI TITAN AF s bez. hřibovým čepem, kování skryté, klika TWIN LOFT s oválnou rozetou, broušený nerez stříbrná.
ZASKLENÍ | čiré izolační trojsklo 16-16 SWS V, Ug=0,6 W/m2K
POVRCHOVÁ ÚPRAVA | 4 stupňová povrchová úprava HighRes Adler, odstín - ref. Tmavě šedá - bude upřesněno na základě fyzického vzorku, jednotlivé vrstvy nátěru dle předpisu výrobce, UV odolné
VNITŘNÍ PARAPET | viz. Tabulka vnitřních parapetů
VNĚJŠÍ PARAPET | Al okapnice (součást okna), oplechování TiZn, předzvětralý
POZNÁMKA | ZASKLENÍ OPATŘENO BEZPEČNOSTNÍ FOLIÍ
O-006
POPIS :
VÝŠKA (m) | 1.65
ŠÍŘKA (m) | 3.68
PLOCHA (m2) | 6.072
PROVEDENÍ | dřevěné, SLAVONA, systém SC-92 C, Uw=0,7 W/M2k, profil EURO, smrk fixní, nenapojovaný
KOVÁNÍ | okapnice stříbrná, kování bezpečnostní celoobvodové SIGENIA AUBI TITAN AF s bez. hřibovým čepem, kování skryté, klika TWIN LOFT s oválnou rozetou, broušený nerez stříbrná.
ZASKLENÍ | čiré izolační trojsklo 16-16 SWS V, Ug=0,6 W/m2K
POVRCHOVÁ ÚPRAVA | 4 stupňová povrchová úprava HighRes Adler, odstín - ref. Tmavě šedá - bude upřesněno na základě fyzického vzorku, jednotlivé vrstvy nátěru dle předpisu výrobce, UV odolné
VNITŘNÍ PARAPET | viz. Tabulka vnitřních parapetů
VNĚJŠÍ PARAPET | Al okapnice (součást okna), oplechování TiZn, předzvětralý
POZNÁMKA | ZASKLENÍ OPATŘENO BEZPEČNOSTNÍ FOLIÍ
O-007
POPIS :
VÝŠKA (m) | 2.35
ŠÍŘKA (m) | 1
PLOCHA (m2) | 2.35
PROVEDENÍ | dřevěné, SLAVONA, systém SC-92 C, Uw=0,7 W/M2k, profil EURO, smrk fixní, nenapojovaný
KOVÁNÍ | okapnice stříbrná, kování bezpečnostní celoobvodové SIGENIA AUBI TITAN AF s bez. hřibovým čepem, kování skryté, klika TWIN LOFT s oválnou rozetou, broušený nerez stříbrná.
ZASKLENÍ | čiré izolační trojsklo 16-16 SWS V, Ug=0,6 W/m2K
POVRCHOVÁ ÚPRAVA | 4 stupňová povrchová úprava HighRes Adler, odstín - ref. Tmavě šedá - bude upřesněno na základě fyzického vzorku, jednotlivé vrstvy nátěru dle předpisu výrobce, UV odolné
VNITŘNÍ PARAPET | viz. Tabulka vnitřních parapetů
VNĚJŠÍ PARAPET | Al okapnice (součást okna), oplechování TiZn, předzvětralý
POZNÁMKA | balkonové dveře vybaveny prahovou lištou, na křídle ovalné zadlabané madlo, BEZP. FOLIE
O-008
POPIS :
VÝŠKA (m) | 2.35
ŠÍŘKA (m) | 1
PLOCHA (m2) | 2.35
PROVEDENÍ | dřevěné, SLAVONA, systém SC-92 C, Uw=0,7 W/M2k, profil EURO, smrk fixní, nenapojovaný
KOVÁNÍ | okapnice stříbrná, kování bezpečnostní celoobvodové SIGENIA AUBI TITAN AF s bez. hřibovým čepem, kování skryté, klika TWIN LOFT s oválnou rozetou, broušený nerez stříbrná.
ZASKLENÍ | čiré izolační trojsklo 16-16 SWS V, Ug=0,6 W/m2K
POVRCHOVÁ ÚPRAVA | 4 stupňová povrchová úprava HighRes Adler, odstín - ref. Tmavě šedá - bude upřesněno na základě fyzického vzorku, jednotlivé vrstvy nátěru dle předpisu výrobce, UV odolné
VNITŘNÍ PARAPET | viz. Tabulka vnitřních parapetů
VNĚJŠÍ PARAPET | Al okapnice (součást okna), oplechování TiZn, předzvětralý
POZNÁMKA | balkonové dveře vybaveny prahovou lištou, na křídle ovalné zadlabané madlo, BEZP. FOLIE
O-009
POPIS :
VÝŠKA (m) | 2.35
ŠÍŘKA (m) | 2
PLOCHA (m2) | 4.7
PROVEDENÍ | dřevěné, SLAVONA, systém SC-92 C, Uw=0,7 W/M2k, profil EURO, smrk fixní, nenapojovaný
KOVÁNÍ | okapnice stříbrná, kování bezpečnostní celoobvodové SIGENIA AUBI TITAN AF s bez. hřibovým čepem, kování skryté, klika TWIN LOFT s oválnou rozetou, broušený nerez stříbrná.
ZASKLENÍ | čiré izolační trojsklo 16-16 SWS V, Ug=0,6 W/m2K
POVRCHOVÁ ÚPRAVA | 4 stupňová povrchová úprava HighRes Adler, odstín - ref. Tmavě šedá - bude upřesněno na základě fyzického vzorku, jednotlivé vrstvy nátěru dle předpisu výrobce, UV odolné
VNITŘNÍ PARAPET | viz. Tabulka vnitřních parapetů
VNĚJŠÍ PARAPET | Al okapnice (součást okna), oplechování TiZn, předzvětralý
POZNÁMKA | balkonové dveře vybaveny prahovou lištou, na křídle ovalné zadlabané madlo, BEZP. FOLIE
O-010
POPIS :
VÝŠKA (m) | 1.9
ŠÍŘKA (m) | 4.14
PLOCHA (m2) | 7.866
PROVEDENÍ | dřevěné, SLAVONA, systém SC-92 C, Uw=0,7 W/M2k, profil EURO, smrk fixní, nenapojovaný
KOVÁNÍ | okapnice stříbrná, kování bezpečnostní celoobvodové SIGENIA AUBI TITAN AF s bez. hřibovým čepem, kování skryté, klika TWIN LOFT s oválnou rozetou, broušený nerez stříbrná.
ZASKLENÍ | čiré izolační trojsklo 16-16 SWS V, Ug=0,6 W/m2K
POVRCHOVÁ ÚPRAVA | 4 stupňová povrchová úprava HighRes Adler, odstín - ref. Tmavě šedá - bude upřesněno na základě fyzického vzorku, jednotlivé vrstvy nátěru dle předpisu výrobce, UV odolné
VNITŘNÍ PARAPET | viz. Tabulka vnitřních parapetů
VNĚJŠÍ PARAPET | Al okapnice (součást okna), oplechování TiZn, předzvětralý
POZNÁMKA | ZASKLENÍ OPATŘENO BEZPEČNOSTNÍ FOLIÍ
O-011
POPIS :
VÝŠKA (m) | 2.3
ŠÍŘKA (m) | 2
PLOCHA (m2) | 4.6
PROVEDENÍ | dřevěné, SLAVONA, systém SC-92 C, Uw=0,7 W/M2k, profil EURO, smrk fixní, nenapojovaný
KOVÁNÍ | okapnice stříbrná, kování bezpečnostní celoobvodové SIGENIA AUBI TITAN AF s bez. hřibovým čepem, kování skryté, klika TWIN LOFT s oválnou rozetou, broušený nerez stříbrná.
ZASKLENÍ | čiré izolační trojsklo 16-16 SWS V, Ug=0,6 W/m2K
POVRCHOVÁ ÚPRAVA | 4 stupňová povrchová úprava HighRes Adler, odstín - ref. Tmavě šedá - bude upřesněno na základě fyzického vzorku, jednotlivé vrstvy nátěru dle předpisu výrobce, UV odolné
VNITŘNÍ PARAPET | viz. Tabulka vnitřních parapetů
VNĚJŠÍ PARAPET | Al okapnice (součást okna), oplechování TiZn, předzvětralý
POZNÁMKA | balkonové dveře vybaveny prahovou lištou, na křídle ovalné zadlabané madlo, BEZP. FOLIE