## 09 - Zdravotechnika
REKAPITULÁCIA
Stavba:
Zníženie energetickej náročnosti administratívnej budovy HB Žilinkej univerzity
Objekt:
09 Zdravotechnika
Miesto: |  |  | Žilina |  |  | Dátum:
Objednávateľ: |  |  | Žilinská univerzita v Žiline |  |  | Projektant:
Zhotoviteľ: | [5 empty] | Spracovateľ:
Kód dielu - Popis | [6 empty] | Cena celkom [EUR]
Náklady z rozpočtu | [6 empty] | 0 | [10 empty] | -1
| HSV - Práce a dodávky HSV | [5 empty] | 0
| 9 - Ostatné konštrukcie a práce-búranie | [5 empty] | 0
| 99 - Presun hmôt HSV | [5 empty] | 0
| PSV - Práce a dodávky PSV | [5 empty] | 0
| 713 - Izolácie tepelné | [5 empty] | 0
| 721 - Zdravotech. vnútorná kanalizácia | [5 empty] | 0
| 722 - Zdravotechnika - vnútorný vodovod | [5 empty] | 0
| 725 - Zdravotechnika - zariaď. predmety | [5 empty] | 0
VÝKAZ VÝMER
Stavba:
Zníženie energetickej náročnosti administratívnej budovy HB Žilinkej univerzity
Objekt:
09 Zdravotechnika
Miesto: |  |  | Žilina |  |  | Dátum:
Objednávateľ: |  |  | Žilinská univerzita v Žiline |  |  | Projektant:
Zhotoviteľ: | [5 empty] | Spracovateľ:
PČ | Typ | Kód | Popis | MJ | Množstvo | J.cena [EUR] | Cena celkom [EUR] | Cenová sústava | DPH | J. Nh [h] | Nh celkom [h] | J. hmotnosť [t] | Hmotnosť celkom [t] | J. suť [t] | Suť Celkom [t]
Náklady z rozpočtu | [6 empty] | 0 |  |  |  | 716.95 |  | 0.3032 |  | 27.4777 |  | D | -1 | [7 empty] | 0
| D | HSV | Práce a dodávky HSV |  |  |  | 0 |  |  |  | 379.3516 |  | 0.0132 |  | 25.0785 | 1 | D | 0 | ROZPOCET | [6 empty] | 0
| D | 9 | Ostatné konštrukcie a práce-búranie |  |  |  | 0 |  |  |  | 379.3348 |  | 0.0132 |  | 25.0785 | 1 | D | 1 | ROZPOCET | [6 empty] | 0
1 | K | 971056018 | Jadrové vrty diamantovými korunkami do D 200 mm do stien - -0,00075t | cm | 80 | 0 | 0 |  | znížená | 0.04278 | 3.4224 | 3e-05 | 0.0024 | 0.00075 | 0.06 | 4 | K | 2 | ROZPOCET | 0 | 0 | 0 | 0 | 0 | 2 | 0 | 4 | 2
2 | K | 972056018 | Jadrové vrty diamantovými korunkami do D 200 mm do stropov a strechy -0,00075t | cm | 270 | 0 | 0 |  | znížená | 0.22517 | 60.7959 | 4e-05 | 0.0108 | 0.00075 | 0.2025 | 4 | K | 2 | ROZPOCET | 0 | 0 | 0 | 0 | 0 | 2 | 0 | 4 | 4
3 | K | 974031188 | Vysekávanie rýh v akomkoľvek murive tehlovom na akúkoľvek maltu do hĺbky do 300 mm a š. do 500mm, -0,14100t | m | 176 | 0 | 0 |  | znížená | 1.3608 | 239.5026 | 0 | 0 | 0.141 | 24.816 | 4 | K | 2 | ROZPOCET | 0 | 0 | 0 | 0 | 0 | 2 | 0 | 4 | 6
4 | K | 979011111 | Zvislá doprava sutiny a vybúraných hmôt za prvé podlažie nad alebo pod základným podlažím | t | 27.478 | 0 | 0 |  | znížená | 0.882 | 24.2356 | 0 | 0 | 0 | 0 | 4 | K | 2 | ROZPOCET | 0 | 0 | 0 | 0 | 0 | 2 | 0 | 4 | 8
5 | K | 979082111 | Vnútrostavenisková doprava sutiny a vybúraných hmôt do 10 m | t | 27.478 | 0 | 0 |  | znížená | 0.89 | 24.4554 | 0 | 0 | 0 | 0 | 4 | K | 2 | ROZPOCET | 0 | 0 | 0 | 0 | 0 | 2 | 0 | 4 | 10
6 | K | 979085004 | Vodorovná doprava vybúraných hmôt po suchu s naložením a so zložením na vzdialenosť do 5 km | t | 27.478 | 0 | 0 |  | znížená | 0.9798 | 26.9229 | 0 | 0 | 0 | 0 | 4 | K | 2 | ROZPOCET | 0 | 0 | 0 | 0 | 0 | 2 | 0 | 4 | 12
7 | K | 979089612 | Poplatok za skladovanie - iné odpady zo stavieb a demolácií (17 09), ostatné | t | 27.478 | 0 | 0 |  | znížená | 0 | 0 | 0 | 0 | 0 | 0 | 4 | K | 2 | ROZPOCET | 0 | 0 | 0 | 0 | 0 | 2 | 0 | 4 | 14
| D | 99 | Presun hmôt HSV |  |  |  | 0 |  |  |  | 0.016757 |  | 0 |  | 0 | 1 | D | 1 | ROZPOCET | [6 empty] | 0
8 | K | 998276101 | Presun hmôt pre rúrové vedenie hĺbené z rúr z plast., hmôt alebo sklolamin. v otvorenom výkope | t | 0.013 | 0 | 0 |  | znížená | 1.289 | 0.016757 | 0 | 0 | 0 | 0 | 4 | K | 2 | ROZPOCET | 0 | 0 | 0 | 0 | 0 | 2 | 0 | 4 | 16
| D | PSV | Práce a dodávky PSV |  |  |  | 0 |  |  |  | 337.5984 |  | 0.29 |  | 2.3992 | 2 | D | 0 | ROZPOCET | [6 empty] | 0
9 | K | J035ba | montáž ostatných atypických, kovových, stavebných a doplnkových konštrukcií | hod | 50 | 0 | 0 |  | znížená | 0 | 0 | 0 | 0 | 0 | 0 | 16 | K | 1 | ROZPOCET | 0 | 0 | 0 | 0 | 0 | 2 | 0 | 16 | 2012489842
10 | M | J035bb | materiál na ostatné atypické, kovové, stavebné a doplnkové konštrukcie | kg | 300 | 0 | 0 |  | znížená | 0 | 0 | 0 | 0 | 0 | 0 | 32 | M | 1 | ROZPOCET | 0 | 0 | 0 | 0 | 0 | 2 | 0 | 16 | 20
| D | 713 | Izolácie tepelné |  |  |  | 0 |  |  |  | 29.9337 |  | 0 |  | 0 | 2 | D | 1 | ROZPOCET | [6 empty] | 0
11 | K | 713482111 | Montáž trubíc z PE,hr.do 10 mm,vnút.priemer do 38 | m | 52 | 0 | 0 |  | znížená | 0.13108 | 6.8162 | 0 | 0 | 0 | 0 | 16 | K | 2 | ROZPOCET | 0 | 0 | 0 | 0 | 0 | 2 | 0 | 16 | 22
12 | M | 2837741539 | Izolácia Trubice dn20/10 | m | 14 | 0 | 0 |  | znížená | 0 | 0 | 0 | 0 | 0 | 0 | 32 | M | 2 | ROZPOCET | 0 | 0 | 0 | 0 | 0 | 2 | 0 | 16 | 24
13 | M | 2837741552 | Izolácia Trubice dn26/10 | m | 35 | 0 | 0 |  | znížená | 0 | 0 | 0 | 0 | 0 | 0 | 32 | M | 2 | ROZPOCET | 0 | 0 | 0 | 0 | 0 | 2 | 0 | 16 | 26
14 | M | 2837741565 | Izolácia Trubice dn32/10 | m | 3 | 0 | 0 |  | znížená | 0 | 0 | 0 | 0 | 0 | 0 | 32 | M | 2 | ROZPOCET | 0 | 0 | 0 | 0 | 0 | 2 | 0 | 16 | 28
15 | K | 713482112 | Montáž trubíc z PE,hr.do 10 mm,vnút.priemer 40-70 | m | 81 | 0 | 0 |  | znížená | 0.14808 | 11.9945 | 0 | 0 | 0 | 0 | 16 | K | 2 | ROZPOCET | 0 | 0 | 0 | 0 | 0 | 2 | 0 | 16 | 30
16 | M | 2837741577 | Izolácia Trubice dn40/10 | m | 81 | 0 | 0 |  | znížená | 0 | 0 | 0 | 0 | 0 | 0 | 32 | M | 2 | ROZPOCET | 0 | 0 | 0 | 0 | 0 | 2 | 0 | 16 | 32
17 | K | 713482121 | Montáž trubíc z PE,hr.15-20 mm,vnút.priemer do 38 | m | 77 | 0 | 0 |  | znížená | 0.13409 | 10.3249 | 0 | 0 | 0 | 0 | 16 | K | 2 | ROZPOCET | 0 | 0 | 0 | 0 | 0 | 2 | 0 | 16 | 34
18 | M | j2837741555 | Izolácia Trubice dn20/20 | m | 3 | 0 | 0 |  | znížená | 0 | 0 | 0 | 0 | 0 | 0 | 32 | M | 2 | ROZPOCET | 0 | 0 | 0 | 0 | 0 | 2 | 0 | 16 | 36
19 | M | 2837741556 | Izolácia Trubice dn26/20 | m | 48 | 0 | 0 |  | znížená | 0 | 0 | 0 | 0 | 0 | 0 | 32 | M | 2 | ROZPOCET | 0 | 0 | 0 | 0 | 0 | 2 | 0 | 16 | 38
20 | M | 2837741568 | Izolácia Trubice dn32/25 | m | 26 | 0 | 0 |  | znížená | 0 | 0 | 0 | 0 | 0 | 0 | 32 | M | 2 | ROZPOCET | 0 | 0 | 0 | 0 | 0 | 2 | 0 | 16 | 40
21 | K | 713482122 | Montáž trubíc z PE,hr.30-50 mm,vnút.priemer 40-70 | m | 4 | 0 | 0 |  | znížená | 0.1541 | 0.6164 | 0 | 0 | 0 | 0 | 16 | K | 2 | ROZPOCET | 0 | 0 | 0 | 0 | 0 | 2 | 0 | 16 | 42
22 | M | 2837741582 | Izolácia Trubice dn40/32 | m | 4 | 0 | 0 |  | znížená | 0 | 0 | 0 | 0 | 0 | 0 | 32 | M | 2 | ROZPOCET | 0 | 0 | 0 | 0 | 0 | 2 | 0 | 16 | 44
23 | K | 998713101 | Presun hmôt pre izolácie tepelné v objektoch výšky do 6 m | t | 0.102 | 0 | 0 |  | znížená | 1.782 | 0.18176 | 0 | 0 | 0 | 0 | 16 | K | 2 | ROZPOCET | 0 | 0 | 0 | 0 | 0 | 2 | 0 | 16 | 46
| D | 721 | Zdravotech. vnútorná kanalizácia |  |  |  | 0 |  |  |  | 90.0981 |  | 0.10683 |  | 0.8952 | 2 | D | 1 | ROZPOCET | [6 empty] | 0
24 | K | 721140802 | Demontáž potrubia kanalizačného do DN 100, -0,01492t | m | 60 | 0 | 0 |  | znížená | 0.39 | 23.4 | 0 | 0 | 0.01492 | 0.8952 | 16 | K | 2 | ROZPOCET | 0 | 0 | 0 | 0 | 0 | 2 | 0 | 16 | 48
25 | K | 721170955 | Oprava odpadového potrubia novodurového vsadenie odbočky do potrubia hrdlového do D 110 | ks | 5 | 0 | 0 |  | znížená | 0.87778 | 4.3889 | 0.00089346 | 0.0044673 | 0 | 0 | 16 | K | 2 | ROZPOCET | 0 | 0 | 0 | 0 | 0 | 2 | 0 | 16 | 50
26 | K | 721171107 | Potrubie z PVC - U odpadové hrdlové D 75x1, 8 | m | 15 | 0 | 0 |  | znížená | 0.60643 | 9.0965 | 0.001572 | 0.02358 | 0 | 0 | 16 | K | 2 | ROZPOCET | 0 | 0 | 0 | 0 | 0 | 2 | 0 | 16 | 52
27 | K | 721171109 | Potrubie z PVC - U odpadové hrdlové D 110x2, 2 | m | 34 | 0 | 0 |  | znížená | 0.61681 | 20.9715 | 0.00163 | 0.05542 | 0 | 0 | 16 | K | 2 | ROZPOCET | 0 | 0 | 0 | 0 | 0 | 2 | 0 | 16 | 54
28 | K | 769071290 | závesy na kanalizáciu | ks | 11 | 0 | 0 |  | znížená | 0.082 | 0.902 | 0 | 0 | 0 | 0 | 16 | K | 2 | ROZPOCET | 0 | 0 | 0 | 0 | 0 | 2 | 0 | 16 | 56
29 | K | 721173205 | Potrubie z novodurových rúr pripájacie D 50x1, 8 | m | 19 | 0 | 0 |  | znížená | 0.34249 | 6.5073 | 0.00064698 | 0.012293 | 0 | 0 | 16 | K | 2 | ROZPOCET | 0 | 0 | 0 | 0 | 0 | 2 | 0 | 16 | 58
30 | K | 721173206 | Potrubie z PVC - U odpadné pripájacie D 63x1, 8 | m | 3 | 0 | 0 |  | znížená | 0.40614 | 1.2184 | 0.00077287 | 0.0023186 | 0 | 0 | 16 | K | 2 | ROZPOCET | 0 | 0 | 0 | 0 | 0 | 2 | 0 | 16 | 60
31 | K | 721194105 | Zriadenie prípojky na potrubí vyvedenie a upevnenie odpadových výpustiek D 50x1,8 | ks | 12 | 0 | 0 |  | znížená | 0.165 | 1.98 | 0 | 0 | 0 | 0 | 16 | K | 2 | ROZPOCET | 0 | 0 | 0 | 0 | 0 | 2 | 0 | 16 | 62
32 | K | J010.1o | zápachová uzávierka HL410 | ks | 1 | 0 | 0 |  | znížená | 0.15627 | 0.15627 | 0.00044 | 0.00044 | 0 | 0 | 16 | K | 2 | ROZPOCET | 0 | 0 | 0 | 0 | 0 | 2 | 0 | 16 | -1285652941
33 | K | 721194106 | Zriadenie prípojky na potrubí vyvedenie a upevnenie odpadových výpustiek D 63x1, 8 | ks | 5 | 0 | 0 |  | znížená | 0.194 | 0.97 | 0 | 0 | 0 | 0 | 16 | K | 2 | ROZPOCET | 0 | 0 | 0 | 0 | 0 | 2 | 0 | 16 | 66
34 | K | 721194109 | Zriadenie prípojky na potrubí vyvedenie a upevnenie odpadových výpustiek D 110x2,3 | ks | 8 | 0 | 0 |  | znížená | 0.244 | 1.952 | 0 | 0 | 0 | 0 | 16 | K | 2 | ROZPOCET | 0 | 0 | 0 | 0 | 0 | 2 | 0 | 16 | 68
35 | K | 721212403 | Montáž podlahového vpustu | ks | 3 | 0 | 0 |  | znížená | 2.1168 | 6.3504 | 0.00232 | 0.00696 | 0 | 0 | 16 | K | 2 | ROZPOCET | 0 | 0 | 0 | 0 | 0 | 2 | 0 | 16 | 70
36 | M | J010.1 | líniový žľab | m | 6 | 0 | 0 |  | znížená | 0 | 0 | 0 | 0 | 0 | 0 | 32 | M | 2 | ROZPOCET | 0 | 0 | 0 | 0 | 0 | 2 | 0 | 16 | 72
37 | K | 721274102 | Ventilačné hlavice strešná - plastové DN 70 HUL 807 | ks | 3 | 0 | 0 |  | znížená | 0.13665 | 0.40995 | 0.000154 | 0.000462 | 0 | 0 | 16 | K | 2 | ROZPOCET | 0 | 0 | 0 | 0 | 0 | 2 | 0 | 16 | 74
38 | K | 721274103 | Ventilačné hlavice strešná - plastové DN 100 HL 810 | ks | 3 | 0 | 0 |  | znížená | 0.13729 | 0.41187 | 0.0002955 | 0.0008865 | 0 | 0 | 16 | K | 2 | ROZPOCET | 0 | 0 | 0 | 0 | 0 | 2 | 0 | 16 | 76
39 | K | 721290111 | Ostatné - skúška tesnosti kanalizácie v objektoch vodou do DN 125 | m | 71 | 0 | 0 |  | znížená | 0.045 | 3.195 | 0 | 0 | 0 | 0 | 16 | K | 2 | ROZPOCET | 0 | 0 | 0 | 0 | 0 | 2 | 0 | 16 | 78
40 | K | 721290821 | Vnútrostav. premiestnenie vybúraných hmôt vnútor. kanal. vodorovne do 100 m z budov vysokých do 6 m | t | 2.07 | 0 | 0 |  | znížená | 3.24 | 6.7068 | 0 | 0 | 0 | 0 | 16 | K | 2 | ROZPOCET | 0 | 0 | 0 | 0 | 0 | 2 | 0 | 16 | 80
41 | K | 998721101 | Presun hmôt pre vnútornú kanalizáciu v objektoch výšky do 6 m | t | 1.058 | 0 | 0 |  | znížená | 1.4 | 1.4812 | 0 | 0 | 0 | 0 | 16 | K | 2 | ROZPOCET | 0 | 0 | 0 | 0 | 0 | 2 | 0 | 16 | 82
| D | 722 | Zdravotechnika - vnútorný vodovod |  |  |  | 0 |  |  |  | 145.1519 |  | 0.17282 |  | 0.82005 | 2 | D | 1 | ROZPOCET | [6 empty] | 0
42 | K | 722130802 | Demontáž potrubia z oceľových rúrok závitových do DN 50, -0,00497t | m | 165 | 0 | 0 |  | znížená | 0.226 | 37.29 | 0 | 0 | 0.00497 | 0.82005 | 16 | K | 2 | ROZPOCET | 0 | 0 | 0 | 0 | 0 | 2 | 0 | 16 | 84
43 | K | 722130916 | Oprava vodovodného potrubia závitového prerezanie oceľovej rúrky do DN 50 | ks | 3 | 0 | 0 |  | znížená | 0.084 | 0.252 | 0 | 0 | 0 | 0 | 16 | K | 2 | ROZPOCET | 0 | 0 | 0 | 0 | 0 | 2 | 0 | 16 | 86
44 | K | 722131936 | Oprava vodovodného potrubia závitového prepojenie doterajšieho potrubia do DN 50 | ks | 3 | 0 | 0 |  | znížená | 1.0169 | 3.0506 | 0.001835 | 0.005505 | 0 | 0 | 16 | K | 2 | ROZPOCET | 0 | 0 | 0 | 0 | 0 | 2 | 0 | 16 | 88
45 | K | 722171312 | Potrubie z viacvrstvových rúr PE d20x2,5mm vrátane závesov a fitingov | m | 17 | 0 | 0 |  | znížená | 0.22156 | 3.7665 | 0.0002206 | 0.0037502 | 0 | 0 | 16 | K | 2 | ROZPOCET | 0 | 0 | 0 | 0 | 0 | 2 | 0 | 16 | 90
46 | K | 722171313 | Potrubie z viacvrstvových rúr PE d26x3,0mm vrátane závesov a fitingov | m | 83 | 0 | 0 |  | znížená | 0.22236 | 18.4559 | 0.0003886 | 0.032254 | 0 | 0 | 16 | K | 2 | ROZPOCET | 0 | 0 | 0 | 0 | 0 | 2 | 0 | 16 | 92
47 | K | 722171314 | Potrubie z viacvrstvových rúr PE d32x3,0mm vrátane závesov a fitingov | m | 29 | 0 | 0 |  | znížená | 0.22295 | 6.4656 | 0.00051188 | 0.014845 | 0 | 0 | 16 | K | 2 | ROZPOCET | 0 | 0 | 0 | 0 | 0 | 2 | 0 | 16 | 94
48 | K | 722171315 | Potrubie z viacvrstvových rúr PE d40x3,5mm vrátane závesov a fitingov | m | 85 | 0 | 0 |  | znížená | 0.22419 | 19.0561 | 0.00085822 | 0.072949 | 0 | 0 | 16 | K | 2 | ROZPOCET | 0 | 0 | 0 | 0 | 0 | 2 | 0 | 16 | 96
49 | K | 722190401 | Vyvedenie a upevnenie výpustky DN 15 | ks | 35 | 0 | 0 |  | znížená | 0.401 | 14.035 | 0 | 0 | 0 | 0 | 16 | K | 2 | ROZPOCET | 0 | 0 | 0 | 0 | 0 | 2 | 0 | 16 | 98
50 | K | 722220111 | Montáž armatúry závitovej s jedným závitom,nástenka pre výtokový ventil G 1/2 | ks | 13 | 0 | 0 |  | znížená | 0.21824 | 2.8371 | 2.852e-05 | 0.00037076 | 0 | 0 | 16 | K | 2 | ROZPOCET | 0 | 0 | 0 | 0 | 0 | 2 | 0 | 16 | 100
51 | M | 3195700005 | nástenka DN15 | ks | 35 | 0 | 0 |  | znížená | 0 | 0 | 0 | 0 | 0 | 0 | 32 | M | 2 | ROZPOCET | 0 | 0 | 0 | 0 | 0 | 2 | 0 | 16 | 102
52 | K | 722220121 | Montáž armatúry závitovej s jedným závitom,nástenka pre batériu G 1/2 | pár | 11 | 0 | 0 |  | znížená | 0.43547 | 4.7902 | 5.704e-05 | 0.00062744 | 0 | 0 | 16 | K | 2 | ROZPOCET | 0 | 0 | 0 | 0 | 0 | 2 | 0 | 16 | 104
53 | K | 722231042 | Montáž armatúry s dvoma závitmi,posúvač klinový G 3/4 | ks | 3 | 0 | 0 |  | znížená | 0.20621 | 0.61863 | 4.566e-05 | 0.00013698 | 0 | 0 | 16 | K | 2 | ROZPOCET | 0 | 0 | 0 | 0 | 0 | 2 | 0 | 16 | 106
54 | M | 4225700400 | Guľový ventil dn20 | ks | 3 | 0 | 0 |  | znížená | 0 | 0 | 0 | 0 | 0 | 0 | 32 | M | 2 | ROZPOCET | 0 | 0 | 0 | 0 | 0 | 2 | 0 | 16 | 108
55 | K | 722231043 | Montáž armatúry s dvoma závitmi, posúvač klinový G 1 | ks | 2 | 0 | 0 |  | znížená | 0.22732 | 0.45464 | 5.174e-05 | 0.00010348 | 0 | 0 | 16 | K | 2 | ROZPOCET | 0 | 0 | 0 | 0 | 0 | 2 | 0 | 16 | 110
56 | M | 4225700500 | Guľový ventil s odvodnením dn25 | ks | 1 | 0 | 0 |  | znížená | 0 | 0 | 0 | 0 | 0 | 0 | 32 | M | 2 | ROZPOCET | 0 | 0 | 0 | 0 | 0 | 2 | 0 | 16 | 112
57 | M | 4225700500.2 | Guľový ventil dn25 | ks | 1 | 0 | 0 |  | znížená | 0 | 0 | 0 | 0 | 0 | 0 | 32 | M | 2 | ROZPOCET | 0 | 0 | 0 | 0 | 0 | 2 | 0 | 16 | 114
58 | K | 722231044 | Montáž armatúry s dvoma závitmi, posúvač klinový G 5/4 | ks | 2 | 0 | 0 |  | znížená | 0.2687 | 0.5374 | 5.784e-05 | 0.00011568 | 0 | 0 | 16 | K | 2 | ROZPOCET | 0 | 0 | 0 | 0 | 0 | 2 | 0 | 16 | 116
59 | M | 4225700600 | Guľový ventil dn32 | ks | 1 | 0 | 0 |  | znížená | 0 | 0 | 0 | 0 | 0 | 0 | 32 | M | 2 | ROZPOCET | 0 | 0 | 0 | 0 | 0 | 2 | 0 | 16 | 118
60 | M | 422570j0600 | Guľový ventil s odvodnením dn32 | ks | 1 | 0 | 0 |  | znížená | 0 | 0 | 0 | 0 | 0 | 0 | 32 | M | 2 | ROZPOCET | 0 | 0 | 0 | 0 | 0 | 2 | 0 | 16 | 120
61 | K | 722239102 | Montáž ventilu priameho, spätného,pod omietku,poistného,redukčného,šikmého G 3/4 | ks | 2 | 0 | 0 |  | znížená | 0.20451 | 0.40902 | 5.4394e-05 | 0.00010879 | 0 | 0 | 16 | K | 2 | ROZPOCET | 0 | 0 | 0 | 0 | 0 | 2 | 0 | 16 | 122
62 | M | 4221138300 | Ventil regulačný dn20 | ks | 2 | 0 | 0 |  | znížená | 0 | 0 | 0 | 0 | 0 | 0 | 32 | M | 2 | ROZPOCET | 0 | 0 | 0 | 0 | 0 | 2 | 0 | 16 | 124
63 | K | 722290226 | Tlaková skúška vodovodného potrubia do DN 50 | m | 214 | 0 | 0 |  | znížená | 0.06402 | 13.7003 | 0.00018652 | 0.039916 | 0 | 0 | 16 | K | 2 | ROZPOCET | 0 | 0 | 0 | 0 | 0 | 2 | 0 | 16 | 126
64 | K | 722290234 | Prepláchnutie a dezinfekcia vodovodného potrubia do DN 80 | m | 214 | 0 | 0 |  | znížená | 0.05805 | 12.4227 | 1e-05 | 0.00214 | 0 | 0 | 16 | K | 2 | ROZPOCET | 0 | 0 | 0 | 0 | 0 | 2 | 0 | 16 | 128
65 | K | 722290821 | Vnútrostav. premiestnenie vybúraných hmôt vnútorný vodovod vodorovne do 100 m z budov vys. do 6 m | t | 2.07 | 0 | 0 |  | znížená | 3.24 | 6.7068 | 0 | 0 | 0 | 0 | 16 | K | 2 | ROZPOCET | 0 | 0 | 0 | 0 | 0 | 2 | 0 | 16 | 130
66 | K | 998722101 | Presun hmôt pre vnútorný vodovod v objektoch výšky do 6 m | t | 0.241 | 0 | 0 |  | znížená | 1.259 | 0.30342 | 0 | 0 | 0 | 0 | 16 | K | 2 | ROZPOCET | 0 | 0 | 0 | 0 | 0 | 2 | 0 | 16 | 132
| D | 725 | Zdravotechnika - zariaď. predmety |  |  |  | 0 |  |  |  | 72.4146 |  | 0.010349 |  | 0.684 | 2 | D | 1 | ROZPOCET | [6 empty] | 0
67 | K | 725110814 | Demontáž zariaďovacieho predmetu vrátane batérie a sifonu (vpuste) | súb. | 20 | 0 | 0 |  | znížená | 0.61775 | 12.355 | 0 | 0 | 0.0342 | 0.684 | 16 | K | 2 | ROZPOCET | 0 | 0 | 0 | 0 | 0 | 2 | 0 | 16 | 134
68 | K | 725119711 | Montáž predstenového systému záchodov | súb. | 6 | 0 | 0 |  | znížená | 2.7767 | 16.6603 | 0 | 0 | 0 | 0 | 16 | K | 2 | ROZPOCET | 0 | 0 | 0 | 0 | 0 | 2 | 0 | 16 | 136
69 | M | 5513005457 | Duofix pre WC s variabilnou výškou | ks | 6 | 0 | 0 |  | znížená | 0 | 0 | 0 | 0 | 0 | 0 | 32 | M | 2 | ROZPOCET | 0 | 0 | 0 | 0 | 0 | 2 | 0 | 16 | 138
70 | M | 5513005473 | ovl. tlačidlo | ks | 6 | 0 | 0 |  | znížená | 0 | 0 | 0 | 0 | 0 | 0 | 32 | M | 2 | ROZPOCET | 0 | 0 | 0 | 0 | 0 | 2 | 0 | 16 | 140
71 | M | 6420141380 | Klozet závesný | ks | 6 | 0 | 0 |  | znížená | 0 | 0 | 0 | 0 | 0 | 0 | 32 | M | 2 | ROZPOCET | 0 | 0 | 0 | 0 | 0 | 2 | 0 | 16 | 142
72 | M | J100 | WC sedátko | ks | 6 | 0 | 0 |  | znížená | 0 | 0 | 0 | 0 | 0 | 0 | 32 | M | 2 | ROZPOCET | 0 | 0 | 0 | 0 | 0 | 2 | 0 | 16 | 144
73 | K | 72511j9711 | Montáž predstenového systému záchodov pre imobilných | súb. | 2 | 0 | 0 |  | znížená | 2.7767 | 5.5534 | 0 | 0 | 0 | 0 | 16 | K | 2 | ROZPOCET | 0 | 0 | 0 | 0 | 0 | 2 | 0 | 16 | 146
74 | M | 5513005j457 | Duofix pre WC s variabilnou výškou pre imobilných | ks | 2 | 0 | 0 |  | znížená | 0 | 0 | 0 | 0 | 0 | 0 | 32 | M | 2 | ROZPOCET | 0 | 0 | 0 | 0 | 0 | 2 | 0 | 16 | 148
75 | M | 5513005j473 | ovl. tlačidlo pre imobilných | ks | 2 | 0 | 0 |  | znížená | 0 | 0 | 0 | 0 | 0 | 0 | 32 | M | 2 | ROZPOCET | 0 | 0 | 0 | 0 | 0 | 2 | 0 | 16 | 150
76 | M | 6420141j380 | Klozet závesný pre imobilných | ks | 2 | 0 | 0 |  | znížená | 0 | 0 | 0 | 0 | 0 | 0 | 32 | M | 2 | ROZPOCET | 0 | 0 | 0 | 0 | 0 | 2 | 0 | 16 | 152
77 | M | J100b | WC sedátko pre imobilných | ks | 2 | 0 | 0 |  | znížená | 0 | 0 | 0 | 0 | 0 | 0 | 32 | M | 2 | ROZPOCET | 0 | 0 | 0 | 0 | 0 | 2 | 0 | 16 | 154
78 | K | 725129210 | Montáž pisoárového záchodku z bieleho diturvitu | súb | 5 | 0 | 0 |  | znížená | 1.7992 | 8.9959 | 0.0003 | 0.0015 | 0 | 0 | 16 | K | 2 | ROZPOCET | 0 | 0 | 0 | 0 | 0 | 2 | 0 | 16 | 156
79 | M | 5514680100 | pneumatický ventil k ovládaniu pisoárov | ks | 5 | 0 | 0 |  | znížená | 0 | 0 | 0 | 0 | 0 | 0 | 32 | M | 2 | ROZPOCET | 0 | 0 | 0 | 0 | 0 | 2 | 0 | 16 | 158
80 | M | 6420134810 | pisoár biely so sifónom | ks | 5 | 0 | 0 |  | znížená | 0 | 0 | 0 | 0 | 0 | 0 | 32 | M | 2 | ROZPOCET | 0 | 0 | 0 | 0 | 0 | 2 | 0 | 16 | 160
81 | K | 725219201 | Montáž umývadla bez výtokovej armatúry z bieleho diturvitu so zápachovou uzávierkou na konzoly | súb | 2 | 0 | 0 |  | znížená | 1.656 | 3.312 | 0.00027 | 0.00054 | 0 | 0 | 16 | K | 2 | ROZPOCET | 0 | 0 | 0 | 0 | 0 | 2 | 0 | 16 | 162
82 | M | 6421370700 | Umývadlo biele + sifón | ks | 2 | 0 | 0 |  | znížená | 0 | 0 | 0 | 0 | 0 | 0 | 32 | M | 2 | ROZPOCET | 0 | 0 | 0 | 0 | 0 | 2 | 0 | 16 | 164
83 | K | 725219j201 | Montáž umývadla bez výtokovej armatúry z bieleho diturvitu so zápachovou uzávierkou na konzoly pre imobilných | súb | 4 | 0 | 0 |  | znížená | 1.656 | 6.624 | 0.00027 | 0.00108 | 0 | 0 | 16 | K | 2 | ROZPOCET | 0 | 0 | 0 | 0 | 0 | 2 | 0 | 16 | 166
84 | M | 6421370j700 | Umývadlo biele + sifón pre imobilných | ks | 4 | 0 | 0 |  | znížená | 0 | 0 | 0 | 0 | 0 | 0 | 32 | M | 2 | ROZPOCET | 0 | 0 | 0 | 0 | 0 | 2 | 0 | 16 | 168
85 | K | 725590811 | Vnútrostav. premiestnenie vybúr. hmôt zariaď. predmetov vodorovne do 100 m z budov s výš. do 6 m | t | 2.07 | 0 | 0 |  | znížená | 3.025 | 6.2617 | 0 | 0 | 0 | 0 | 16 | K | 2 | ROZPOCET | 0 | 0 | 0 | 0 | 0 | 2 | 0 | 16 | 170
86 | K | 725819401 | Montáž ventilu rohového s pripojovacou rúrkou G 1/2 | súb | 25 | 0 | 0 |  | znížená | 0.21567 | 5.3918 | 0.00028 | 0.007 | 0 | 0 | 16 | K | 2 | ROZPOCET | 0 | 0 | 0 | 0 | 0 | 2 | 0 | 16 | 172
87 | M | 5514105000 | Ventil rohový s filtrom 1/2" | ks | 25 | 0 | 0 |  | znížená | 0 | 0 | 0 | 0 | 0 | 0 | 32 | M | 2 | ROZPOCET | 0 | 0 | 0 | 0 | 0 | 2 | 0 | 16 | 174
88 | K | 725829601 | Montáž batérií umývadlových stojankových pákových alebo klasických | ks | 2 | 0 | 0 |  | znížená | 0.53054 | 1.0611 | 0.0001 | 0.0002 | 0 | 0 | 16 | K | 2 | ROZPOCET | 0 | 0 | 0 | 0 | 0 | 2 | 0 | 16 | 176
89 | M | 5513006140 | Umývadlová stojanková batéria | ks | 2 | 0 | 0 |  | znížená | 0 | 0 | 0 | 0 | 0 | 0 | 32 | M | 2 | ROZPOCET | 0 | 0 | 0 | 0 | 0 | 2 | 0 | 16 | 178
90 | K | 725829j601 | Montáž batérií umývadlových stojankových pákových alebo klasických pre imobilných | ks | 4 | 0 | 0 |  | znížená | 0.70113 | 2.8045 | 4.2e-06 | 1.68e-05 | 0 | 0 | 16 | K | 2 | ROZPOCET | 0 | 0 | 0 | 0 | 0 | 2 | 0 | 16 | 180
91 | M | 551300j6140 | Umývadlová stojanková batéria pre imobilných | ks | 4 | 0 | 0 |  | znížená | 0 | 0 | 0 | 0 | 0 | 0 | 32 | M | 2 | ROZPOCET | 0 | 0 | 0 | 0 | 0 | 2 | 0 | 16 | 182
92 | K | 725849201 | Montáž batérie sprchovej nástennej pákovej, klasickej | ks | 3 | 0 | 0 |  | znížená | 0.81527 | 2.4458 | 4.2e-06 | 1.26e-05 | 0 | 0 | 16 | K | 2 | ROZPOCET | 0 | 0 | 0 | 0 | 0 | 2 | 0 | 16 | 184
93 | M | 5514367j400 | Sprchová batéria nástenná | ks | 3 | 0 | 0 |  | znížená | 0 | 0 | 0 | 0 | 0 | 0 | 32 | M | 2 | ROZPOCET | 0 | 0 | 0 | 0 | 0 | 2 | 0 | 16 | 186
94 | K | 72584j9201 | Montáž batérie sprchovej nástennej pákovej, klasickej pre imobilných | ks | 2 | 0 | 0 |  | znížená | 0 | 0 | 0 | 0 | 0 | 0 | 16 | K | 2 | ROZPOCET | 0 | 0 | 0 | 0 | 0 | 2 | 0 | 16 | 188
95 | M | 5514367400 | Sprchová batéria nástenná pre imobilných | ks | 2 | 0 | 0 |  | znížená | 0 | 0 | 0 | 0 | 0 | 0 | 32 | M | 2 | ROZPOCET | 0 | 0 | 0 | 0 | 0 | 2 | 0 | 16 | 190
96 | K | 998725101 | Presun hmôt pre zariaďovacie predmety v objektoch výšky do 6 m | t | 0.655 | 0 | 0 |  | znížená | 1.449 | 0.9491 | 0 | 0 | 0 | 0 | 16 | K | 2 | ROZPOCET | 0 | 0 | 0 | 0 | 0 | 2 | 0 | 16 | 192