## List1
|  | 272: Krovy |  |  |  |  | 0 | 0
1 | 762089000 | Ocelové nosné prvky konstrukce krovu nad 3.NP - kompletní provedení včetně povrchové úpravy a kotvení | kg | 437.4901 | 12 | 489.9889 |  | 0
|  | viz výpis statika |  | 0
|  | SLOUPEK S2 |  | 0
|  | 3,205*6*15,909 |  | 305.9301
|  | převázka komínů |  | 0
|  | 1,30*4*25,30 |  | 131.56
2 | 762332131 | Montáž vázaných kcí krovů pravidelných z hraněného řeziva průřezové plochy do 120 cm2 | m | 274.88 | 0 | 274.88 |  | 0
|  | kleštiny 60x200 mm |  | 0
|  | (9,045*12+5,80*8+6,695*4+8,85*8+2,795*8) |  | 274.88
3 | 762332132 | Montáž vázaných kcí krovů pravidelných z hraněného řeziva průřezové plochy do 224 cm2 | m | 22.5 | 0 | 22.5 |  | 0
|  | pozednice 120x160 mm |  | 0
|  | (6,725+5,05+5,325) |  | 17.1
|  | sloupek 140x140 mm |  | 0
|  | 1,80*3 |  | 5.4
4 | 762332133 | Montáž vázaných kcí krovů pravidelných z hraněného řeziva průřezové plochy do 288 cm2 | m | 205.375 | 0 | 205.375 |  | 0
|  | krokev 120x200 |  | 0
|  | (7,675*9+6,94*10+6,575*4+4,215*4+4,04*4+3,79*2) |  | 205.375
5 | 762332134 | Montáž vázaných kcí krovů pravidelných z hraněného řeziva průřezové plochy do 450 cm2 | m | 11.65 | 0 | 11.65 |  | 0
|  | vaznice 160x200 mm |  | 0
|  | (11,65) |  | 11.65
6 | 762332139 | Montáž vázaných kcí krovů pravidelných z hraněného řeziva průřezové plochy přes 450 cm2 | m | 40.21 | 0 | 40.21 |  | 0
|  | vaznice 200x260 mm |  | 0
|  | (14,28*2+11,65) |  | 40.21
7 | 60512000 | Řezivo jehličnaté hranol jakost I - dodávka | m3 | 10.5196 | 12 | 11.782 |  | 0
|  | kleštiny 60x200 mm |  | 0
|  | (9,045*12+5,80*8+6,695*4+8,85*8+2,795*8)*0,06*0,20 |  | 3.2986
|  | pozednice 120x160 mm |  | 0
|  | (6,725+5,05+5,325)*0,12*0,16 |  | 0.32832
|  | vaznice 160x200 mm |  | 0
|  | (11,65)*0,16*0,20 |  | 0.3728
|  | vaznice 200x260 mm |  | 0
|  | (14,28*2)*0,20*0,26 |  | 1.4851
|  | sloupek 140x140 mm |  | 0
|  | 1,80*3*0,14*0,14 |  | 0.10584
|  | krokev 120x200 |  | 0
|  | (7,675*9+6,94*10+6,575*4+4,215*4+4,04*4+3,79*2)*0,12*0,20 |  | 4.929
8 | 762341026 | Bednění střech rovných z desek OSB tl 22 mm na pero a drážku šroubovaných na krokve / podélné zavětrování krovu | m2 | 60.1 | 0 | 60.1 |  | 0
|  | viz výpis výkres krovu |  | 0
|  | 60,10 |  | 60.1
9 | 762395000 | Spojovací prostředky pro montáž krovu, bednění, laťování, světlíky, klíny | m3 | 11.8422 | 0 | 11.8422 |  | 0
|  | 10,52 |  | 10.52
|  | 60,1*0,022 |  | 1.3222
10 | 783783312 | Nátěry tesařských kcí proti dřevokazným houbám, hmyzu a plísním preventivní dvojnásobné v exterieru | m2 | 441.8408 | 0 | 441.8408 |  | 0
|  | kleštiny 60x200 mm |  | 0
|  | (9,045*12+5,80*8+6,695*4+8,85*8+2,795*8)*(0,06+0,20)*2 |  | 142.9376
|  | pozednice 120x160 mm |  | 0
|  | (6,725+5,05+5,325)*(0,12+0,16)*2 |  | 9.576
|  | vaznice 160x200 mm |  | 0
|  | (11,65)*(0,16+0,20)*2 |  | 8.388
|  | vaznice 200x260 mm |  | 0
|  | (14,28*2)*(0,20+0,26)*2 |  | 26.2752
|  | sloupek 140x140 mm |  | 0
|  | 1,80*3*(0,14+0,14)*2 |  | 3.024
|  | krokev 120x200 |  | 0
|  | (7,675*9+6,94*10+6,575*4+4,215*4+4,04*4+3,79*2)*(0,12+0,20)*2 |  | 131.44
|  | OSB |  | 0
|  | 60,10*2 |  | 120.2
11 | 762900101 | Nosná tesařská konstrukce hlavní římsy z dřevěných trámků, opláštění OSB deskou, v=405 mm, hl=540 mm - kompletní provedení včetně impregnace a kotvení | m | 16.84 | 0 | 16.84 |  | 0
|  | 5,545*2+5,75 |  | 16.84 |  |  | 0
0
0
|  | 370: Střechy |  |  |  |  | 0 | 0
1. | SCH1 | SCH1 - střecha sedlová zateplené podkroví |  |  |  |  | 0 | 0
|  | - krytina betonová KMB BETA, tl. 40 mm | m2 | 55.1728 |  | 55.1728 |  | 0
|  | - střešní latě 60x40 mm, impregnace DEKSAN PROFI, tl. 40 mm | m2 | 55.1728 |  | 55.1728 |  | 0
|  | - kontralatě 60x40 mm, impregnace DEKSAN PROFI, tl. 40 mm | m2 | 55.1728 |  | 55.1728 |  | 0
|  | - pojistná hyroizolace DEKTENPRO, tl. 0,4 mm | m2 | 55.1728 |  | 55.1728 |  | 0
|  | - prkenné pobití, impregnace DEKSAN PROFI, tl. 25 mm | m2 | 55.1728 |  | 55.1728 |  | 0
|  | 4,80*2*3,515 |  | 33.744
|  | 5,745*3,73 |  | 21.4289
2 | SCH2 | SCH2 - střecha pultová - vikýř | [5 empty] | 0
|  | - hydroizolační PVC - P folie DEKPLAN 76 připevněno vruty s talířovými podložkami , tl. 1,5 mm | m2 | 30.8 |  | 30.8 |  | 0
|  | - spádový klín EPS 100 S spád min. 3°, prům.tl.120 mm | m2 | 30.8 |  | 30.8 |  | 0
|  | - 1x OSB desky tl. 22 mm ( P+D ), tl. 22 mm | m2 | 30.8 |  | 30.8 |  | 0
|  | 11,40 |  | 11.4
|  | 9,40+10,00 |  | 19.4
3 | SCH3 | SCH3 - střecha sedlová nezateplená | [5 empty] | 0
|  | - krytina betonová KMB BETA, tl. 40 mm | m2 | 102.201 |  | 102.201 |  | 0
|  | - střešní latě 60x40 mm, impregnace DEKSAN PROFI, tl. 40 mm | m2 | 102.201 |  | 102.201 |  | 0
|  | - kontralatě 60x40 mm, impregnace DEKSAN PROFI, tl. 40 mm | m2 | 102.201 |  | 102.201 |  | 0
|  | - pojistná hyroizolace DEKTENPRO, tl. 0,4 mm | m2 | 102.201 |  | 102.201 |  | 0
|  | - prkenné pobití, impregnace DEKSAN PROFI, tl. 25 mm | m2 | 102.201 |  | 102.201 |  | 0
|  | 13,645*(3,93+3,56) |  | 102.201
|  | 391: Klempířské konstrukce | [5 empty] | 0
1 | K01 | Oplechování nadezdívky štítů, pozinkovaný plech s antikorozním nátěrem, RŠ cca 1060 mm - včetně podkladní konstrukce | m | 35.38 | 0 | 35.38 |  | 0
|  | 13,70*2+3,99*2 |  | 35.38
2 | K02 | Střešní žlab půlkruhový průměr 130 mm, pozinkovaný plech s antikorozním nátěrem | m | 16.715 | 0 | 16.715 |  | 0
|  | 5,485*2+5,745 |  | 16.715
3 | K03 | Střešní svod kruhový průměr 80 mm, pozinkovaný plech s antikorozním nátěrem | m | 29.45 | 0 | 29.45 |  | 0
|  | 11,25+9,10*2 |  | 29.45
4 | K04 | Oplechování parapetů, pozinkovaný plech s antikorozním nátěrem, RŠ cca 300 mm - včetně podkladní konstrukce | m | 3.84 | 0 | 3.84 |  | 0
|  | 3np; 1,92*2 |  | 3.84
5 | K05 | Oplechování parapetů, pozinkovaný plech s antikorozním nátěrem, RŠ cca 150 mm | m | 30.435 | 0 | 30.435 |  | 0
|  | 1pp; 0,91*5+0,77*4+0,92+0,26+1,02 |  | 9.83
|  | 1np; 1,61+1,59+0,77*4+0,92+0,26+1,02 |  | 8.48
|  | 2np; 0,825+0,82*5+0,77*4+1,02+0,26+0,92 |  | 10.205
|  | 3np; 1,92 |  | 1.92
6 | K06 | Oplechování hlavní římsy, pozinkovaný plech s antikorozním nátěrem, RŠ cca 760 mm | m | 16.84 | 0 | 16.84 |  | 0
|  | 5,545*2+5,75 |  | 16.84 |  |  | 0
0
0