## MATERIÁL NOSNÝ
POL | MATERIÁL - NÁZEV | POČET | J.MN. |  |  | KOMERCE | GASTRO | CELKEM | KOEF | POČET
| MATERIÁL - NÁZEV | POČET | M.J. | koef. Montáž | MNOŽSTVÍ MATERIÁLU
| KABELY A VODIČE |  |  |  | 1NP SVĚTLA | 1NP TECHNOL | 2NP SVĚTLA | 2NP TECHN. | CELKEM | KOEF
| KABEL CYKY DO 1kV J3x2,5 | 4600 | m | 0.25 |  | 690 |  | 2570 | 3260 | 1.4 | 4564 | 4800
| KABEL CYKY DO 1kV J3x1,5 | 1600 | m | 0.25 | 488 |  | 597 |  | 1085 | 1.4 | 1519 | 1600
| KABEL CYKY DO 1kV O4x1,5 | 40 | m | 0.25 |  |  | 25 |  | 25 | 1.4 | 35 | 40
| KABEL CYKY DO 1kV O3x1,5 | 320 | m | 0.25 | 140 |  | 70 |  | 210 | 1.4 | 294 | 320
| KABEL CYKY DO 1kV J5 x4 | 0 | m | 0.25 |  |  |  |  | 0 | 1.4 | 0
| KABEL CYKY DO 1kV J5x2,5 | 0 | m | 0.25 |  |  |  |  | 0 | 1.4 | 0
| KABEL CYKY DO 1kV J5x1,5 | 0 | m | 0.25 |  |  |  |  | 0 | 1.4 | 0
| KABEL CYKY DO 1kV J4x1,5 | 0 | m | 0.25 |  |  |  |  | 0 | 1.4 | 0
| KABEL CYKY DO 1kV J3x6 | 50 | m | 0.25 | 12 | 15 |  |  | 27 | 1.4 | 37.8 | 50
| KABEL PRAFLADUR J3x1,5 | 50 | m | 0.25 |  | 27 |  |  | 27 | 1.4 | 37.8 | 50
| KABEL PRAFLASAFE O3x1,5 | 195 | m | 0.25 | 64 |  | 60 |  | 124 | 1.4 | 173.6 | 195
| KABEL PRAFLASAFE J3x1,5 | 650 | m | 0.25 | 172 | 211 | 47 |  | 430 | 1.4 | 602 | 650
| KABEL PRAFLADUR O2x1,5 | 430 | m | 0.25 | 173 |  | 114 |  | 287 | 1.4 | 401.8 | 430
| KABEL PRAFLADUR O4x1,5 | 90 | m | 0.25 | 5 | 50 |  |  | 55 | 1.4 | 77 | 90
| KABEL PRAFLADUR J5x4 | 15 | m | 0.25 |  | 5 |  |  | 5 | 1.4 | 7 | 15
| KABELCYKY J3x4 | 60 | m | 0.25 | 10 |  |  | 30 | 40 | 1.4 | 56 | 60
| KABEL CYKYJ4x6 | 20 | m | 0.25 |  |  |  | 15 | 15 | 1.4 | 21 | 20
| KABEL CYKYJ5x6 | 280 | m | 0.25 |  | 195 |  |  | 195 | 1.4 | 273 | 280
| KABEL CYKYJ5x16 | 70 | m | 0.25 |  |  | 45 |  | 45 | 1.4 | 63 | 70
| KABEL CYKY 3X70+50 | 70 | m | 0.25 |  | 50 |  |  | 50 | 1.4 | 70 | 70
| ŠŇÚRA CGSG 3x1,5 | 15 | m | 0.25 | 10 |  |  |  | 10 | 1.4 | 14 | 15
| ŠŇÚRA CGSG 5x2,5 | 0 | m | 0.25 |  |  |  |  | 0 | 1.4 | 0
| ŠŇÚRA CGSG 5x4 | 0 | m | 0.25 |  |  |  |  | 0 | 1.4 | 0
| KABEL CYKY DO 1kV J3x4 | 0 | m | 0.25 |  |  |  |  | 0 | 1.4 | 0
| CYKY3x95+50 | 10 | m | 0.25 |  | 5 |  |  | 5 | 1.4 | 7 | 10
| KABEL CYKY 7x1,5 | 35 | m | 0.25 |  |  |  |  | 0 | 1.4 | 0
| UTP 4x2x0,5 | 50 | m | 0.25 |  |  |  |  | 0 | 1.4 | 0
| KAB. KANÁL TEHALIT FWK 3E 50x110 KOMPLET VČ. PRŮCHODEK | 30 | m | 0.25 |  |  |  |  | 0 | 1.4 | 0
| SOFTW. PRO OBR. JEDNOTKU | 1 |  | 0.25 |  |  |  |  | 0 | 1.4 | 0
| OBRAZOVÁ JEDNOTKA EB500 | 1 | KS | 0.25 |  |  |  |  | 0 | 1.4 | 0
| Trubka elektroinstalační dn 20 | 20 | m | 0.25 |  | 10 |  |  | 10 | 1.4 | 14 | 20
| DTTO DN 25 | 60 | m | 0.25 |  |  |  |  | 0 | 1.4 | 0
| Vodič pro doplňkové pospojování CY 4mm2 vč. svorek | 360 | m | 0.25 |  | 5 |  | 225 | 230 | 1.4 | 322 | 400
| Vodič pro hlavní pospojování CY16mm2 vč. svorek | 210 | m | 0.25 |  | 150 |  |  | 150 | 1.4 | 210 | 210
|  |  |  | 0.25 |  |  |  |  | 0
| SVÍTIDLA A SVĚTELNÉ VÝVODY |  |  | 0.25 |  |  |  |  | 0
| Baterie(centrála no) CLS 24-12Ah inc. Battery , Inoveb,DPU monitoring | 1 | kpl
| osvětlovací těles vč. sv. zdrojů a nouz. Osvětlení dle samostatné cenové nabídky | 1 | KPL | [5 empty] | 0
| KONCOVÉ PRVKY EL. ROZVODU | 0 | [6 empty] | 0
| Zásuvka domovní s vestavěnou přep- ochranou | 10 | ks | 0.25 |  | 0 |  |  | 0
| Dvojnásobná zásuvka domovní zapuštěná | 38 | ks | 0.25 |  | 25 |  |  | 25 |  |  | 25
| Střídavý vypínač IP44 zapuštěný | 0 | ks | 0.25 |  |  |  |  | 0
| Zásuvka MDO bez označení | 363 | ks | 0.25 |  | 185 |  | 155 | 340 |  |  | 340
| Zásuvka DO - označená zeleným terčem | 7 | ks | 0.25 |  | 3 |  | 5 | 8 |  |  | 8
| Zásuvka ZIS - OZNAČENÁ ŽLUTÝM TERČEM | 89 | ks | 0.25 |  |  |  | 60 | 60 |  |  | 60
| Zásuvka CE BALS ÚHEL 6 HOD L+N+PE | 15 | ks | 0.25 |  |  |  | 15 | 15 |  |  | 15
| Zásuvka IP44 zapuštěná | 8 | ks | 0.25 |  |  |  |  | 0 |  |  | 0
| domovní spínač křížový řazení 7 zapuštěný | 7 | ks | 0.25 | 7 |  |  |  | 7 |  |  | 7
| domovní spínač střídavý řazení 6 zapuštěný | 16 | ks | 0.25 | 8 |  | 8 |  | 16 |  |  | 16
| domovní spínač sériový řazení 5 zapuštěný | 12 | ks | 0.25 | 7 |  | 5 |  | 12 |  |  | 12
| domovní vypínač IP44 řaz. 1 | 8 | ks | 0.25 | 8 |  |  |  | 8 |  |  | 8
| domovní vypínač jednopólový řazení 6+6 zapuštěný | 16 | ks | 0.25 | 14 |  | 2 |  | 16 |  |  | 16
| DOMOVNÍ TLAČÍTKO ŘAZENÍ 1/S S POTISKEM VENTILÁTOU | 2 | ks | 0.25 |  |  | 2 |  | 2 |  |  | 2
| domovní vypínač jednopólový řazení 1 zapuštěný | 65 | ks | 0.25 | 35 |  | 30 |  | 65 |  |  | 65
| zásuvka průmyslová 400V/16A 5 zdířek(3+N+PE) | 2 | ks | 0.25 |  |  |  | 2 | 2 |  |  | 2
| VÝVOD VOLNÝ UK. SVORKOVNICÍ DO 5X4mm2 | 23 | ks | 0.25 |  | 20 |  | 3 | 23 |  |  | 23
| KONCOVÁ ZÁSUVKA PRO ZEMNÍCÍ PŘÍVOD PA | 37 | ks | 0.25 |  | 12 |  | 25 | 37 |  |  | 37
| vývod pro uzemnění ukončený v krabici KO68 | 27 | ks | 0.25 | 9 | 8 |  | 10 | 27 |  |  | 27
| RELÉ ZPOŽĎOVACÍ smr-T | 1 | KS | 0.25 |  |  | 1 |  | 1 |  |  | 1
| KEP 04 | 14 | ks | 0.25 | 5 |  | 9 |  | 14 |  |  | 14
| Krabice přístrojová 68mm montáž do dutých stěn | 652 | ks | 0.25 |  |  |  |  | 0 |  |  | 652
| Krabice přístrojová 68mm montáž do zdiva | 0 | ks | 0.25 |  | 11 |  | 10 | 21
| Krabice odbočná montáž do DUT. STĚN | 50 | ks | 0.25 | 9 |  |  |  | 9 |  |  | 50
| Krabice odbočná - montáž do zdiva | 50 | ks | 0.25 |  |  |  |  | 0 |  |  | 50
| víčko krabice | 100 | ks | 0.25 |  | 11 |  |  | 11 |  |  | 100
| svorkovnice s-66 | 100 | ks | 0.25 |  |  |  |  | 0 |  |  | 100
| TERMOSTAT PROSTOROVÝ PRŮM . IP 43 | 2 | KS | [5 empty] | 2 |  |  | 2
| PODLAHOVÁ KRABICE PRO OSAZENÍ 9 KS ZÁS. SOKLŮ URČENA PRO VLHKOU ÚDRŽBU PODLAHY , KOMPLET VČ. 6 KS ZÁS. SOKLŮ | 1 | ks | 0.25 |  |  |  | 1 | 1
| MONTÁŽ ROZVADĚČŮ VČ. UKONČENÍ VODIČŮ | 80 | HOD
| POŽÁRNÍ UCPÁVKY - KOMPLET | 1 | KPL
| KABELOVÝ ŽLAB DO 115/110 VČ. KOTVENÍ | 150 | m
| KABELOVÝ ŽLAB DO 65/50 POŽÁRNĚ ODOLNÝ VČ. KOTVENÍ A SPOJŮ | 22 | m
HROMOSVOD
| FeZN 30x4mm V ZEMI | 120 | m | 0.25
| FeZn 10mm V ZEMI | 30 | m | 0.25
| FeZn 8mm jímací a svodové vedení vč. podpěr | 300 | m | 0.25
| Podpěry na plochou střechu | 40 | ks | 0.25
| Trubka pro svody 21mm | 80 | m | 0.25
| svorka SK | 20 | ks | 0.25
| Svorka SP | 14 | ks | 0.25
| Pomocný jímač | 8 | ks | 0.25
| Svorka zkušební | 10 | ks | 0.25
| Ochranný úhelník vč. držáků | 10 | ks | 0.25
| LANO FEZN 50mm, vč. propojení a napínacích prvků | 80 | m
| Výkop v zem. 3 + zához | 100 | m

## ROZVADĚČ RH
ROZVADĚČ RH
MATERIÁL - NÁZEV | POČET | M.J.
SKŘÍŇOVÁ KONSTRUKCE ROZVADĚČE POLE Š800xV2000xHL 600 | 3 | ks
PAS PŘÍPOJNICE CU40/5 | 8 | m
DTTO 32/5 | 5 | m
ODPÍNAČ OPV 22/3 VČ. PATRON | 1 | ks
DTTO 10/1 | 1 | ks
DTTO 10/3 | 1 | ks
JISTIČ BD 250NE350 | 1 | ks
SPOUŠŤ JISTIČE 250 DTV3 | 3 | ks
SET 200A | 1 | ks
VYPÍNACÍ CÍVKA 230V | 1 | ks
PŘEP. OCHRAAN SALTEK 3xSLP 275/3 | 1 | ks
MĚŘICÍ TRAFO PROUDU 200/5A , 15VA , TŘ. PŘ. 0,5 | 3 | ks
ELEKTROMĚR MANELER G911D x/5A | 1 | ks
SIGNÁLKA M22 LED 230V R | 3 | ks
SIGNÁLKA M22 LED 230V G | 1 | ks
SIGNÁLKA M22 LED 230V W | 1 | ks
Jistič BC160N 125A | 1 | ks
Spoušť JISTIČE 250 DTV3 160A | 2 | ks
JISTIČ PL7 63C/3 | 1 | ks
JISTIČ PL7 32C/3 | 8 | ks
JISTIČ PL7 32C/1 | 1 | ks
JISTIČ PL7 16C/1 | 1 | ks
JISTIČ PL7 10B/1 | 2 | ks
JISTIČ PL7 6B/1 | 1 | ks
SVORKA PROUDOVÁ ZAPOJENÁ DO 200A | 12 | ks
SVORKA PROUDOVÁ ZAPOJENÁ DO 50A | 24 | ks
SVORKA PROUDOVÁ ZAPOJENÁ DO 16A | 31 | ks
STYKAČ 2-RS230/S | 1 | ks
SPÍNAČ OSVĚTLENÍ ASTRO | 1 | ks
Proudový chráničPF7 25/4/0,03-G | 2 | ks
VÝVODKA DO PG 48 | 5 | ks
VÝVODKA DO PG 29 | 19 | ks
VÝVODKA DO PG16 | 21 | ks

## ROZVADĚČ RDA
ROZVADĚČ RDA
MATERIÁL - NÁZEV | POČET | M.J.
SKŘÍŇOVÁ KONSTRUKCE ROZVADĚČE POLE Š800xV2000xHL 500 | 1 | ks
PAS PŘÍPOJNICE CU40/5 | 3 | m
DTTO 32/5 | 2 | m
ODPÍNAČ FH00 3AT VČ. PATRON | 1 | ks
DTTO 10/1 |  | ks
DTTO 10/3 | 1 | ks
JISTIČ BD 250NE350 | 2 | ks
SPOUŠŤ JISTIČE 250 DTV3 | 1 | ks
SPOUŠŤ JISTIČE 160 DTV3 | 1 | ks
SET DO200A | 2 | ks
VYPÍNACÍ CÍVKA 230V | 2 | ks
PŘEP. OCHRANA SALTEK 3xSLP 275/3 | 1 | ks
POJ. ODPÍNAČ FD233lw+ PATR. Pn0025A Gg | 2 | ks
POJ. ODPÍNAČ FD233lw+ PATR. Pn2 160A Gg | 2 | ks
POJ. ODPÍNAČ OPV10 PATR. PV10/2 6A Gg | 2
POJ. ODPÍNAČ OPV10/3PATR. PV10 6A Gg | 2 | ks
OVL. TLAČ. 1/1 R | 2 | ks
OVL. TLAČ. 1/1G | 2 | ks
SIGNÁLKA M22 LED 230V G | 2 | ks
SIGNÁLKA M22 LED 230V W | 2 | ks
RELÉ SCHRACK UR3U | 2 | ks
RELÉ SCHRACK POMOCNÉ | 6 | ks
JEDNOTKA PLC CO-01DR-D | 1 | ks
JEDNOTKA PLC CO-08TR(výstupy) | 1 | ks
JISTIČ PL7 2C/1 | 1 | ks
SVORKA PROUDOVÁ ZAPOJENÁ DO 200A | 6 | ks
SVORKA PROUDOVÁ ZAPOJENÁ DO 16A | 24 | ks
GV1 NAPÁJECÍ ZDROJ 230V AC/24V DC 2A | 1 | ks
HLÍDAČ VYBITÍ BATERIÍ 24V DC | 1 | ks
BATERIE - AKU 24V/4,5 AH | 1 | ks
VÝVODKA DO PG 48 | 3 | ks
VÝVODKA DO PG 29 | 1 | ks
VÝVODKA DO PG16 | 5 | ks

## ROZVADĚČ RPO
ROZVADĚČ RPO
MATERIÁL - NÁZEV | POČET | M.J.
Skříň rozvaděče pa4/5/2 EW60 | 1 | ks
Jistič B20/3 | 1 | ks
Podp. Cívka pro B20 | 1 | ks
Jistič B10/1 | 1 | ks
Jistič B6/1 | 1 | ks
Pomocný kontakt pro ,mod. Jistič | 1 | ks
Stykač jednopól 10A , ovl. Cívka 230V AC | 1 | ks
Relé pomocné RT2 Schrack | 3 | ks
Napájecí zdroj 230V/24V s usměrňovačem | 1 | ks
Pojistka PN00 | 1 | ks
patice RT78626 | 3 | ks
Svorka zapojená | 9 | ks

## ROZVADĚČE ORDINACÍ
ROZVADĚČ RSO 1
| MATERIÁL - NÁZEV | POČET | M.J.
1 | Skříň rozvaděče PLAST 2X18 MOD | 1 | ks
2 | JističC25/3 | 1 | ks
3 | Elektroměr modulár 3 fázový pro přímé měř. Odběru max 63A | 1 | ks
4 | Jistič B10/1 | 1 | ks
5 | Jistič C16/1 | 6 | ks
6 | Přep. Ochrana modul P1k16 | 1 | ks
7 | Proudový chránič 25/4/0,03 | 2 | ks
8 | Svorka zapojená | 10 | ks
ROZVADĚČ RSO 2
| MATERIÁL - NÁZEV | POČET | M.J.
1 | Skříň rozvaděče PLAST 2X18 MOD | 1 | ks
2 | JističC25/3 | 1 | ks
3 | Elektroměr modulár 3 fázový pro přímé měř. Odběru max 63A | 1 | ks
4 | Jistič B10/1 | 1 | ks
5 | Jistič C16/1 | 7 | ks
6 | Přep. Ochrana modul P1k16 | 1 | ks
7 | Proudový chránič 25/4/0,03 | 2 | ks
8 | Svorka zapojená | 11 | ks
ROZVADĚČ RSO 3
| MATERIÁL - NÁZEV | POČET | M.J.
1 | Skříň rozvaděče PLAST 2X18 MOD | 1 | ks
2 | JističC25/3 | 1 | ks
3 | Elektroměr modulár 3 fázový pro přímé měř. Odběru max 63A | 1 | ks
4 | Jistič B10/1 | 1 | ks
5 | Jistič C16/1 | 6 | ks
6 | Přep. Ochrana modul P1k16 | 1 | ks
7 | Proudový chránič 25/4/0,03 | 2 | ks
8 | Svorka zapojená | 10 | ks
ROZVADĚČ RSO4
| MATERIÁL - NÁZEV | POČET | M.J.
1 | Skříň rozvaděče PLAST 2X18 MOD | 1 | ks
2 | JističC25/3 | 1 | ks
3 | Elektroměr modulár 3 fázový pro přímé měř. Odběru max 63A | 1 | ks
4 | Jistič B10/1 | 1 | ks
5 | Jistič C16/1 | 6 | ks
6 | Přep. Ochrana modul P1k16 | 1 | ks
7 | Proudový chránič 25/4/0,03 | 2 | ks
8 | Svorka zapojená | 10 | ks
ROZVADĚČ RSO5
| MATERIÁL - NÁZEV | POČET | M.J.
1 | Skříň rozvaděče PLAST 2X18 MOD | 1 | ks
2 | JističC25/3 | 1 | ks
3 | Elektroměr modulár 3 fázový pro přímé měř. Odběru max 63A | 1 | ks
4 | Jistič B10/1 | 1 | ks
5 | Jistič C16/1 | 7 | ks
6 | Přep. Ochrana modul P1k16 | 1 | ks
7 | Proudový chránič 25/4/0,03 | 2 | ks
8 | Svorka zapojená | 11 | ks
ROZVADĚČ RSO5
| MATERIÁL - NÁZEV | POČET | M.J.
1 | Skříň rozvaděče PLAST 2X18 MOD | 1 | ks
2 | JističC25/3 | 1 | ks
3 | Elektroměr modulár 3 fázový pro přímé měř. Odběru max 63A | 1 | ks
4 | Jistič B10/1 | 1 | ks
5 | Jistič C16/1 | 9 | ks
6 | Přep. Ochrana modul P1k16 | 1 | ks
7 | Proudový chránič 25/4/0,03 | 3 | ks
8 | Svorka zapojená | 11 | ks

## ROZVADĚČ RMS
ROZVADĚČ RMS
MATERIÁL - NÁZEV | POČET | M.J.
SKŘÍŇOVÁ KONSTRUKCE ROZVADĚČE POLE Š800xV2000xHL 600 | 3 | KS
PAS PŘÍPOJNICE CU40/5 | 8 | m
DTTO 32/5 | 5 | m
ODPÍNAČ OPV 22/3 VČ. PATRON | 2 | ks
DTTO 10/1 | 2 | ks
DTTO 10/3 | 2 | ks
JISTIČ BD 250NE350 | 1 | ks
SPOUŠŤ JISTIČE 160 DTV3 | 1 | ks
SET 160A | 1 | ks
PŘEP. OCHRANA SALTEK 3xSLP 275/3 | 2 | ks
MĚŘICÍ TRAFO PROUDU 150/5A , 15VA , TŘ. PŘ. 0,5 | 2 | ks
ELEKTROMĚR MANELER G911D x/5A | 2 | ks
SIGNÁLKA M22 LED 230V R | 6 | ks
SIGNÁLKA M22 LED 230V G | 2 | ks
SIGNÁLKA M22 LED 230V W | 2 | ks
Jistič BC160N 125A |  | ks
Spoušť JISTIČE 250 DTV3 160A |  | ks
JISTIČ PL7 50C/3 | 1 | ks
JISTIČ PL7 32C/3 |  | ks
JISTIČ PL7 16C/3 | 1 | ks
JISTIČ PL7 32C/3 | 2 | ks
JISTIČ PL7 B32/3 | 1 | ks
VENTILÁTOR 56m3/HOD NAP. NAPĚTÍ 230V AC | 6 | ks
HLÍDAČ VYBITÍ BATERIÍ 24V DC | 1 | ks
POJISTKOVÝ ODPÍNAČ OPV10/2 + PATR. PV10/6A Gg | 1 | KS
Akubaterie 24V/4,5Ah | 1 | ks
JISTIČ PL7 40 D/1 | 6 | ks
JISTIČ PL7 20C/1 | 1 | ks
JISTIČ PL7 16C/1 | 49 | ks
JISTIČ PL7 10B/1 | 11 | ks
JISTIČ PL7 6C/1 | 1 | ks
JISTIČ PL7 6B/1 | 3 | ks
JISTIČ PL7 2C/1 | 2 | ks
JISTIČ PL7 2C/2 | 6 | ks
JISTIČ PL7 16C/2 | 18 | ks
Napájecí zdroj 230V AC/24V DC 2a | 1 | ks
Sign. Kontakt pro mod. Jistič 1/1 | 6 | ks
Pojistkový odpínač OPV 14/2 + patrony PV14 32A aM | 6 | ks
SVORKA PROUDOVÁ ZAPOJENÁ DO 200A | 6 | ks
SVORKA PROUDOVÁ ZAPOJENÁ DO 50A | 9 | ks
SVORKA PROUDOVÁ ZAPOJENÁ DO 16A | 90 | ks
STYKAČ Z-RS230/S | 4 | ks
Proudový chráničPF7 63/4/0,03 | 2 | ks
Proudový chráničPF7 25/4/0,03-G | 16 | ks
Proudový chráničPF7 40/4/0,03 | 1 | ks
Proudový chráničPF7 25/4/0,03-G |  | ks
VÝVODKA DO PG 48 |  | ks
VÝVODKA DO PG 29 |  | ks
VÝVODKA DO PG16 |  | ks
Oddělovací transformátor 230V/230V , 6,3 kVA , MED J 71.371 | 6 | ks
tepelná ochrana HAKEL TOM1 | 6 | ks
Hlídač izolačního stavu HIS71 R 5 kohm | 6 | ks
Měřicí trafo proudu TAR 10 | 6 | ks
Stykač MOELLER DILM 50 | 6 | ks
Jednotka PLC D0-06DD2-D | 1 | ks
Relé pomocné ovl. C. 24VDC SCHRACK vč. patice | 18 | ks
Termostat prostorový | 1 | ks

## ROZVADĚČ LÉKÁRNA
ROZVADĚČ RS 1
| MATERIÁL - NÁZEV | POČET | M.J.
1 | Skříň rozvaděče PA 6/6/2 VČ. ROŠTU A PLECHU | 1 | ks
2 | JističC32/3 | 1 | ks
3 | Elektroměr modulár 3 fázový pro přímé měř. Odběru max 63A | 1 | ks
4 | Jistič B10/1 | 4 | ks
5 | Jistič C16/1 | 10 | ks
| JISTIČ C20/1 | 1 | KS
6 | Přep. Ochrana modul P1k16 | 9 | ks
7 | Proudový chránič 25/4/0,03 | 3 | ks
8 | Svorka zapojená | 18 | KS