## List1
Výpis materiálu |  |  | akce: |  |  |  |  | RD Adamec Kozly
|  | název | typ | parametry |  | DN | m.j. | počet | Dodávka / ks | Montáž / ks | Celkem / ks | CELKEM
VYTÁPĚNÍ
SPECIFIKACE
Kotelna
1.01 | Plynový kondenzační kotel turbo pro ÚT |  | BAXI LUNA PLATINUM 1.18 | výkon 2,4 - 16,9 kW |  |  | kpl | 1 |  |  | 0 | 0
1.02 | krb na dřevo |  | dle investora | [7 empty] | 0 | 0
1.03 | expanzomat pro systém (Aku) |  | Reflex | obs. 35 ltr |  |  | kpl | 1 |  |  | 0 | 0
1.04 | expanzomat pro krb |  | Reflex | obs. 8 ltr |  |  | kpl | 1 |  |  | 0 | 0
1.05 | AKU nádrž s vestavěným boilerem TUV+solár.výměník |  | REGULUS DUO-E G2,E2 | obs. 380/120 ltr(boiler TUV), včetně izolace |  |  | kpl | 1 |  |  | 0 | 0
1.06 | čerpadlo cirkulace KRB |  | GRUNDFOS UPS 25-40 | 230 V |  |  | kpl | 1 |  |  | 0 | 0
1.07 | přepouštěcí ventil kapilárový přímý |  | Heimeier standard | (zamezuje rosení krbu) |  | DN 3/4" | kpl | 1 |  |  | 0 | 0
|  | včetně kapilárové termohlavice a přílož. Čidlem | Heimeier K | nastaveno 50oC - zavírá |  |  | kpl | 1 |  |  | 0 | 0
1.08 | trojcestný přepínací ventil ruční |  | ESBE VRG 131 25-6,3 | pro přepnutí na AKU |  | DN 1" | kpl | 1 |  |  | 0 | 0
1.09 | trojcestný přepínací ventil ruční |  | ESBE VRG 131 25-6,3 | pro odběru střed-vršek AKU |  | DN 1" | kpl | 1 |  |  | 0 | 0
1.10 | čerpadlo podlaha |  | GRUNDFOS UPS 25-40 | 230 V |  |  | kpl | 1 |  |  | 0 | 0
1.11 | sada-regulační dvoucestný ventil, servo 3-bod regulace |  | Siemens SVP 45.20-4/230 | směšování podlaha |  | DN 3/4" | kpl | 1 |  |  | 0 | 0
1.12 | ventil kapilárový přímý |  | Heimeier standard | (havarijní blok teploty podlaha) |  | DN 3/4" | kpl | 1 |  |  | 0 | 0
|  | včetně kapilárové termohlavice a přílož. Čidlem | Heimeier K | nastaveno 45oC - zavírá |  |  | kpl | 1 |  |  | 0 | 0
1.13 | rozdělovač podlahového vytápění včetně skříně |  | IVAR.CS 553 VP 5 sekcí |  | viz podlaha | [5 empty] | 0 | 0
TUV | [10 empty] | 0 | 0
2.02 | čerpadlo cirgulace TUV s časovým programem |  | GRUNDFOS UP 15-14 BT | 230 V |  |  | kpl | 1 |  |  | 0 | 0
2.03 | trojcestný směšovací ventil TUV |  | TACONOVA MT 53 | včetně šroubení a zpětných klapek |  | DN 3/4" | kpl | 1 |  |  | 0 | 0
Solar | [10 empty] | 0 | 0
3.00 | Solární systém - výhled | [9 empty] | 0 | 0
Automatika |  |  | Automatika kotle BAXI může být kabelová a i bezdrátová (upřesnit) | [7 empty] | 0 | 0
4.01 | rozšíření automatiky kotle sLMS 15 o AGU 2550 |  | BAXI AGU 2550 |  |  |  | kpl | 1 |  |  | 0 | 0
4.02 | venkovní sonda pro ekvitermní regulaci |  | BAXI - Siemens QAC 34 |  |  |  | kpl | 1 |  |  | 0 | 0
4.03 | Obslužná jednotka QAA 75 v řídící místnosti |  | BAXI - Siemens QAA 75 | lze použít panel s kotle |  |  | kpl | 1 |  |  | 0 | 0
4.04 | teplotní sonda k boileru TUV |  | BAXI - Siemens QAZ 36 |  |  |  | kpl | 1 |  |  | 0 | 0
4.05 | teplotní sonda k regulaci teploty do podlahy |  | BAXI - Siemens QAD 36 |  |  |  | kpl | 1 |  |  | 0 | 0
Odkouření | [10 empty] | 0 | 0
5.01 | sestava koaxiálního odkouření kotle nad střechu |  | BAXI | plast (pro kondenzační kotel) 60/100 mm | [6 empty] | 0 | 0
|  | koleno 90, T kus kontrolní se záslepkou, prostup střechou a stropem, nadstřešní vyústění (80/120 mm), objímky ……. |  |  | celkem cca |  | m | 3.5 |  |  | 0 | 0
[11 empty] | 0 | 0
potrubí | [10 empty] | 0 | 0
| potrubí Cu |  | Supersan | 12 x 1 |  |  | m | 0 |  |  | 0 | 0
| potrubí Cu |  | Supersan | 15 x 1 |  |  | m | 80 |  |  | 0 | 0
| potrubí Cu |  | Supersan | 18 x 1 |  |  | m | 48 |  |  | 0 | 0
| potrubí Cu |  | Supersan | 22 x 1 |  |  | m | 48 |  |  | 0 | 0
| potrubí Cu |  | Supersan | 28 x 1 |  |  | m | 30 |  |  | 0 | 0
armatury | [10 empty] | 0 | 0
| odvzdušnění automat. Flamco |  |  |  |  | DN 3/8" | ks | 4 |  |  | 0 | 0
| radiátor. Ventil Heimeier |  | Standart | přímý |  | DN 1/2" | ks | 8 |  |  | 0 | 0
| radiátor. Ventil Heimeier |  | Standart | rohový |  | DN 1/2" | ks | 1 |  |  | 0 | 0
| termost. hlavice K Heimeier |  |  |  | 6000-00.500 |  | ks | 6 |  |  | 0 | 0
| ruční hlavice Heimeier | [5 empty] | ks | 2 |  |  | 0 | 0
| radiátorové šroubení uzavírací |  | Regulux | přímé |  | DN 1/2" | ks | 8 |  |  | 0 | 0
| radiátorové šroubení uzavírací |  | Regulux | rohové |  | DN 1/2" | ks | 1 |  |  | 0 | 0
| šroubení |  |  | přímé |  | DN 1/2" | ks | 4 |  |  | 0 | 0
| šroubení |  |  | přímé |  | DN 3/4" | ks | 14 |  |  | 0 | 0
| šroubení |  |  | přímé |  | DN 1“ | ks | 7 |  |  | 0 | 0
| šroubení |  | Vekolux na Cu | rohové |  | DN 1/2"/15 | ks | 8 |  |  | 0 | 0
| kulový kohout |  |  |  |  | DN 1/2" | ks | 4 |  |  | 0 | 0
| kulový kohout |  |  |  |  | DN 3/4" | ks | 7 |  |  | 0 | 0
| kulový kohout |  |  |  |  | DN 1" | ks | 5 |  |  | 0 | 0
| uzávěr k expanzní nádobě |  | Reflex | MK3 |  | DN 3/4" | kpl | 2 |  |  | 0 | 0
| zpětná klapka |  |  |  |  | DN 1/2" | ks | 2 |  |  | 0 | 0
| zpětná klapka |  |  |  |  | DN 3/4" | ks | 1 |  |  | 0 | 0
| zpětná klapka |  |  |  |  | DN 1" | ks | 1 |  |  | 0 | 0
| filtr do potrubí |  |  |  |  | DN 1/2" | ks | 1 |  |  | 0 | 0
| filtr do potrubí |  |  |  |  | DN 1" | ks | 1 |  |  | 0 | 0
| pojistný ventil pro ÚT |  | ot.př. 250 kPa |  |  | DN 3/4" | ks | 2 |  |  | 0 | 0
| pojistný ventil pro TUV |  | ot.př. 1,0 MPa |  |  | DN 1/2" | ks | 1 |  |  | 0 | 0
| pojistná souprava pro výměník krb |  |  | dle krbu , ot.př.300 kPa |  | DN 1/2" | ks | 1 |  |  | 0 | 0
[11 empty] | 0 | 0
| kohout vypouštěcí kulový |  |  |  |  | DN 1/2" | ks | 2 |  |  | 0 | 0
| teploměr s jímkou do boileru TUV |  | 20 - 120 oC |  |  |  | ks | 1 |  |  | 0 | 0
otopná plocha | [10 empty] | 0 | 0
| Nástěnný konvektor LICON |  | OKN - 60/60/6 SP |  |  |  | ks | 1 |  |  | 0 | 0
|  |  | OKN - 100/60/6 SP |  |  |  | ks | 2 |  |  | 0 | 0
|  |  | OKN - 100/60/6 SL |  |  |  | ks | 2 |  |  | 0 | 0
|  |  | OKN - 120/60/6 SL |  |  |  | ks | 1 |  |  | 0 | 0
|  |  | OKN - 160/60/6 SP |  |  |  | ks | 1 |  |  | 0 | 0
|  |  | OKN - 180/60/6 SP |  |  |  | ks | 1 |  |  | 0 | 0
| otopný žebřík KORALUX |  | KRC 1820/600 |  |  |  | ks | 1 |  |  | 0 | 0
| podlahový konvektor investora | [5 empty] | kpl | 2 |  |  | 0 | 0
podlahový systém IVAR | [10 empty] | 0 | 0
| potrubí třívrstvé PEX-Al-PEX |  | IVAR.ALPEX-DUO | 16 x 2 |  |  | m | 190 |  |  | 0 | 0
| ochranná trubka |  | IVAR .HK 1620 | černá |  |  | m | 50 |  |  | 0 | 0
| dilatační páska | [5 empty] | m | 90 |  |  | 0 | 0
| plastifikátor |  | nahrazeno betonem anhydryt | [7 empty] | 0 | 0
| systémová deska |  | IVAR .TH15P |  |  |  | m2 | 82 |  |  | 0 | 0
| rozdělovač podlah.ÚT komplet KIT |  | IVAR.CS 553 VP 1" | 5x 16x2 Pex-Al-Pex, včetně skříně N2 |  | Viz specifikace | kpl | 1 |  |  | 0 | 0
tepelná izolace potrubí Cu |  |  | ocel | ocel | Cu | [5 empty] | 0 | 0
|  | izolace potrubí TUBOLIT, TUBEX 12x1 | tl. 13,0 - 15 mm |  | 15 |  | m | 80 |  |  | 0 | 0
|  | izolace potrubí TUBOLIT, TUBEX 12x1 | tl. 13,0 - 15 mm |  | 18 |  | m | 48 |  |  | 0 | 0
|  | izolace potrubí TUBOLIT, TUBEX 12x1 | tl. 13,0 - 15 mm |  | 22 |  | m | 48 |  |  | 0 | 0
|  | izolace potrubí TUBOLIT, TUBEX 12x1 | tl. 20 mm |  | 28 |  | m | 30 |  |  | 0 | 0
ostatní náklady | [10 empty] | 0 | 0
|  | uvedení kotle do provozu |  |  |  |  | ks | 1 |  |  | 0 | 0
|  | topná a tlaková zkouška |  |  |  |  | hod | 8 |  |  | 0 | 0
|  |  |  | Součet | [7 empty] | 0
|  |  |  | GZS |  |  | % | x |  |  |  | #VALUE!
|  |  |  | Základní cena | [7 empty] | #VALUE!
|  |  |  | DPH |  |  | % | 14 |  |  |  | #VALUE!
|  |  |  | CELKOVÁ CENA včetně DPH | [7 empty] | #VALUE!