## 2. Rozpočet - standard na výšku CZ
ROZPOČET
Stavba : ZTI + ÚT |  |  |  |  | JKSO :
Objekt : Novostavba RD |  |  |  |  | EČO :
Objednavatel : manželé Sajtlovi |  |  |  |  | Zpracoval : K.R.
Zhotovitel : Rezek s.r.o. |  |  |  |  | Datum : 13.10.2012
P.Č. | KCN | Kód položky | Popis | MJ | Množství celkem | Cena jednotková | Cena celkem
1 | 2 | 3 | 4 | 5 | 6 | 7 | 8
Práce a dodávky PSV
|  | 721 | Zdravotech. vnitřní kanalizace
34 | 721 | 721174002 | Potrubí kanalizační z PP hrdlové ležaté DN 40 | m | 4 | 0 | 0
31 | 721 | 721174003 | Potrubí kanalizační z PP hrdlové ležaté DN 50 | m | 12 | 0 | 0
32 | 721 | 721174004 | Potrubí kanalizační z PP hrdlové ležaté DN 70 | m | 7 | 0 | 0
33 | 721 | 721174005 | Potrubí kanalizační z PP hrdlové ležaté DN 100 | m | 2 | 0 | 0
35 | 721 | 72111111 | Stavební přípomoce - vnitřní kanalizace | soub | 1 | 0 | 0
|  | 721 | Zdravotech. vnitřní kanalizace |  |  |  | 0
0 |  | 722 | Zdravotechnika - vnitřní vodovod
1 | 721 | 722174212 | Montáž potrubí z plastů rovné svařované polyfuzně přes D 16 do D 20 mm | m | 48 | 0 | 0
2 | 721 | 722174213 | Montáž potrubí z plastů rovné svařované polyfuzně přes D 20 do D 25 mm | m | 40 | 0 | 0
3 | 721 | 722174214 | Montáž potrubí z plastů rovné svařované polyfuzně přes D 25 do D 32 mm | m | 8 | 0 | 0
4 | 721 | 722175112 | Montáž tvarovek z plastů svařované | soub | 1 | 0 | 0
5 | 721 | 722182112 | Ochrana vodovodního potrubí z plastů izolačními trubkami z PE do D 20 mm | m | 48 | 0 | 0
6 | 721 | 722182113 | Ochrana vodovodního potrubí z plastů izolačními trubkami z PE do D 25 mm | m | 40 | 0 | 0
7 | 721 | 722182114 | Ochrana vodovodního potrubí z plastů izolačními trubkami z PE do D 32 mm | m | 8 | 0 | 0
11 |  | 72211115 | Kulový ventil 1/2" FM |  | 2 | 0 | 0
9 |  | 72211113 | Kulový ventil 3/4" FM | ks | 2 | 0 | 0
10 |  | 72211114 | Kulový ventil 3/4" FF s výp. | ks | 1 | 0 | 0
8 |  | 72211112 | Kulový ventil 1" FF s výp. | ks | 1 | 0 | 0
12 |  | 72211116 | Filtr 1/2" vodní mosaz IT | ks | 1 | 0 | 0
13 |  | 72211117 | Filtr 3/4" vodní mosaz IT | ks | 1 | 0 | 0
14 |  | 72211118 | Filtr 1" vodní mosaz IT | ks | 1 | 0 | 0
15 |  | 72211119 | Pojistný ventil T1847 3/4" | ks | 1 | 0 | 0
16 |  | 72211120 | Zpětná klapka 1/2" VE 3030 | ks | 1 | 0 | 0
17 |  | 72211121 | Zpětná klapka 1" VE 3030 | ks | 1 | 0 | 0
18 |  | 72211122 | Šroubení VE 4300 1/2" | ks | 2 | 0 | 0
19 |  | 72211123 | Šroubení VE 4300 3/4" | ks | 2 | 0 | 0
20 |  | 72211124 | Cirkulační čerpadlo WILO Z 15 A | ks | 1 | 0 | 0
21 |  | 72211125 | Stavební přípomoce pro vodovod | soub | 1 | 0 | 0
0 |  | 722 | Zdravotechnika - vnitřní vodovod |  |  |  | 0
0 |  | 723 | Zdravotechnika - plynovod
38 |  | 72311112 | ISIFLO PE32x1 | ks | 2 | 0 | 0
39 |  | 72311113 | ISIFLO PE vložka DN32 | ks | 2 | 0 | 0
40 |  | 72311114 | Vybavení skříně S300B B10 | soub | 1 | 0 | 0
41 |  | 72311115 | Kulový ventil 1/2" FF bezpečnostní | ks | 1 | 0 | 0
42 |  | 72311116 | Kulový ventil 3/4" FF | ks | 1 | 0 | 0
36 | 721 | 723181013 | Potrubí měděné DN 22 | m | 20 | 0 | 0
37 | 721 | 723181014 | Potrubí měděné DN 28 | m | 8 | 0 | 0
43 |  | 72311117 | Revize plynu | ks | 1 | 0 | 0
44 |  | 72311118 | Stavební přípomoce - plynovod | soub | 1 | 0 | 0
0 |  | 723 | Zdravotechnika - plynovod |  |  |  | 0
|  | 725 | Zdravotechnika - zařiz. předměty
22 | 721 | 725112131 | Geberit závěsný pro zazdění | soubor | 2 | 0 | 0
23 | MAT | 725111 | WC závěsné Lyra Plus | ks | 2 | 0 | 0
24 |  | 725112 | tlačítko pro ovládání plast-chrom | ks | 2 | 0 | 0
25 | MAT | 725113 | Bidetka včetně baterie | ks | 1 | 0 | 0
26 | 721 | 725211101 | Umyvadlo keramické JIKA | soubor | 2 | 0 | 0
27 | 721 | 725241112 | Sprchový kout čtvercová LIBRA 900 včetně vaničky | soubor | 2 | 0 | 0
28 | 721 | 725822611 | Baterie umyvadlové stojánkové pákové bez otvírání odpadu | soubor | 2 | 0 | 0
29 | 721 | 725841311 | Baterie sprchové nástěnné pákové | soubor | 1 | 0 | 0
30 |  | 725111 | Montáž zařizovacích předmětů | soub | 1 | 0 | 0
|  | 725 | Zdravotechnika - zařiz. předměty |  |  |  | 0
|  | 731 | Ústřední topení, kotelny
45 | 731 | 731131111 | Kotel Junkers ZBS 14 | soubor | 1 | 0 | 0
60 |  | 731111112 | Ekvitermní regulátor FW100 | ks | 1 | 0 | 0
46 | 731 | 731131112 | Nepřímotopný zásobník Dražice OKC 100 NTR | soubor | 1 | 0 | 0
61 |  | 73111113 | Odkouření svislé 4m | soub | 1 | 0 | 0
|  | 731 | Ústřední topení, kotelny |  |  |  | 0
|  | 733 | Ústřední topení, rozvodné potrubí
47 | 731 | 733321101 | Rozvody potrubí Ivax Alpex Therm DN 16 | m | 71 | 0 | 0
63 | 731 | 73311111 | Rozvody potrubí Ivax Alpex Therm DN 18 | m | 37 | 0 | 0
64 |  | 73311112 | Rozvody potrubí Ivax Alpex Therm DN 20 | m | 43 | 0 | 0
48 |  | 733111 | samoregulační kabel HWAT M - nabídka objednatele | ks | 1 | 0 | 0
|  | 733 | Ústřední topení, rozvodné potrubí |  |  |  | 0
0 |  | 734 | Ústřední topení, armatury
62 | 731 | 734221681 | Hlavice termostatická Heimeier | kus | 12 | 0 | 0
0 |  | 734 | Ústřední topení, armatury |  |  |  | 0
|  | 735 | Ústřední topení, vytápěcí tělesa
49 |  | 735111 | Otopné těleso Koratherm vertikal K20VM | ks | 1 | 0 | 0
50 |  | 735112 | Otopné těleso Koratherm vertikal K10VM | ks | 1 | 0 | 0
51 |  | 735113 | Otopné těleso Rondo classic 1220/600 | ks | 1 | 0 | 0
52 |  | 735114 | Otopné těleso Rondo classic 900/600 | ks | 1 | 0 | 0
53 | 731 | 735152280 | Otopné těleso panelové Korado Radik Ventil Kompakt typ 11 VK výška/délka 600/1400 mm | kus | 1 | 0 | 0
54 | 731 | 735152456 | Otopné těleso panelové Korado Radik Ventil Kompakt typ 21 VK výška/délka 300/1000 mm | kus | 1 | 0 | 0
55 | 731 | 735152475 | Otopné těleso panelové Korado Radik Ventil Kompakt typ 21 VK výška/délka 600/800 mm | kus | 1 | 0 | 0
56 | 731 | 735152479 | Otopné těleso panelové Korado Radik Ventil Kompakt typ 21 VK výška/délka 600/1200 mm | kus | 1 | 0 | 0
57 | 731 | 735152480 | Otopné těleso panelové Korado Radik Ventil Kompakt typ 21 VK výška/délka 600/1400 mm | kus | 1 | 0 | 0
58 | 731 | 735152576 | Otopné těleso panelové Korado Radik Ventil Kompakt typ 22 VK výška/délka 600/900 mm | kus | 1 | 0 | 0
59 | 731 | 735152577 | Otopné těleso panelové Korado Radik Ventil Kompakt typ 22 VK výška/délka 600/1000 mm | kus | 3 | 0 | 0
|  | 735 | Ústřední topení, vytápěcí tělesa |  |  |  | 0
|  |  | PSV Celkem |  |  |  | 0
|  |  | Celkem |  |  |  | 0