## Tabulka dveří 1.NP
Tabulka dveří 1.NP
Č. | Ks | L/P | Náhled | Šířka | Výška | Popis/zárubně | Kování | Barva (Odstín) | Poznámka
2-D01 | 1 | P |  | 1600 | 2500 | dveře dvoukřídlé, hladké plné, materiál - dveřní lamino / zárubeň kovová, barva šedá | nerez matný, kování klika-klika,vstup kodovaný na čipové karty | barva šedá | EW30 DP3-C, předepsané značení křídla i zárubně dle vyhlášky č.202 MV
2-D02 | 1 | P |  | 900 | 1970 | dveře jednokřídlé, hladké plné, materiál - dveřní lamino / zárubeň kovová, barva šedá | nerez matný, kování klika-klika,vstup kodovaný na čipové karty | barva šedá
2-D02.1 | 1 | P |  | 900 | 1970 | dveře jednokřídlé, hladké plné, materiál - dveřní lamino / zárubeň kovová, barva šedá | nerez matný, kování koule-klika,vstup kodovaný na čipové karty | barva šedá | EW15 DP3-C, předepsané značení křídla i zárubně dle vyhlášky č.202 MV
2-D02.2 | 1 | P |  | 900 | 1970 | dveře jednokřídlé, hladké plné, materiál - dveřní lamino / zárubeň kovová, barva šedá | nerez matný, kování klika-klika,vstup kodovaný na čipové karty | barva šedá | EI15 DP3-C, předepsané značení křídla i zárubně dle vyhlášky č.202 MV
2-D03 | 4 | P |  | 800 | 1970 | dveře jednokřídlé, hladké plné, materiál - dveřní lamino / zárubeň kovová, barva šedá | nerez matný, kování klika-klika,vstup kodovaný na čipové karty | barva šedá
2-D03.1 | 2 | L |  | 800 | 1970 | dveře jednokřídlé, hladké plné, materiál - dveřní lamino / zárubeň kovová, barva šedá | nerez matný, kování klika-klika,vstup kodovaný na čipové karty | barva šedá | EW15 DP3-C, předepsané značení křídla i zárubně dle vyhlášky č.202 MV
2-D03.2 | 2 | L |  | 800 | 1970 | dveře jednokřídlé, hladké plné, materiál - dveřní lamino / zárubeň kovová, barva šedá | nerez matný, kování klika-klika,vstup kodovaný na čipové karty | barva šedá | EW30 DP3-C, předepsané značení křídla i zárubně dle vyhlášky č.202 MV
2-D03.3 | 2 | P |  | 800 | 1970 | dveře jednokřídlé, hladké plné, materiál - dveřní lamino / zárubeň kovová, barva šedá | nerez matný, kování klika-klika,vstup kodovaný na čipové karty | barva šedá | EW15 DP3-C, předepsané značení křídla i zárubně dle vyhlášky č.202 MV
2-D03.4 | 2 | P |  | 800 | 1970 | dveře jednokřídlé, hladké plné, materiál - dveřní lamino / zárubeň kovová, barva šedá | nerez matný, kování klika-klika,vstup kodovaný na čipové karty | barva šedá | EW30 DP3-C, předepsané značení křídla i zárubně dle vyhlášky č.202 MV
2-D03.5 | 4 | L |  | 800 | 1970 | dveře jednokřídlé, hladké plné, materiál - dveřní lamino / zárubeň kovová, barva šedá | nerez matný, kování klika-klika,vstup kodovaný na čipové karty | barva šedá | EI15 DP3-C, předepsané značení křídla i zárubně dle vyhlášky č.202 MV
2-D03.6 | 4 | L |  | 800 | 1970 | dveře jednokřídlé, hladké plné, materiál - dveřní lamino / zárubeň kovová, barva šedá | nerez matný, kování klika-klika,vstup kodovaný na čipové karty | barva šedá
2-D03.7 | 1 | L |  | 1000 | 1970 | dveře jednokřídlé, hladké plné, materiál - dveřní lamino / zárubeň kovová, barva šedá | nerez matný, kování klika-klika,vstup kodovaný na čipové karty | barva šedá
2-D04 | 2 | L |  | 700 | 1970 | dveře jednokřídlé, hladké plné, materiál - dveřní lamino / zárubeň kovová, barva šedá | nerez matný, kování klika-klika,vstup kodovaný na čipové karty, neplatí pro prostory WC | barva šedá
2-D04.1 | 4 | P |  | 700 | 1970 | dveře jednokřídlé, hladké plné, materiál - dveřní lamino / zárubeň kovová, barva šedá | nerez matný, kování klika-klika,vstup kodovaný na čipové karty,neplatí pro prostory WC | barva šedá
2-D05 | 1 | L |  | 1100 | 1970 | dveře jednokřídlé, hladké plné, materiál - dveřní lamino / zárubeň kovová, barva šedá | nerez matný, kování klika-klika,vstup kodovaný na čipové karty | barva šedá | s požární odolností EW30 DP3-C, protihlukové s útlumem min 38dB, předepsané značení křídla i zárubně dle vyhlášky č.202 MV
2-D06 | 2 | L |  | 1200 | 1970 | dveře jednokřídlé, hladké plné, materiál - dveřní lamino / zárubeň kovová, barva šedá | nerez matný, kování klika-klika,vstup kodovaný na čipové karty | barva šedá | EW15 DP3-C, předepsané značení křídla i zárubně dle vyhlášky č.202 MV
2-D07 | 1 | P |  | 1600 | 1970 | dveředvoukřídlé, hladké plné, materiál - dveřní lamino / zárubeň kovová, barva šedá | nerez matný, kování klika-klika,vstup kodovaný na čipové karty | barva šedá | EW15 DP3-C, předepsané značení křídla i zárubně dle vyhlášky č.202 MV
2-D08 | 1 | P |  | 1200 | 1970 | dveře dvoukřídlé, hladké plné, materiál - dveřní lamino / zárubeň kovová, barva šedá | nerez matný, kování klika-klika,vstup kodovaný na čipové karty | barva šedá
2-D10 | 1 | L |  | 1200 | 1970 | dveředvoukřídlé, hladké plné, materiál - dveřní lamino / zárubeň kovová, barva šedá | nerez matný, kování koule-klika,vstup kodovaný na čipové karty, dodatečné zabezpečení dveří | barva šedá | EW15 DP3-C kouřotěsné S, předepsané značení křídla i zárubně dle vyhlášky č.202 MV
2-V01 | 2 | P |  | 2000 | 2700 | sekční vrata, zateplené hliníkové lamely s výplní PUR pěnou, motorové ovládání, integrované vstupní dveře samozavírací,min.rozměr 900/2000mm, U=2,3 W/m²K, proskleno komůrkovým polykarbonátem, dle schematu | snížené kování, ocelové vodicí lišty | barva šedá | přichyceno na sekunderní kci L80/80/8 po obvodě vrat
2-V02 | 3 | L |  | 3000 | 2700 | sekční vrata, zateplené hliníkové lamely s výplní PUR pěnou, motorové ovládání, integrované vstupní dveře samozavírací,min.rozměr 900/2000mm, U=2,3 W/m²K, proskleno komůrkovým polykarbonátem, dle schematu | snížené kování, ocelové vodicí lišty | barva šedá | přichyceno na sekunderní kci L80/80/8 po obvodě vrat
2-V03 | 1 | P |  | 2600 | 2700 | sekční vrata, zateplené hliníkové lamely s výplní PUR pěnou, motorové ovládání, integrované vstupní dveře samozavírací,min.rozměr 900/2000mm, U=2,3 W/m²K, proskleno komůrkovým polykarbonátem, dle schematu | snížené kování, ocelové vodicí lišty | barva šedá | přichyceno na sekunderní kci L80/80/8 po obvodě vrat
2-V04 | 1 | P |  | 5100 | 3400 | sekční vrata, zateplené hliníkové lamely s výplní PUR pěnou, motorové ovládání, integrované vstupní dveře samozavírací,min.rozměr 900/2000mm, U=2,3 W/m²K, proskleno komůrkovým polykarbonátem, dle schematu | snížené kování, ocelové vodicí lišty | barva šedá | přichyceno na sekunderní kci L80/80/8 po obvodě vrat
V tabulce byly pouze revidovány počty dveří s požadavky na PBŘ v závislosti na zapracování do půdorysů. Další přístupové požadavky pro jednotlivá křídla zapracovávány nebyly, neboť jsou řešeny oddílně. Poznámky o kartových vstupech jsou obecné a neřeší konkrétní situace.
*.. Poznámka: přesný barevný odstín RAL dveřního lamina a nátěru zárubní určí architekt
Ocelové a plechové konstrukce budou opatřeny dvojitým emailovým mátěrem s jednonásobným základním nátěrem

## Tabulka dveří 2.NP
Tabulka dveří 2.NP
Č. | Ks | L/P | Náhled | Šířka | Výška | Popis/zárubně | Kování | Barva (Odstín) | Poznámka
2-D03 | 4 | P |  | 800 | 1970 | dveře jednokřídlé, hladké plné, materiál - dveřní lamino / zárubeň kovová, barva šedá | nerez matný, kování klika-klika,vstup kodovaný na čipové karty | barva šedá
2-D03.1 | 1 | P |  | 900 | 1970 | dveře jednokřídlé, hladké plné, materiál - dveřní lamino / zárubeň kovová, barva šedá | nerez matný, kování klika-klika,vstup kodovaný na čipové karty | barva šedá | EW15 DP3-C, Předepsané značení křídla i zárubně dle vyhlášky č.202 MV
2-D03.2 | 1 | L |  | 800 | 1970 | dveře jednokřídlé, hladké plné, materiál - dveřní lamino / zárubeň kovová, barva šedá | nerez matný, kování klika-klika,vstup kodovaný na čipové karty | barva šedá | EW30 DP3-C Předepsané značení křídla i zárubně dle vyhlášky č.202 MV
2-D03.3 | 1 | P |  | 800 | 1970 | dveře jednokřídlé, hladké plné, materiál - dveřní lamino / zárubeň kovová, barva šedá | nerez matný, kování klika-klika,vstup kodovaný na čipové karty | barva šedá | EW15 DP3-C, předepsané značení křídla i zárubně dle vyhlášky č.202 MV
2-D03.5 | 2 | L |  | 800 | 1970 | dveře jednokřídlé, hladké plné, materiál - dveřní lamino / zárubeň kovová, barva šedá | nerez matný, kování klika-klika,vstup kodovaný na čipové karty | barva šedá | EI15 DP3-C Předepsané značení křídla i zárubně dle vyhlášky č.202 MV
2-D03.6 | 4 | L |  | 800 | 1970 | dveře jednokřídlé, hladké plné, materiál - dveřní lamino / zárubeň kovová, barva šedá | nerez matný, kování klika-klika,vstup kodovaný na čipové karty | barva šedá
2-D03.7 | 3 | P |  | 800 | 1970 | dveře jednokřídlé, hladké plné, materiál - dveřní lamino / zárubeň kovová, barva šedá | nerez matný, kování klika-klika,vstup kodovaný na čipové karty | barva šedá | EI15 DP3-C Předepsané značení křídla i zárubně dle vyhlášky č.202 MV
2-D04 | 3 | L |  | 700 | 1970 | dveře jednokřídlé, hladké plné, materiál - dveřní lamino / zárubeň kovová, barva šedá | nerez matný, kování klika-klika,vstup kodovaný na čipové karty | barva šedá
2-D04.1 | 5 | P |  | 700 | 1970 | dveře jednokřídlé, hladké plné, materiál - dveřní lamino / zárubeň kovová, barva šedá | nerez matný, kování klika-klika,vstup kodovaný na čipové karty | barva šedá
2-D09 | 1 | L |  | 1600 | 2100 | dveře dvoukřídlé, hladké plné, materiál - plechové zateplené / zárubeň kovová, barva šedá | nerez matný, kování klika-klika | barva šedá | EW15 DP3-C Předepsané značení křídla i zárubně dle vyhlášky č.202 MV
V tabulce byly pouze revidovány počty dveří s požadavky na PBŘ v závislosti na zapracování do půdorysů. Další přístupové požadavky pro jednotlivá křídla zapracovávány nebyly, neboť jsou řešeny oddílně. Poznámky o kartových vstupech jsou obecné a neřeší konkrétní situace.
*.. Poznámka: přesný barevný odstín RAL dveřního lamina a nátěru zárubní určí architekt
Ocelové a plechové konstrukce budou opatřeny dvojitým emailovým mátěrem s jednonásobným základním nátěrem