## stavebni
Stavební úpravy objektu č.p.175, Pasovská ulice, Vimperk | [6 empty] | Verze 1 – 27.4.2018
položka | ozn.na výkr. | činnost | jednotka | množství | jedn.cena | celk.cena | poznámka
BOURÁNÍ, DEMONTÁŽE
1 |  | Demontáž krytiny z azbestocementových šablon | m2 | 340
2 |  | Demontáž klempířských prvků střechy vč. výlezů | celek | 1
3 |  | Demontáž stávajícího bednění | m2 | 420
4 |  | Demontáž hromosvodu | celek | 1
5 |  | Odvoz suti a vybour.hmot na skládku | celek | 1
6 |  | Poplatek za uložení na skládku | celek | 1
7 |  | Poplatek za uložení azbestocementové střešní krytiny | celek | 1
KRYTINY
10 |  | Dodávka střešní krytiny z vláknocementových šablon Cembrit – viz výpis prvků | celek | 1 |  |  |  | pozn.: krytina bude nahrazen SAT JAM, ROMBO PREMIUM, povrchová úprava EXTRA, PURMAT, PUM50
11 |  | Montáž střešní krytiny z vláknocementových šablon Cembrit | celek | 1 |  |  |  | pozn.: montáž se bude týkat krytiny SAT JAM, ROMBO PREMIUM, povrchová úprava EXTRA, PURMAT, PUM50
IZOLACE PROTI VODĚ
12 |  | Dodávka a montáž pojistné hydroizolační folie např. jutadach | m2 | 350
13 |  | Separační fólie Isola xtreem | m2 | 350
KLEMPÍŘSKÉ VÝROBKY
14 |  | Dodávka a montáž klempířských výrobků z přezvětralého titanzinkového plechu tl. 0,7mm, RHEINZINK pre Patina blaugrau | celek | 1 |  |  | viz tabulka klempářských výrobků
TESAŘSKÉ VÝROBKY
15 |  | D+M bednění střech, prkna tl.24mm na sraz ( pod okapním plechem, stříšky nad pavlačemi, věžička) | m2 | 462
17 |  | D+M lať střešní smrk profil 80/50 mm, zajišťující provětrávanou mezeru mezi parozábranou a bedněním | bm | 450
20 |  | Spojovací prostředky pro montáž bednění a laťování | celek | 1
POVRCHOVÉ ÚPRAVY
21 |  | Nátěr tesařských konstrukcí Bochemitem QB 2x záklop + střešní latě | m2 | 1150
22 |  | Očištění mechanické prvků stávajícího krovu, nátěr s fungicidním a insekticidním účinkem | celek | 1
23 |  | Repase kované korouvičky na věžičce, očištění, nátěr kovářskou barvou | celek | 1
24 |  | Oprava spárování režného nadstřešního komínového zdiva | m2 | 2
OSTATNÍ
25 |  | lešení a stavební výtahy | celek | 1
26 |  | zařízení staveniště | celek | 1
27 |  | staveništní přesun hmot | celek | 1
28 |  | dopravně inženýrská opatření | celek | 1
Poznámky:
Tato specifikace prací slouží jako podklad pro nacenění pouze jako součást projektové dokumentace

## bleskosvod
Bleskosvod a uzemnění | *
Popis položky | Počet | MJ | Materiál/jedn. | Montáž/jedn. | CELKEM
svorka spojovací SS | 36 | ks |  |  | 0
svorka spojovací SO | 8 | ks |  |  | 0
svorka zkušební SZa | 6 | ks |  |  | 0
svorka k jímací tyči SJ 1 | 3 | ks |  |  | 0
svorka k zemnící tyči SJ 02 | 24 | ks |  |  | 0
svorka ST | 40 | ks |  |  | 0
podpěra vedení PV 1 | 20 | ks |  |  | 0
podpěra vedení PV 11 | 8 | ks |  |  | 0
podpěra vedení PV 15 | 56 | ks |  |  | 0
podpěra vedení PV 23 | 20 | ks |  |  | 0
ochranný úhelník OU 1,7 s držáky | 6 | ks |  |  | 0
jímací tyč s rovným koncem 2,0 m, vč. upevnění | 3 | ks |  |  | 0
držáky jímače | 6 | ks |  |  | 0
AlMgSi 8 | 225 | m |  |  | 0
FeZn 10 | 30 | m |  |  | 0
zemnící tyč ZT1,5 vč. zavedení | 12 | ks |  |  | 0
štítek označení Štítek....... | 12 | ks |  |  | 0
Celkem |  |  |  |  | 0
*
Revize, zkoušky, HZS | *
Popis položky | Počet | MJ | Materiál/jedn. | Montáž/jedn. | CELKEM
dodavatelská dokumentace vč. skutečného provedení | 4 | hod
vytýčení sítí | 1 | set
zednické výpomoci | 8 | hod
revize | 8 | hod
Celkem | * |  |  |  | 0
Zemní práce | *
Popis položky | Počet | MJ | Materiál/jedn. | Montáž/jedn. | CELKEM
výkopp zeminy pro zavedení zemnící tyče | 3 | m3
rozebrání dlažby, žulová kostka | 6 | m2
zpětná zádlažba | 6 | m2
Celkem | * |  |  |  | 0
*
Cena celkem bez DPH | * |  |  |  | 0