## 6. Zadanie s výkazom výmer a po
ZADANIE S VÝKAZOM VÝMER
Stavba: | RD - holodom novostavba
Objekt: RD - dvojdom
Objednávateľ: p. Strapko |  |  |  |  | Tel. 0949 298 095
Zhotoviteľ: |  |  |  |  | Spracoval:
Miesto. | N. Hrnčiarovce |  |  |  | Dátum: 09.01.2018
Č. | Kód položky | Popis | MJ | Množstvo celkom | Jednotková cena zadania | Celková cena zadania
1 | 2 | 3 | 4 | 5 | 6 | 7
| HSV | Práce a dodávky HSV
| 1 | Zemné práce
1 | 121101001x | Odstránenie ornice s vodorov. premiest., na hromady do 50 m hr. do 150 mm | m3 | 14.775
"Dom na kotu -0,35 pre ulož.podkladných vrstiev
|  | 7,16*10,80*(0,35-0,20) |  | 11.599
|  | 3,51*1,10*(0,35-0,20)"Vstup |  | 0.579
"Terasa na kotu -0,28
|  | 7,01*2,85*(0,28-0,15) |  | 2.597
|  | Súčet |  | 14.775
2 | 132201101 | Výkop ryhy do šírky 600 mm v horn.3 do 100 m3 | m3 | 22.924
|  | (7,16*2+9,60)*0,60*(1,50-0,35) |  | 16.505
|  | 0,35*2*0,45*(1,50-0,35) |  | 0.362
|  | (9,60-0,35*2)*0,45*(0,85-0,35) |  | 2.003
|  | 1,685*0,45*(0,85-0,35)*2 |  | 0.758
|  | 0,825*0,54*(0,85-0,35) |  | 0.223
|  | 1,0*1,0*(0,85-0,35)*2 |  | 1
|  | Medzisúčet:Dom |  | 20.851
|  | (7,01+2,55*2)*0,30*(0,78-0,28) |  | 1.817
|  | Medzisúčet.Terasa |  | 1.817
|  | 1,10*0,31*(1,10-0,35) |  | 0.256
|  | Medzisúčet:Vstupy |  | 0.256
|  | Súčet |  | 22.924
| 2 | Zakladanie
3 | 273313611 | Betón základových dosiek, prostý tr.C 16/20 | m3 | 7.735
|  | 7,0*10,50*(0,25-0,15) |  | 7.35
|  | Medzisúčet:Dom |  | 7.35
|  | 3,50*1,10*(0,25-0,15) |  | 0.385
|  | Medzisúčet:Vstup |  | 0.385
|  | Súčet |  | 7.735
4 | 273313611x | Betón základových dosiek terasa, prostý tr.C 16/20 | m3 | 2.793
|  | 7,0*2,85*(0,10+0,18)*0,5"v spáde |  | 2.793
|  | Medzisúčet:Terasa |  | 2.793
|  | Súčet |  | 2.793
5 | 273351217. | Debnenie základových dosiek,zhotovenie-tradičné | m2 | 3.895
|  | (7,0*2+10,50)*(0,25-0,15) |  | 2.45
|  | (7,0+2,85)*0,10 |  | 0.985
|  | (3,50+1,10)*0,10 |  | 0.46
|  | Súčet |  | 3.895
6 | 273351218 | Debnenie stien základových dosiek, odstránenie-tradičné | m2 | 3.895
7 | 273362021 | Výstuž základových dosiek zo zvár. sietí KARI 6/150x4/150 | t | 0.257
|  | 7,0*10,50*3,50"kg/m2 cca"*0,001 |  | 0.257
|  | Medzisúčet:Dom |  | 0.257
|  | Súčet |  | 0.257
8 | 273362021x | Výstuž základových dosiek terasa,vstup zo zvár. sietí KARI 6/150x4/150 | t | 0.071
|  | 3,50*1,10"Vstup |  | 3.85
|  | 7,0*2,85"Terasa |  | 19.95
|  | Súčet |  | 23.8
|  | 23,80*3,0"kg/m2 cca"*0,001 |  | 0.071
9 | 274313611 | Betón základových pásov, prostý tr.C 16/20 | m3 | 12.005
|  | (7,16*2+9,60)*0,60*(1,40-1,0) |  | 5.741
|  | 0,35*2*0,44*(1,40-0,25) |  | 0.354
|  | (9,60-0,35*2)*0,44*(0,75-0,25) |  | 1.958
|  | 1,685*0,45*(0,75-0,25)*2 |  | 0.758
|  | 0,825*0,54*(0,75-0,25) |  | 0.223
|  | 1,0*1,0*(0,75-0,25) |  | 0.5
|  | Medzisúčet:Dom |  | 9.534
|  | (7,01+2,55*2)*0,30*(0,68-0,18) |  | 1.817
|  | Medzisúčet:Terasa |  | 1.817
|  | 1,10*0,30*(1,0-0,25) |  | 0.248
|  | Medzisúčet:Vstup |  | 0.248
|  | Súčet |  | 11.599
|  | 11,599*1,035 |  | 12.005
| 3 | Zvislé a kompletné konštrukcie
10 | 311234510 | Murivo nosné (m3) z tehál pálených POROTHERM 30 P 10 na pero a drážku, na maltu POROTHERM MM 50 (300x250x238) | m3 | 29.771
|  | (7,0*2+9,90)*2,75*0,30 |  | 19.718
|  | -1,10*2,20*0,30 |  | -0.726
|  | -1,60*1,0*0,30 |  | -0.48
|  | -1,40*0,60*0,30 |  | -0.252
|  | -(3,10+1,0)*2,35*0,30 |  | -2.891
|  | Medzisúčet:Prízemie |  | 15.369
|  | (7,0*2+9,90)*2,50*0,30 |  | 17.925
|  | -(1,0+2,615+1,0)*2,25*0,30 |  | -3.115
|  | -1,70*0,80*0,30 |  | -0.408
|  | Medzisúčet:Poschodie |  | 14.402
|  | Súčet |  | 29.771
11 | 311234512 | Murivo nosné (m3) z tehál pálených POROTHERM 25 P 12 na pero a drážku, na maltu POROTHERM MM 50 (250x375x238) | m3 | 16.839
|  | (9,90+2,50*2)*2,75*0,25 |  | 10.244
|  | -0,60*2,02*0,25 |  | -0.303
|  | Medzisúčet:Prízemie |  | 9.941
|  | 9,90*2,50*0,25 |  | 6.188
|  | Medzisúčet:Poschodie |  | 6.188
|  | 2,84*2,0*0,25/100*50 |  | 0.71
|  | Medzisúčet:Stena terasy 1/2 |  | 0.71
|  | Súčet |  | 16.839
12 | 311271300 | Murivo nosné (m3) PREMAC 50x15x25 s betónovou výplňou hr. 15 cm | m3 | 0
13 | 311271303 | Murivo nosné (m3) PREMAC 50x30x25 s betónovou výplňou hr. 30 cm | m3 | 5.378
|  | (7,0*2+9,90)*(1,0-0,25)*0,30 |  | 5.378
14 | 317162101 | Keramický predpätý preklad POROTHERM KPP, šírky 120 mm, výšky 65 mm, dĺžky 1000 mm | ks | 3
|  | 1+2 |  | 3
15 | 317162102 | Keramický predpätý preklad POROTHERM KPP, šírky 120 mm, výšky 65 mm, dĺžky 1250 mm | ks | 3
|  | 1+2 |  | 3
16 | 317162131 | Keramický preklad POROTHERM 23,8, šírky 70 mm, výšky 238 mm, dĺžky 1000 mm | ks | 3
|  | 1*3 |  | 3
17 | 317162132 | Keramický preklad POROTHERM 23,8, šírky 70 mm, výšky 238 mm, dĺžky 1250 mm | ks | 6
|  | 1*4"Prízemie |  | 4
|  | 1*2"Poschodie |  | 2
|  | Súčet |  | 6
18 | 317162133 | Keramický preklad POROTHERM 23,8, šírky 70 mm, výšky 238 mm, dĺžky 1500 mm | ks | 4
|  | 1*4 |  | 4
19 | 317162134 | Keramický preklad POROTHERM 23,8, šírky 70 mm, výšky 238 mm, dĺžky 1750 mm | ks | 4
|  | 1*4 |  | 4
20 | 317162135 | Keramický preklad POROTHERM 23,8, šírky 70 mm, výšky 238 mm, dĺžky 2000 mm | ks | 8
|  | 1*4"Prízemie |  | 4
|  | 1*4"Poschodie |  | 4
|  | Súčet |  | 8
21 | 317321311 | Betón prekladov železový (bez výstuže) tr.C 16/20 | m3 | 0.347
|  | 0,30*0,25*(3,10+0,20*2) "Resp.š.250 s doteplením |  | 0.263
|  | Medzisúčet:Príz.rez B-B |  | 0.263
|  | 0,20*0,20*2,10 |  | 0.084
|  | Medzisúčet:Posch.rez J-J |  | 0.084
|  | Súčet |  | 0.347
22 | 317351107 | Debnenie prekladu vrátane podpornej konštrukcie výšky do 4 m zhotovenie | m2 | 4.06
|  | (0,30+0,25*2)*3,50 |  | 2.8
|  | (0,20+0,20*2)*2,10 |  | 1.26
|  | Súčet |  | 4.06
23 | 317351108 | Debnenie prekladu vrátane podpornej konštrukcie výšky do 4 m odstránenie | m2 | 4.06
24 | 317361821 | Výstuž prekladov z ocele 10505 | t | 0.031
|  | 0,347*90,0"kg/m3 cca"*0,001 |  | 0.031
25 | 3311222014x | Dodávka a montáž ocelových prvkov-stlpy | kpl | 0
26 | 342242020 | Priečky z tehál pálených POROTHERM 8 P 8, na maltu POROTHERM MM 50 (80x500x238) | m2 | 3.025
|  | 1,10*2,75"Vstup |  | 3.025
27 | 342242021 | Priečky z tehál pálených POROTHERM 11,5 P 8, na maltu POROTHERM MM 50 (115x500x238) | m2 | 78.73
|  | (3,45+3,95+2,70+0,92+1,10)*2,75 |  | 33.33
|  | 1,40*(2,75+1,45)*0,5 |  | 2.94
|  | -0,70*2,02 |  | -1.414
|  | -0,80*2,02 |  | -1.616
|  | Medzisúčet:Prízemie |  | 33.24
|  | (2,80+9,10+2,65+1,11*2+0,80)*2,75 |  | 48.318
|  | -0,70*2,02*2 |  | -2.828
|  | Medzisúčet:Poschodie |  | 45.49
|  | Súčet |  | 78.73
28 | 342242023 | Priečky z tehál pálených POROTHERM 17,5 P 12, na maltu POROTHERM MM 50 (175x375x238) | m2 | 13.472
|  | (3,535+2,50)*2,50 "+veniec v.20 cm |  | 15.088
|  | -0,80*2,02 |  | -1.616
|  | Medzisúčet:Poschodie |  | 13.472
|  | Súčet |  | 13.472
| 4 | Vodorovné konštrukcie
29 | 411321414 | Betón stropov doskových a trámových, železový tr.C 25/30 | m3 | 14.217
|  | (7,0*10,50-2,10*2,50)*(2,80-2,60) "Resp. 6,95*10,40 s doteplením |  | 13.65
|  | 3,50*1,20*(0,15+0,12)*0,5 |  | 0.567
|  | Súčet |  | 14.217
30 | 411351101 | Debnenie stropov doskových zhotovenie-dielce | m2 | 70.43
|  | 6,45*9,90-2,10*2,50 |  | 58.605
|  | 3,50*1,20 |  | 4.2
|  | Medzisúčet |  | 62.805
|  | (7,0*2+10,50)*0,20 |  | 4.9
|  | (2,10+2,50)*2*0,20 |  | 1.84
|  | (3,50+1,20*2)*0,15 |  | 0.885
|  | Medzisúčet |  | 7.625
|  | Súčet |  | 70.43
31 | 411351102 | Debnenie stropov doskových odstránenie-dielce | m2 | 70.43
32 | 411354175 | Podporná konštrukcia stropov výšky do 4 m pre zaťaženie do 20 kPa zhotovenie | m2 | 62.805
33 | 411354176 | Podporná konštrukcia stropov výšky do 4 m pre zaťaženie do 20 kPa odstránenie | m2 | 62.805
34 | 411361821 | Výstuž stropov doskových, trámových, vložkových,konzolových alebo balkónových, 10505 | t | 0.593
|  | 592,85*0,001 |  | 0.593
35 | 411362021 | Výstuž stropov doskových, trámových, vložkových,konzolových alebo balkónových, zo zváraných sietí KARI | t | 0.685
|  | 685,10*0,001 |  | 0.685
36 | 417321414 | Betón stužujúcich pásov a vencov železový tr. C 20/25 | m3 | 6.01
"Spriahnuté s prekladmi rezy B-B,C-C
|  | 0,30*0,20*(7,0*2+9,90) |  | 1.434
|  | 0,25*0,20*9,90 |  | 0.495
|  | 0,175*0,20*(2,50+3,535) |  | 0.211
"Spriahn.atikový múr
|  | 0,15*0,75*(7,0+10,20)*2 |  | 3.87
|  | Medzisúčet:Poschodie |  | 6.01
|  | Súčet |  | 6.01
37 | 417351115 | Debnenie bočníc stužujúcich pásov a vencov vrátane vzpier zhotovenie | m2 | 66.5
|  | 0,95*2*(7,0+10,50)*2 |  | 66.5
38 | 417351116 | Debnenie bočníc stužujúcich pásov a vencov vrátane vzpier odstránenie | m2 | 66.5
39 | 417361821 | Výstuž stužujúcich pásov a vencov z betonárskej ocele 10505 | t | 0.729
|  | 729,42*0,001 |  | 0.729
40 | 430321414 | Schodiskové konštrukcie, betón železový tr.C 25/30 | m3 | 1.4
41 | 430361821 | Výstuž schodiskových konštrukcií z betonárskej ocele 10505 | t | 0.082
|  | 81,78*0,001 |  | 0.082
42 | 431351125 | Debnenie do 4 m výšky - podest a podstupňových dosiek pôdorysne krivočiarych zhotovenie | m2 | 6
43 | 431351126 | Debnenie do 4 m výšky - podest a podstupňových dosiek pôdorysne krivočiarych odstránenie | m2 | 6
44 | 434351145 | Debnenie stupňov na podstupňovej doske alebo na teréne pôdorysne krivočiarych zhotovenie | m2 | 2.88
|  | 1,0*0,18*16 |  | 2.88
45 | 434351146 | Debnenie stupňov na podstupňovej doske alebo na teréne pôdorysne krivočiarych odstránenie | m2 | 2.88
| 5 | Komunikácie
46 | 564831111 | Podklad zo štrkodrviny pod základy s rozprestrením a zhutnením po zhutnení hr. 100 mm | m2 | 26.775
|  | (7,16*2+9,90)*0,60 |  | 14.532
|  | (9,60+1,685*2)*0,45 |  | 5.837
|  | 0,54*0,825 |  | 0.446
|  | 1,0*1,0*2 |  | 2
|  | Medzisúčet:Dom |  | 22.815
|  | 1,10*0,30 |  | 0.33
|  | Medzisúčet:Vstup |  | 0.33
|  | (7,0+2,55*2)*0,30 |  | 3.63
|  | Medzisúčet:Terasa |  | 3.63
|  | Súčet |  | 26.775
47 | 564831111x | Podklad zo štrkodrviny pod beton.dosku s rozprestrením a zhutnením po zhutnení hr. 100 mm | m2 | 74.332
|  | 6,26*9,90 |  | 61.974
|  | -(1,685*0,45*2+0,825*0,54+1,0*1,0*2) |  | -3.962
|  | Medzisúčet:Dom |  | 58.012
|  | 6,40*2,55 |  | 16.32
|  | Medzisúčet:Terasa |  | 16.32
|  | Súčet |  | 74.332
48 | 596911112 | Zámková dlažba +podsyp+hutnenie | m2 | 54
|  | 54,0"????? |  | 54
| 6 | Úpravy povrchov, podlahy, osadenie
49 | 611461115x | Príprava podkladu stropov , prednástrek na zvýšenie prilnavosti | m2 | 59.41
50 | 611461122 | Vnútorná omietka stropov , sadrová, strojné nanášanie, hr. 10 mm | m2 | 59.41
51 | 612465115x | Príprava vnútorného podkladu stien , prednástrek Betonkontakt | m2 | 21.884
52 | 612465122 | Vnútorná omietka stien sadrová, strojné nanášanie, 10 mm | m2 | 362.083
"V miestnostiach s keram.obkladom
"odpočítať z pl.sadr.omietok pl.keram.obkladu.
"A01,A03
|  | (6,45*2+9,90*2+0,60*2*2+2,50*2-1,0)*2,75 |  | 107.525
|  | -(0,60+0,70+0,80)*2,02 |  | -4.242
|  | -1,10*2,20 |  | -2.42
|  | -1,40*0,60 |  | -0.84
|  | (1,40+0,60*2)*0,25 |  | 0.65
|  | -(3,10+1,0)*2,35 |  | -9.635
|  | (3,10+1,0+2,35*2*2)*0,25 |  | 3.375
"A02
"Miestn.s keram.obkladom-upresniť výmeru !
|  | (0,92+2,585)*2*2,75 |  | 19.278
|  | -0,70*2,02 |  | -1.414
"A04
|  | (3,235+2,735)*2*2,75 |  | 32.835
|  | -0,80*2,02 |  | -1.616
|  | -1,60*1,0 |  | -1.6
|  | (1,60+1,0*2)*0,25 |  | 0.9
"A05
|  | (2,385*2+2,10+0,985)*2,75 |  | 21.601
|  | -0,60*1,97 |  | -1.182
|  | 1,40*(2,75+1,45)*0,5*2 |  | 5.88
|  | Medzisúčet:Prízemie |  | 169.095
"A21,A27
|  | (3,535+3,385)*2*2,70 |  | 37.368
|  | -(0,70*2+0,80*3)*2,02 |  | -7.676
"A22
"Miestn.s keram.obkl.-upresniť výmeru!
|  | (3,535+3,575+0,80)*2*2,70 |  | 42.714
|  | -0,70*1,97 |  | -1.379
|  | -1,70*0,80 |  | -1.36
|  | (1,70+0,80*2)*0,25 |  | 0.825
"A23
"Miestn.s keram.obkl.-upresniť výmeru!
|  | (1,37+1,11)*2*2,75 |  | 13.64
|  | -0,70*2,02 |  | -1.414
"A24
|  | (2,80+4,10)*2*2,75 |  | 37.95
|  | -0,80*2,02 |  | -1.616
|  | -1,0*2,25 |  | -2.25
|  | (1,0+2,25*2)*0,25 |  | 1.375
"A25
|  | (2,80+4,885)*2*2,75 |  | 42.268
|  | -0,80*2,02 |  | -1.616
|  | -2,615*2,25 |  | -5.884
|  | (2,615+2,25*2)*0,25 |  | 1.779
"A26
|  | (3,535+3,875)*2*2,75 |  | 40.755
|  | -0,80*2,02 |  | -1.616
|  | -1,0*2,25 |  | -2.25
|  | (1,0+2,25*2)*0,25 |  | 1.375
|  | Medzisúčet:Poschodie |  | 192.988
|  | Súčet |  | 362.083
53 | 621462212x | Vonkajšia omietka podhľadov tenkovrstvová BAUMIT, akrylátová, Baumit GranoporTop, škrabaná, hr. 1,5 mm | m2 | 4.54
54 | 622464214 | Vonkajšia omietka stien tenkovrstvová BAUMIT, akrylátová, Baumit GranoporTop, ryhovaná, hr. 1,5 mm | m2 | 123.385
"V mieste styku s terenom v. cca 30 cm použiť
"soklovú omietku
|  | (7,16*2+10,82)*(6,25+0,15) |  | 160.896
|  | -1,60*1,0 |  | -1.6
|  | -1,40*0,60 |  | -0.84
|  | -1,10*2,20 |  | -2.42
|  | -(3,10+1,0)*2,35 |  | -9.635
|  | -1,70*0,80 |  | -1.36
|  | -(1,0+2,615+1,0)*2,25 |  | -10.384
"Ostenia
|  | (1,60+1,0*2)*0,16 |  | 0.576
|  | (1,40+0,60*2)*0,16 |  | 0.416
|  | (1,10+2,20*2)*0,16 |  | 0.88
|  | (3,10+1,0+2,35*2*2)*0,16 |  | 2.16
|  | (1,70+0,80*2)*0,16 |  | 0.528
|  | (1,0+2,615+1,0+2,25*2*3)*0,16 |  | 2.898
|  | Medzisúčet |  | 142.115
|  | -18,73 |  | -18.73
|  | Medzisúčet:Odpočet drev.obkladu |  | -18.73
|  | Súčet |  | 123.385
55 | 622466144 | Vonkajšia omietka stien štuková BAUMIT, strojné nanášanie, Baumit | m2 | 5.7
|  | 1,10*2,60"Stienka vstup |  | 2.86
|  | 2,84*2,0/100*50"St.terasa 1/2 |  | 2.84
|  | Súčet |  | 5.7
56 | 625250151 | Doteplenie konštrukcie hr. 30 mm, systém XPS STYRODUR 2800 C - BASF, lepený celoplošne bez prikotvenia | m2 | 4.54
|  | 3,50*1,10 |  | 3.85
|  | Medzisúčet:Podhľad |  | 3.85
|  | (3,50+1,10)*(2,88-2,73) |  | 0.69
|  | Medzisúčet:Lemovanie |  | 0.69
|  | Súčet:Markíza |  | 4.54
57 | 625250156 | Doteplenie konštrukcie hr. 100 mm, systém XPS STYRODUR 2800 C - BASF, lepený rámovo s prikotvením | m2 | 28.543
|  | (7,16*2+10,50)*(1,0+0,15) |  | 28.543
58 | 625991100 | Zateplenie doskami POLYSTYREN 1200x500 27,5 kg hr. 100 mm bez omietky | m2 | 128.675
|  | (7,16*2+10,82)*(6,25-0,15) |  | 153.354
|  | -1,60*1,0 |  | -1.6
|  | -1,40*0,60 |  | -0.84
|  | -1,10*(2,20-0,30) |  | -2.09
|  | -(3,10+1,0)*(2,35-0,30) |  | -8.405
|  | -1,70*0,80 |  | -1.36
|  | -(1,0+2,615+1,0)*2,25 |  | -10.384
|  | Súčet |  | 128.675
59 | 632450217 | Poter pieskovocementový 400 kg/m3, hladený oceľovým hladidlom, hr. 60 mm | m2 | 117.55
|  | 59,41+58,14 |  | 117.55
60 | 648991113 | Osadenie parapetných dosiek z plastických a poloplast., hmôt, š. nad 200 mm | m | 4.7
|  | 1,60+1,40+1,70 |  | 4.7
61 | 5624900350 | Parapet doska plast | m | 4.7
| 9 | Ostatné konštrukcie a práce-búranie
62 | 916531111 | Osadenie záhon. obrubníka betón., do lôžka z bet. pros. tr. C 10/12,5 bez bočnej opory | m | 36
|  | 36,0"????? |  | 36
63 | 5921745000 | Záhradný obrubník | ks | 36
|  | 36,000"????? |  | 36
64 | 941941031 | Montáž lešenia ľahkého pracovného radového s podlahami šírky od 0,80 do 1,00 m, výšky do 10 m | m2 | 195.2
|  | 2*(7,0+2*1,0)*(6,25+0,15) |  | 115.2
|  | (10,50+2*1,0)*(6,25+0,15) |  | 80
|  | Súčet |  | 195.2
65 | 941941831 | Demontáž lešenia ľahkého pracovného radového s podlahami šírky nad 0,80 do 1,00 m, výšky do 10 m | m2 | 195.2
66 | 952901111 | Vyčistenie budov pri výške podlaží do 4m | m2 | 117.55
| 99 | Presun hmôt HSV
67 | 998011002 | Presun hmôt pre budovy JKSO 801, 803, 812, zvislá konštr. z tehál, tvárnic, z kovu výšky do 12 m | t | 231.22
| PSV | Práce a dodávky PSV
| 711 | Izolácie proti vode a vlhkosti
68 | 711111001 | Zhotovenie izolácie proti zemnej vlhkosti vodorovná náterom penetračným za studena | m2 | 85.75
|  | 7,0*10,50 |  | 73.5
|  | Medzisúčet:Pl.vodor. |  | 73.5
|  | (7,0*2+10,50)*0,50 |  | 12.25
|  | Medzisúčet:Pl.zvislá |  | 12.25
|  | Súčet |  | 85.75
69 | 1116315000 | Lak asfaltový ALP-PENETRAL v sudoch | t | 0.026
|  | 73,50*0,00030 |  | 0.022
|  | 12,25*0,00035 |  | 0.004
|  | Súčet |  | 0.026
70 | 711141559 | Zhotovenie izolácie proti zemnej vlhkosti a tlakovej vode vodorovná NAIP pritavením | m2 | 73.5
71 | 711142559 | Zhotovenie izolácie proti zemnej vlhkosti a tlakovej vode zvislá NAIP pritavením | m2 | 12.25
72 | 6283221000 | Asfaltovaný pás pre spodné vrstvy hydroizolačných systémov HYDROBIT V 60 S 35 | m2 | 99.225
|  | 73,50*1,15 |  | 84.525
|  | 12,25*1,20 |  | 14.7
|  | Súčet |  | 99.225
| 713 | Izolácie tepelné
73 | 713122111 | Montáž tepelnej izolácie podláh polystyrénom, kladeným voľne v jednej vrstve | m2 | 112.69
|  | 59,14 |  | 59.14
|  | 58,14-4,59 |  | 53.55
|  | Súčet |  | 112.69
74 | 2837642203 | Polystyrén EPS 150S | m3 | 4.826
|  | 59,14*0,08*1,02 |  | 4.826
75 | 283982001 | Ethafoam 5 mm | m2 | 61.583
|  | 53,55*1,15 |  | 61.583
76 | 283982010 | Separačná folia | m2 | 68.011
|  | 59,14*1,15 |  | 68.011
77 | 713142155 | Montáž TI striech plochých do 10° polystyrénom, rozloženej v jednej vrstve, prikotvením | m2 | 66.008
|  | 6,70*10,20-2,915*0,80 |  | 66.008
78 | 2837642203 | Polystyrén EPS 150S | m3 | 6.733
|  | 66,008*0,10*1,02 |  | 6.733
79 | 6936651300 | Geotextília netkaná polypropylénová Tatratex PP 300 | m2 | 75.992
|  | 66,08*1,15 |  | 75.992
| 723 | Zdravotechnika - plynovod
80 | 723-001 | Vnútorný plynovod+prípojka | kpl | 1
| 731 | Ústredné kúrenie, kotolne
81 | 731-001 | Vodovod,kanalizácia,UK | kpl | 1
| 762 | Konštrukcie tesárske
82 | 762-001 | Drevený fasádny obklad D+M | m2 | 18.73
|  | 3,50*(6,25-2,80) |  | 12.075
|  | -1,70*0,80 |  | -1.36
|  | (1,70+0,80*2)*0,20 |  | 0.66
|  | (2,915+0,80)*(6,25-3,07) |  | 11.814
|  | -2,615*2,25 |  | -5.884
|  | (2,625+2,25*2)*0,20 |  | 1.425
|  | Súčet |  | 18.73
83 | 762332120 | Montáž viazaných konštrukcií krovov striech z reziva priemernej plochy 120-224 cm2 | m | 91.9
84 | 762332140 | Montáž viazaných konštrukcií krovov striech z reziva priemernej plochy 288-450 cm2 | m | 13.4
85 | 6051591800 | Hranol mäkké rezivo - omietané smrekovec akosť I L=400-650cm 140x140,160,200mm | m3 | 2.629
|  | 2,39*1,10 |  | 2.629
86 | 762341004 | Montáž debnenia jednoduchých striech, na krokvy a kontralaty z dosiek na zraz | m2 | 66.008
|  | 6,70*10,20-2,915*0,80 |  | 66.008
87 | 6051013100 | Neopracované dosky a fošne neomietané smrek akosť I hr.24-32mm x B=170-240mm | m3 | 1.815
|  | 66,008*0,025*1,10 |  | 1.815
88 | 762395000 | Spojovacie prostriedky pre viazané konštrukcie krovov, debnenie a laťovanie, nadstrešné konštr., spádové kliny - svorky, dosky, klince, pásová oceľ, vruty | m3 | 4.444
|  | 2,629+1,815 |  | 4.444
89 | 762822110 | Montáž stropníc z hraneného a polohraneného reziva prierezovej plochy do 144 cm2 | m | 0
90 | 6051010200 | Neopracované dosky a fošne neomietané smrek akosť I hr.13-15mm x B=60-130mm | m3 | 0
| 763 | Konštrukcie - drevostavby
91 | 763132220 | SDK podhľad KNAUF D112, závesná dvojvrstvová kca profil montažný CD a nosný UD, dosky GKF hr. 15 mm | m2 | 58.14
|  | 58,14 |  | 58.14
|  | Súčet:Vč.T.I.medzi krokvy |  | 58.14
| 764 | Konštrukcie klampiarske
92 | 764311222 | Hydroizolačná strešná folia s výstužnou mriežkou hr.1,2 mm D+M | m2 | 93.504
|  | 7,0*10,50-2,915*0,80 |  | 71.168
|  | Medzisúčet |  | 71.168
|  | (6,70+10,20)*2*0,30 |  | 10.14
|  | Medzisúčet:Nábehy na atiku |  | 10.14
|  | Súčet |  | 81.308
|  | 81,308*1,15 |  | 93.504
93 | 764343311 | Lemovanie z pozinkovaného PZ plechu, rúr na vlnitej, hladkej, drážkovanej krytine nad 30° do 45°, D 300 mm | ks | 2
94 | 764352207 | Žľaby z pozinkovaného PZ plechu, pododkvapové polkruhové r.š. 500 mm | m | 7.5
95 | 764359213 | Kotlík kónický z pozinkovaného PZ plechu, pre rúry s priemerom od 125 do 150 mm | ks | 1
96 | 764359241 | Ochranný kôš strešného vpustu z pozinkovaného plechu pre rúry s priemerom do 150 mm | ks | 1
97 | 764391240 | Záveterná lišta z pozinkovaného PZ plechu, r.š. 500 mm | m | 5.5
98 | 764410220 | Oplechovanie parapetov z pozinkovaného PZ plechu, vrátane rohov r.š. 160 mm | m | 16.7
99 | 764430250 | Oplechovanie muriva a atík z pozinkovaného PZ plechu, vrátane rohov r.š. 600 mm | m | 10.5
100 | 764430260 | Oplechovanie muriva a atík z pozinkovaného PZ plechu, vrátane rohov r.š. 750 mm | m | 24.6
101 | 764454255 | Zvodové rúry z pozinkovaného PZ plechu, kruhové priemer 150 mm | m | 5.5
102 | 764841292 | Odvetranie plynových spotrebičov z pozinkovaného PZ plechu, lem plechový dĺžky do 150 mm, s D do 200 mm | ks | 2
| 767 | Konštrukcie doplnkové kovové
103 | 767-001 | Montáž plastových výplní otvorov na flexi tesniaci okenný pás | kpl | 1
104 | 611-001 | Dodávka plast.výplní otvorov,Antracit z exterieru | kpl | 1
| 767 | Vonkajšie zábradlie
105 | 768-001 | Vonkajšie zábradlie balkonov s mliečnym sklom | m2 | 6.458
|  | (3,15+1,0+1,0+1,0)*1,05 |  | 6.458
| 784 | Dokončovacie práce - maľby
106 | 784411301 | Pačokovanie vápenným mliekom jednonásobné jemnozrnných podkladov výšky do 3, 80 m | m2 | 421.493
|  | 59,41"Stropy |  | 59.41
|  | 362,083"Steny |  | 362.083
|  | Súčet |  | 421.493
107 | 784452261 | Maľby z maliarskych zmesí Primalex, Farmal, ručne nanášané jednonásobné základné na podklad jemnozrnný výšky do 3, 80 m | m2 | 421.493
| M | Práce a dodávky M
| 21-M | Elektromontáže
108 | 21-M | Elektroinštalácie vč.prípojky | kpl | 1
Celkom