## List1
Pol. | Popis |  |  | m.j | Množství | j.c. | sleva | sleva v Kč | Mat. celkem
Oprava střechy Třinec ul. Horní 122
1. Materiál
| Střešní polystyrén EPS 100S tl. 150 mm |  |  | m2 | 138 |  |  |  | 0
| Střešní polystyrén EPS 100S tl. 150 mm s asfaltovým pásem V S35 |  |  | m2 | 138 |  |  |  | 0
| Střešní polyuretanové lepidlo |  |  | kg | 60 |  |  |  | 0
| Šroub GBST 6x100 torx |  |  | ks | 375 |  |  |  | 0
| Teleskop T 255 |  |  | ks | 375 |  |  |  | 0
| Atikový klín EPS 50x50x1000 mm |  |  | ks | 35 |  |  |  | 0
| Vrchní modifikovaný asfaltový pás tl. 4 mm |  |  | m2 | 165 |  |  |  | 0
| Lem zdi - lakovaný FeZn plech rš. 330 |  |  | bm | 37 |  |  |  | 0
| Přechodové lemování - lakovaný FeZn plech rš. 400 |  |  | bm | 12 |  |  |  | 0
| Lemování atiky boční- lakovaný FeZn plech rš. 100 |  |  | bm | 37 |  |  |  | 0
| Lemování atiky horní - lakovaný FeZn plech rš. 550 |  |  | bm | 37 |  |  |  | 0
| Plech 1,25x2m - lakovaný FeZn plech |  |  | ks | 2 |  |  |  | 0
| Natloukací hmoždinky |  |  | mj | 1 |  |  |  | 0
| Krytky vrutů |  |  | mj | 1 |  |  |  | 0
| Polyuretanový tmel |  |  | ks | 5 |  |  |  | 0
| Drát AlMgSi polotvrdý, Rd 8 mm |  |  | bm | 62 |  |  |  | 0
| Svorka pro zapojení zem. pásku a kruh. vodiče, FeZn |  |  | ks | 46 |  |  |  | 0
| Podpěra vedení do zdiva, včetně hmoždinky |  |  | ks | 4 |  |  |  | 0
| Podpěra vedení na plochou krytinu |  |  | ks | 20 |  |  |  | 0
| Ocelová konzole na solární panely, opatřená základním a vrchním nátěrem |  |  | ks | 3 |  |  |  | 0
| Kontaktní difuzní fólie na bednění Delta Trela |  |  | m2 | 6 |  |  |  | 0
| Krytina PROFAL | bm |  | bm | 9 |  |  |  | 0
| Příponka pro falcovaný plech posuvná | ks |  | ks | 27 |  |  |  | 0
| Podkladní plech - plech PROFAL rš. 300 | ks |  | bm | 5 |  |  |  | 0
| Lem zdi - plech PROFAL rš. 300 |  |  | bm | 5 |  |  |  | 0
| Štítová lišta - plech PROFAL rš. 200 | ks |  | bm | 2 |  |  |  | 0
| Ostatní spojovací a těsnící materiál, propan-butan |  |  | ks | 1 |  |  |  | 0
| Cena za materiál bez DPH |  | #REF! | [5 empty] | 0
2. Práce
| Montáž polystyrenu lepením a částečným kotvením, 2 vrstvy |  |  | m2 | 125 |  |  |  | 0
| Montáž vrchního pásu |  |  | m2 | 142 |  |  |  | 0
| Montáž lemu zdi |  |  | bm | 34 |  |  |  | 0
| Montáž přechodového lemování - napojení střechy na sousední |  |  | bm | 11 |  |  |  | 0
| Montáž lemování atiky boční |  |  | bm | 34 |  |  |  | 0
| Demontáž původního a montáž nového lemování atiky |  |  | bm | 34 |  |  |  | 0
| Montáž hromosvodového vedení na střeše |  |  | bm | 60 |  |  |  | 0
| Montáž konzol na solární panely |  |  | ks | 3 |  |  |  | 0
| Demontáž původní falcované krytiny |  |  | m2 | 5 |  |  |  | 0
| Montáž difuzní fólie |  |  | m2 | 5 |  |  |  | 0
| Montáž podkladního plechu |  |  | bm | 5 |  |  |  | 0
| Montáž štítových lišt |  |  | bm | 2 |  |  |  | 0
| Montáž falcované krytiny v ploše |  |  | m2 | 5 |  |  |  | 0
| Montáž lemu zdi |  |  | bm | 5 |  |  |  | 0
| Cena za práci bez DPH |  | #REF! | [5 empty] | 0
3. Doprava
| Doprava materiálu a osobní doprava |  |  | ks | 1 |  |  |  | 0
| Cena za zařízení staveniště a dopravu bez DPH |  | #REF! | [5 empty] | 0
| Cena celkem bez DPH |  | #REF! | [5 empty] | 0