## přívod z HDS
Popis | MJ | Množství | J. cena | Cena celkem
Prorážení otvorů a ostatní bourací práce
Vysekání rýh pro montáž kabelů v cihelných zdech hloubky do 5cm a šířky do 7cm | m | 8
Zemní práce při mont. pracích
Vyplnění a omítnutí rýh ve stěnách hloubky do 5cm a šířky do 7cm | m | 8
Úprava povrchů vnitřní
Vápenocementová štuková omítka rýh ve stěnách šířky do 150mm | m2 | 1.2
Elektromontáže - rozvody vodičů měděných
Montáž kabelu Cu sk.2 do 1 kV do 1,60kg pod omítku stěn | m | 10
kabel CYKY 4Bx16- přívod z HDS | m | 10
Elektromontáže - soubory pro vodiče
Ukončení vodič izolovaný do 16mm2 v rozvaděči nebo přístroji | ks | 4
Ukončení vodič izolovaný do 16mm2 nastřelením kabelového oka | ks | 4
kabelové oko 16/8mm | ks | 4
celkem

## hlavní rozvod
Popis | MJ | Množství | J. cena | Cena celkem
Hodinové zúčtovací sazby
elektrikář - zjištění skutečného stavu | hod | 6
elektrikář - demontáž stávajícího zařízení | hod | 25
elektrikář - přepojení bytových rozvaděčů | hod | 15
pomocný dělník PSV - hrubý úklid | hod | 20
Bourací práce
Vysekání rýh pro montáž kabelů v cihelných zdech hloubky do 5cm a šířky do 5cm | m | 40
Vysekání rýh pro montáž kabelů v cihelných zdech hloubky do 7cm a šířky do 10cm | m | 5
vyvrtání otvorů ve zdivu cihelném ø27mm ,tloušťky do 30cm | ks | 16
Vyplnění a omítnutí rýh ve stěnách hloubky do 5cm a šířky do 5cm | m | 40
Vyplnění a omítnutí rýh ve stěnách hloubky do 7cm a šířky do 10cm | m | 5
Úprava povrchů vnitřní
Vápenocementová štuková omítka rýh ve stěnách šířky do 150mm | m2 | 6
Prorážení otvorů a ostatní bourací práce
Vybourání otvoru ve zdivu cihelném plochy do 4m2 na MVC nebo MV do 300mm | m3 | 0.6
Uložení překladu ocelového - I 80 1,3m | ks | 4
profil I 80 - 1,3m | ks | 4
Elektromontáže - rozvodný systém
Montáž rozvaděčů litinových,hliníkových nebo plastových sestav do 100kg pod omítku | ks | 1
Rozvaděč RE včetně propojů 1.NP | ks | 1
Montáž rozvaděčů litinových,hliníkových nebo plastových sestav do 50kg pod omítku | ks | 4
Rozvaděč RE včetně propojů 2+3+4.NP | ks | 3
Rozvaděč RE včetně propojů 5.NP | ks | 1
Elektromontáže - rozvody vodičů měděných
Montáž kabelu Cu sk.2 do 1 kV do 0,20kg pod omítku stěn | m | 60
kabel CYKY 2Ox1,5 - kabel HDO | m | 60
Montáž kabelu Cu sk.2 do 1 kV do 1kg pod omítku stěn | m | 60
kabel CYKY 5Cx6 - přívody do bytů | m | 60
Montáž kabelu Cu sk.2 do 1 kV do 0,63kg pod omítku stěn | m | 5
kabel CYKY 5Cx4 - přívod společné prostory | m | 5
Elektromontáže - soubory pro vodiče
Ukončení vodič izolovaný do 2,5mm2 v rozvaděči nebo přístroji - vývody byty | ks | 20
Ukončení vodič izolovaný do 4mm2 v rozvaděči nebo přístroji - vývod spol. spotřeba | ks | 8
Ukončení vodič izolovaný do 6mm2 v rozvaděči nebo přístroji - vývody byty | ks | 50
Elektromontáže - kompletace rozvodů
Montáž jistič jednopolový nn do 25A bez krytu | ks | 10
jistič 25A/1/B - hlavní jistič byty | ks | 10
Montáž jistič jednopolový nn do 25A bez krytu | ks | 10
jistič 2A/1/B - jistič HDO | ks | 10
Montáž jistič jednopolový nn do 25A bez krytu | ks | 10
jistič 16A/1/B - hlavní jistič společná spotřeba | ks | 10
Demontáž a montáž elektroměru jednofázového bez napojení vodičů + HDO | ks | 11
Přesun hmot
Vnitrostaveništní doprava suti a vybouraných hmot pro budovy výšky do 12m ručně | t | 1.75
Odvoz suti a vybouraných hmot na skládku nebo meziskládku do 1 km se složením | t | 1.75
Příplatek k odvozu suti a vybouraných hmot na skládku ZKD 1km přes 1km | km | 10
Poplatek za složení stavebního betonového odpadu na skládce (skládkovné) | t | 1.35
Poplatek za složení stavebního směsného odpadu na skládce (skládkovné) | t | 0.6
celkem

## společné prostory
Popis | MJ | Množství | J. cena | Cena celkem
Zemní práce při extr. mont. pracích
Vysekání kapes a výklenků ve zdivu cihelném pro krabice 7 x7x5 cm | ks | 9
Vysekání rýh pro montáž kabelů v cihelných zdech hloubky do 3cm a šířky do 3cm | m | 50
Vyplnění a omítnutí rýh ve stěnách hloubky do 3cm a šířky do 3cm | m | 50
Úprava povrchů vnitřní
Vápenocementová štuková omítka rýh ve stěnách šířky do 150mm | m2 | 2.5
Elektromontáže - hrubá montáž
Montáž krabice zapuštěná plastová kruhová typ KU 68/3 - 1903 - světla chodby | ks | 9
krabice KU 68/2 - 1903 | ks | 9
svorka Wago 3x2,5mm2 | ks | 45
Montáž krabice nástěnné plastová hranaté do 100x100mm - světla sklepy a půda | ks | 20
krabice i12 | ks | 20
svorka Wago 3x2,5mm2 | ks | 80
Elektromontáže - rozvody vodičů měděných
Montáž kabelu Cu sk.2 do 1 kV do 0,20kg pod omítku stěn | m | 50
kabel CYKY 5Cx1,5 - propoje světla chodby | m | 50
Montáž kabelu Cu sk.2 do 1 kV do 0,20kg pod omítku stěn | m | 90
kabel CYKY 3Cx1,5 - propoje světla půda a sklepy | m | 90
Elektromontáže
Montáž trubek plastových tuhých D 16mm uložených pevně - světlo půda a sklepy | m | 90
trubka PVC VRM 16 | m | 90
příchytka PVC OBO M 16 | ks | 270
spojka PVC OBO M 16 | ks | 60
trubka ohebná PVC 16 | m | 25
Montáž jističů jednopolových nn do 25A bez krytu | ks | 4
jistič 10A/1/B | ks | 4
Demontáž svítidel žárovkových přisazených 1zdroj | ks | 8
Kompletace rozvodů
Montáž spínačů jednopolových se zapojením vodičů | ks | 1
spínač ABB- Praktik řazení 1 | ks | 1
Montáž relé jednopolových se zapojením vodičů - evakuační osvětlení | ks | 8
paticové relé 230V/16A | ks | 8
Elektromontáže - osvětlovací zařízení a svítidla
Montáž svítidlo žárovkové stropní bytové přisazené 1 zdroj se sklem | ks | 8
svítidlo Panlux Plafoniera 305S s radarovým senzorem 1x75W | ks | 8
žárovka LED 11W teplá bílá | ks | 8
Montáž svítidlo žárovkové stropní průmyslové přisazené 1 zdroj s košem | ks | 17
svítidlo Panlux Kruh s košem 1x60W | ks | 17
žárovka 60W | ks | 17
celkem

## souhrn
položka | cena
přívod z HDS
hlavní rozvod
společné prostory
celkem
VRN - vedlejší rozpočtové náklady 5%
rekonstrukce celkem