## Krycí list
KRYCÍ LIST ROZPOČTU
| Název stavby |  |  | STAVEBNÍ ÚPRAVY BD ČIMICKÁ 767-92, 768-94, 769-96 | [8 empty] | JKSO
| Kód stavby |  |  | VK1093-15
| Název objektu | [11 empty] | EČO
| Kód objektu |  |  | 001
| Název části | [11 empty] | Místo | Praha 8
Kód části
Název podčásti
Kód podčásti
[13 empty] | IČ | DIČ
| Objednatel |  |  | Bytové družstvo Podhajská pole
| Projektant |  |  | Projektový atelier M
| Zhotovitel |  |  | Bude vybrán ve výběrovém řízení
|  |  |  | Rozpočet číslo | Zpracoval | [7 empty] | Dne
[5 empty] | viz jednotlivé listy | [7 empty] | 4.5.2015
Měrné a účelové jednotky
Počet |  |  |  | Náklady / 1 m.j. | Počet |  |  | Náklady / 1 m.j. |  | Počet |  |  |  | Náklady / 1 m.j.
|  |  |  | Rozpočtové náklady v |  |  |  | CZK
A |  | Základní rozp. náklady |  |  | B |  | Doplňkové náklady |  |  | C |  | Náklady na umístění stavby
1 | HSV |  | Dodávky |  | 8 | Práce přesčas |  |  |  | 13 | Zařízení staveniště |  |  | 2 | 2 | 0
2 |  |  | Montáž |  | 9 | Bez pevné podl. |  |  |  | 14 | Mimostav. doprava |  |  | 15 | %
3 | PSV |  | Dodávky |  | 10 | Kulturní památka |  |  |  | 15 | Územní vlivy |  |  | 15 | %
4 |  |  | Montáž |  | 11 |  |  |  |  | 16 | Provozní vlivy |  |  | 15 | %
5 | "M" |  | Dodávky | [6 empty] | 17 | Ostatní |  |  | 15 | %
6 |  |  | Montáž | [6 empty] | 18 | NUS z rozpočtu
7 | ZRN (ř. 1-6) |  |  | 0 | 12 | DN (ř. 8-11) |  |  |  | 19 | NUS (ř. 13-18) |  |  |  |  | 0
20 | HZS |  |  |  | 21 | Kompl. činnost |  |  | 15 | 22 | Ostatní náklady
Projektant | [9 empty] | D |  | Celkové náklady
[10 empty] | 23 | Součet 7, 12, 19-22 |  |  |  |  | 0 | 0
Datum a podpis |  |  |  |  | Razítko |  |  |  |  | 24 | 15 | % |  | DPH |  | 0 | 0
Objednatel | [9 empty] | 25 | 21 | % |  | DPH |  |  | 0
[10 empty] | 26 | Cena s DPH (ř. 23-25) |  |  |  |  | 0
Datum a podpis |  |  |  |  | Razítko |  |  |  |  | E |  | Přípočty a odpočty
Zhotovitel | [9 empty] | 27 | Dodávky objednatele
[10 empty] | 28 | Klouzavá doložka
Datum a podpis |  |  |  |  | Razítko |  |  |  |  | 29 | Zvýhodnění + -

## Rekapitulace
REKAPITULACE ROZPOČTU
Stavba: | STAVEBNÍ ÚPRAVY BD ČIMICKÁ 767-92, 768-94, 769-96
Objekt:
Část:
JKSO:
Objednatel: | Bytové družstvo Podhajská pole
Zhotovitel: | Bude vybrán ve výběrovém řízení
Datum: | 2015-05-04
Kód | Popis | Cena celkem | Hmotnost celkem | Suť celkem
1 | 2 | 3 | 4 | 5
1 | SÚ BD - I - Výměna střešního pláště | 0
| Celkem | 0 | #REF! | #REF!

## I
| List obsahuje: |  | 1) Krycí list rozpočtu |  | 2) Rekapitulace rozpočtu |  |  | 3) Rozpočet |  |  | Zpět na list: |  | Rekapitulace stavby
optimalizováno pro tisk sestav ve formátu A4 - na výšku | [12 empty] | >> skryté sloupce << | [12 empty] | {53411321-6186-48C4-A18E-52F09FB13501}
1
KRYCÍ LIST ROZPOČTU | [13 empty] | v --- níže se nacházejí doplnkové a pomocné údaje k sestavám --- v | [11 empty] | False
| Stavba: |  | SÚ BD - I - Výměna střešního pláště
| JKSO: | [7 empty] | CC-CZ:
| Místo: |  | Čimická 767/92 | [5 empty] | Datum: |  | 23.04.2015
| Objednavatel: | [7 empty] | IČ:
|  | BD Podhajská pole | [6 empty] | DIČ:
| Zhotovitel: | [7 empty] | IČ:
DIČ:
| Projektant: | [7 empty] | IČ: |  | 13827561
|  | Projektový atelier M | [6 empty] | DIČ: |  | CZ5402191993
| Zpracovatel: | [7 empty] | IČ:
|  | Ing. Kateřina Svobodová | [6 empty] | DIČ:
| Náklady z rozpočtu | [7 empty] | 0
|  | Materiál | [6 empty] | 0
|  | Montáž | [6 empty] | 0
| Ostatní náklady | [7 empty] | 0
| Cena bez DPH | [7 empty] | 0
| DPH | základní | 21% | ze | 0 |  |  |  | 0
|  | snížená | 15% | ze | 0 |  |  |  | 0
|  | zákl. přenesená | 21% | ze | 0 |  |  |  | 0
|  | sníž. přenesená | 15% | ze | 0 |  |  |  | 0
|  | nulová | 0% | ze | 0 |  |  |  | 0
| Cena s DPH |  |  | v | CZK |  |  | 0
| Projektant |  |  |  |  | Zpracovatel
| Datum a podpis: |  |  | Razítko |  | Datum a podpis: |  |  |  | Razítko
| Objednavatel |  |  |  |  | Zhotovitel
| Datum a podpis: |  |  | Razítko |  | Datum a podpis: |  |  |  | Razítko
REKAPITULACE ROZPOČTU
Stavba: |  |  | SÚ BD - I - Výměna střešního pláště
Místo: |  |  | Čimická 767/92 |  |  |  | Datum: |  | 23.04.2015
Objednavatel: |  |  | BD Podhajská pole |  |  |  | Projektant: |  | Projektový atelier M
Zhotovitel: | [6 empty] | Zpracovatel: |  | Ing. Kateřina Svobodová
Kód - Popis |  |  |  |  | Materiál [CZK] |  | Montáž [CZK] |  | Cena celkem [CZK]
1) Náklady z rozpočtu |  |  |  |  | 0 |  | 0 |  | 0 | [17 empty] | -1
| HSV - Práce a dodávky HSV |  |  |  | 0 |  | 0 |  | 0
| 3 - Svislé a kompletní konstrukce |  |  |  | 0 |  | 0 |  | 0
| 4 - Vodorovné konstrukce |  |  |  | 0 |  | 0 |  | 0
| 6 - Úpravy povrchů, podlahy a osazování výplní |  |  |  | 0 |  | 0 |  | 0
| 9 - Ostatní konstrukce a práce-bourání |  |  |  | 0 |  | 0 |  | 0
| 997 - Přesun sutě |  |  |  | 0 |  | 0 |  | 0
| 998 - Přesun hmot |  |  |  | 0 |  | 0 |  | 0
| PSV - Práce a dodávky PSV |  |  |  | 0 |  | 0 |  | 0
| 711 - Izolace proti vodě, vlhkosti a plynům |  |  |  | 0 |  | 0 |  | 0
| 712 - Povlakové krytiny |  |  |  | 0 |  | 0 |  | 0
| 713 - Izolace tepelné |  |  |  | 0 |  | 0 |  | 0
| 721 - Zdravotechnika - vnitřní kanalizace |  |  |  | 0 |  | 0 |  | 0
| 743 - Elektromontáže |  |  |  | 0 |  | 0 |  | 0
| 751 - Vzduchotechnika |  |  |  | 0 |  | 0 |  | 0
| 762 - Konstrukce tesařské |  |  |  | 0 |  | 0 |  | 0
| 764 - Konstrukce klempířské |  |  |  | 0 |  | 0 |  | 0
| 767 - Konstrukce zámečnické |  |  |  | 0 |  | 0 |  | 0
2) Ostatní náklady | [8 empty] | 0 | [5 empty] | DPH
Celkové náklady za stavbu 1) + 2) | [7 empty] | 0
ROZPOČET
Stavba: |  |  | SÚ BD - I - Výměna střešního pláště
Místo: |  |  | Čimická 767/92 |  |  |  | Datum: |  | 23.04.2015
Objednavatel: |  |  | BD Podhajská pole |  |  |  | Projektant: |  | Projektový atelier M
Zhotovitel: | [6 empty] | Zpracovatel: |  | Ing. Kateřina Svobodová
PČ | Typ | Kód | Popis |  |  | MJ | Množství | J. materiál [CZK] | J. montáž [CZK] |  |  | Cena celkem [CZK] |  | Poznámka | DPH | J.cena [CZK] | Materiál celkem [CZK] | Montáž celkem [CZK] | J. Nh [h] | Nh celkom [h] | J. hmotnost [t] | Hmotnost celkem [t] | J. suť [t] | Suť Celkem [t]
Náklady z rozpočtu | [8 empty] | 0 | [7 empty] | 0 | 0 |  | 15252.2438 |  | 50.0917 |  | 292.2952 |  | D | -1 | [10 empty] | 0
| HSV - Práce a dodávky HSV | [7 empty] | 0 |  |  | 0,00 |  |  |  |  | 0 | 0 |  | 12612.8459 |  | 39.0501 |  | 148.7148 | 1 | D | 0 |  |  |  | ROZPOCET | [6 empty] | 0
| 3 - Svislé a kompletní konstrukce | [7 empty] | 0 |  |  | 0,00 |  |  |  |  | 0 | 0 |  | 46.7647 |  | 12.007 |  | 0 | 1 | D | 1 |  |  |  | ROZPOCET | [6 empty] | 0
21 | K | 312R | Zdivo tl 250 mm Ytong |  |  | m3 | 17.25 |  |  |  |  | 0 |  |  | snížená | 0 | 0 | 0 | 2.711 | 46.7647 | 0.69606 | 12.007 | 0 | 0 | 4 | K | 2 |  |  |  | ROZPOCET | 0 | 0 | 0 | 0 | 0 | 2 | 0 | 4
|  |  | VZT | [22 empty] | VV | 2 | 1 | -1 | 0 | ROZPOCET
|  |  | (1,4*2+0,9*2)*0,5*0,25*30 |  |  |  | 17.25 | [18 empty] | VV | 2 | 2 | -1 | 0 | ROZPOCET
|  |  | Součet |  |  |  | 17.25 | [18 empty] | VV | 2 | 4 | -1 | 1 | ROZPOCET
| 4 - Vodorovné konstrukce | [7 empty] | 0 |  |  | 0,00 |  |  |  |  | 0 | 0 |  | 42.9478 |  | 12.2045 |  | 0 | 1 | D | 1 |  |  |  | ROZPOCET | [6 empty] | 0
36 | K | 41135Ra | Zřízení bednění desek |  |  | m2 | 40.86 |  |  |  |  | 0 |  |  | snížená | 0 | 0 | 0 | 0.511 | 20.8795 | 0.00215 | 0.087849 | 0 | 0 | 4 | K | 2 |  |  |  | ROZPOCET | 0 | 0 | 0 | 0 | 0 | 2 | 0 | 4
|  |  | cca vč. boků | [22 empty] | VV | 2 | 1 | -1 | 0 | ROZPOCET
|  |  | ((0,9*0,9-0,6*0,6)+(0,6*4*0,12)+(1,3*4*0,12))*30 |  |  |  | 40.86 | [18 empty] | VV | 2 | 2 | -1 | 0 | ROZPOCET
|  |  | Součet |  |  |  | 40.86 | [18 empty] | VV | 2 | 4 | -1 | 1 | ROZPOCET
37 | K | 41135Rb | Odstranění bednění desek |  |  | m2 | 40.86 |  |  |  |  | 0 |  |  | snížená | 0 | 0 | 0 | 0.266 | 10.8688 | 0 | 0 | 0 | 0 | 4 | K | 2 |  |  |  | ROZPOCET | 0 | 0 | 0 | 0 | 0 | 2 | 0 | 4
|  |  | cca vč. boků | [22 empty] | VV | 2 | 1 | -1 | 0 | ROZPOCET
|  |  | ((0,9*0,9-0,6*0,6)+(0,6*4*0,12)+(1,3*4*0,12))*30 |  |  |  | 40.86 | [18 empty] | VV | 2 | 2 | -1 | 0 | ROZPOCET
|  |  | Součet |  |  |  | 40.86 | [18 empty] | VV | 2 | 4 | -1 | 1 | ROZPOCET
38 | K | 411362021r | Výztuž desek svařovanými sítěmi Kari |  |  | t | 0.351 |  |  |  |  | 0 |  |  | snížená | 0 | 0 | 0 | 15.211 | 5.3391 | 1.0531 | 0.36962 | 0 | 0 | 4 | K | 2 |  |  |  | ROZPOCET | 0 | 0 | 0 | 0 | 0 | 2 | 0 | 4
|  |  | (1,3*1,3-0,6*0,6)*4,4*2/1000*30 |  |  |  | 0.351 | [18 empty] | VV | 2 | 2 | -1 | 0 | ROZPOCET
|  |  | Součet |  |  |  | 0.351 | [18 empty] | VV | 2 | 4 | -1 | 1 | ROZPOCET
35 | K | 4113R | Deska ze ŽB tř. C 20/25 (VZT) |  |  | m3 | 4.788 |  |  |  |  | 0 |  |  | snížená | 0 | 0 | 0 | 1.224 | 5.8605 | 2.4534 | 11.747 | 0 | 0 | 4 | K | 2 |  |  |  | ROZPOCET | 0 | 0 | 0 | 0 | 0 | 2 | 0 | 4
|  |  | (1,3*1,3-0,6*0,6)*0,12*30 |  |  |  | 4.788 | [18 empty] | VV | 2 | 2 | -1 | 0 | ROZPOCET
|  |  | Součet |  |  |  | 4.788 | [18 empty] | VV | 2 | 4 | -1 | 1 | ROZPOCET
| 6 - Úpravy povrchů, podlahy a osazování výplní | [7 empty] | 0 |  |  | 0,00 |  |  |  |  | 0 | 0 |  | 491.2436 |  | 14.8386 |  | 0 | 1 | D | 1 |  |  |  | ROZPOCET | [6 empty] | 0
24 | K | 612142001 | Potažení vnitřních stěn sklovláknitým pletivem vtlačeným do tenkovrstvé hmoty |  |  | m2 | 69 |  |  |  |  | 0 |  |  | snížená | 0 | 0 | 0 | 0.36 | 24.84 | 0.00489 | 0.33741 | 0 | 0 | 4 | K | 2 |  |  |  | ROZPOCET | 0 | 0 | 0 | 0 | 0 | 2 | 0 | 4
|  |  | VZT | [22 empty] | VV | 2 | 1 | -1 | 0 | ROZPOCET
|  |  | (1,4*2+0,9*2)*0,5*30 |  |  |  | 69 | [18 empty] | VV | 2 | 2 | -1 | 0 | ROZPOCET
|  |  | Součet |  |  |  | 69 | [18 empty] | VV | 2 | 4 | -1 | 1 | ROZPOCET
23 | K | 612R1 | Stěrka Ytong |  |  | m2 | 69 |  |  |  |  | 0 |  |  | snížená | 0 | 0 | 0 | 0.272 | 18.768 | 0.003 | 0.207 | 0 | 0 | 4 | K | 2 |  |  |  | ROZPOCET | 0 | 0 | 0 | 0 | 0 | 2 | 0 | 4
|  |  | VZT | [22 empty] | VV | 2 | 1 | -1 | 0 | ROZPOCET
|  |  | (1,4*2+0,9*2)*0,5*30 |  |  |  | 69 | [18 empty] | VV | 2 | 2 | -1 | 0 | ROZPOCET
|  |  | Součet |  |  |  | 69 | [18 empty] | VV | 2 | 4 | -1 | 1 | ROZPOCET
25 | K | 622142001 | Potažení vnějších stěn sklovláknitým pletivem vtlačeným do tenkovrstvé hmoty |  |  | m2 | 249.801 |  |  |  |  | 0 |  |  | snížená | 0 | 0 | 0 | 0.33 | 82.4343 | 0.00489 | 1.2215 | 0 | 0 | 4 | K | 2 |  |  |  | ROZPOCET | 0 | 0 | 0 | 0 | 0 | 2 | 0 | 4
|  |  | Skladba C | [22 empty] | VV | 2 | 1 | -1 | 0 | ROZPOCET
|  |  | (20*3,174-1,2*1,2-0,9*1,97)*3 |  |  |  | 180.801 | [18 empty] | VV | 2 | 2 | -1 | 0 | ROZPOCET
|  |  | VZT | [22 empty] | VV | 2 | 1 | -1 | 0 | ROZPOCET
|  |  | (1,4*2+0,9*2)*0,5*30 |  |  |  | 69 | [18 empty] | VV | 2 | 2 | -1 | 0 | ROZPOCET
|  |  | Součet |  |  |  | 249.801 | [18 empty] | VV | 2 | 4 | -1 | 1 | ROZPOCET
27 | K | 622531011 | Tenkovrstvá silikonová zrnitá omítka tl. 1,5 mm včetně penetrace vnějších stěn |  |  | m2 | 249.801 |  |  |  |  | 0 |  |  | snížená | 0 | 0 | 0 | 0.245 | 61.2012 | 0.00268 | 0.66947 | 0 | 0 | 4 | K | 2 |  |  |  | ROZPOCET | 0 | 0 | 0 | 0 | 0 | 2 | 0 | 4
|  |  | Skladba C | [22 empty] | VV | 2 | 1 | -1 | 0 | ROZPOCET
|  |  | (20*3,174-1,2*1,2-0,9*1,97)*3 |  |  |  | 180.801 | [18 empty] | VV | 2 | 2 | -1 | 0 | ROZPOCET
|  |  | VZT | [22 empty] | VV | 2 | 1 | -1 | 0 | ROZPOCET
|  |  | (1,4*2+0,9*2)*0,5*30 |  |  |  | 69 | [18 empty] | VV | 2 | 2 | -1 | 0 | ROZPOCET
|  |  | Součet |  |  |  | 249.801 | [18 empty] | VV | 2 | 4 | -1 | 1 | ROZPOCET
16 | K | 632451101 | Cementový samonivelační potěr ze suchých směsí tloušťky do 5 mm |  |  | m2 | 1216 |  |  |  |  | 0 |  |  | snížená | 0 | 0 | 0 | 0.25 | 304 | 0.0102 | 12.4032 | 0 | 0 | 4 | K | 2 |  |  |  | ROZPOCET | 0 | 0 | 0 | 0 | 0 | 2 | 0 | 4
|  |  | skladba A - střecha - 8.NP | [22 empty] | VV | 2 | 1 | -1 | 0 | ROZPOCET
|  |  | 1147 |  |  |  | 1147 | [18 empty] | VV | 2 | 2 | -1 | 0 | ROZPOCET
|  |  | skladba B - technické - 9.NP | [22 empty] | VV | 2 | 1 | -1 | 0 | ROZPOCET
|  |  | 23*3 |  |  |  | 69 | [18 empty] | VV | 2 | 2 | -1 | 0 | ROZPOCET
|  |  | Součet |  |  |  | 1216 | [18 empty] | VV | 2 | 4 | -1 | 1 | ROZPOCET
17 | K | 6R1 | Žel. beton. stropní konstrukce - nutno prověřit stav konstrukce před položením střešního pláště, v případě poškození je nezbytná sanace konstrukcí, včetně ošetření výztuže |  |  | kpl | 1 |  |  |  |  | 0 |  |  | snížená | 0 | 0 | 0 | 0 | 0 | 0 | 0 | 0 | 0 | 4 | K | 2 |  |  |  | ROZPOCET | 0 | 0 | 0 | 0 | 0 | 2 | 0 | 4
87 | K | 6R2 | Ocelové konstrukce nosných I nosníků budou zbaveny koroze a opatřeny nátěry na zkorodovaný povrch - např SIKA |  |  | kpl | 1 |  |  |  |  | 0 |  |  | snížená | 0 | 0 | 0 | 0 | 0 | 0 | 0 | 0 | 0 | 4 | K | 2 |  |  |  | ROZPOCET | 0 | 0 | 0 | 0 | 0 | 2 | 0 | 4
19 | K | 6R3 | Přikotvení atikových panelů ke stropní konstrukci, případné bude provedení jeho doplnění a celkové ošetření ocel. prvků |  |  | kpl | 1 |  |  |  |  | 0 |  |  | snížená | 0 | 0 | 0 | 0 | 0 | 0 | 0 | 0 | 0 | 4 | K | 2 |  |  |  | ROZPOCET | 0 | 0 | 0 | 0 | 0 | 2 | 0 | 4
| 9 - Ostatní konstrukce a práce-bourání | [7 empty] | 0 |  |  | 0,00 |  |  |  |  | 0 | 0 |  | 11976.3102 |  | 0 |  | 148.7148 | 1 | D | 1 |  |  |  | ROZPOCET | [6 empty] | 0
88 | K | 961R | Bourání základů vzduchotechniky |  |  | m3 | 17.057 |  |  |  |  | 0 |  |  | snížená | 0 | 0 | 0 | 13.301 | 226.8752 | 0 | 0 | 2.4 | 40.9368 | 4 | K | 2 |  |  |  | ROZPOCET | 0 | 0 | 0 | 0 | 0 | 2 | 0 | 4
|  |  | 0,95*0,95*0,7*27 |  |  |  | 17.057 | [18 empty] | VV | 2 | 2 | -1 | 0 | ROZPOCET
|  |  | Součet |  |  |  | 17.057 | [18 empty] | VV | 2 | 4 | -1 | 1 | ROZPOCET
89 | K | 965R | Bourání cementové zálivky |  |  | m2 | 1633 |  |  |  |  | 0 |  |  | snížená | 0 | 0 | 0 | 7.195 | 11749.435 | 0 | 0 | 0.066 | 107.778 | 4 | K | 2 |  |  |  | ROZPOCET | 0 | 0 | 0 | 0 | 0 | 2 | 0 | 4
|  |  | 1570+21*3 |  |  |  | 1633 | [18 empty] | VV | 2 | 2 | -1 | 0 | ROZPOCET
|  |  | Součet |  |  |  | 1633 | [18 empty] | VV | 2 | 4 | -1 | 1 | ROZPOCET
| 997 - Přesun sutě | [7 empty] | 0 |  |  | 0,00 |  |  |  |  | 0 | 0 |  | 38.2906 |  | 0 |  | 0 | 1 | D | 1 |  |  |  | ROZPOCET | [6 empty] | 0
108 | K | 997013501 | Odvoz suti a vybouraných hmot na skládku nebo meziskládku do 1 km se složením |  |  | t | 292.295 |  |  |  |  | 0 |  |  | snížená | 0 | 0 | 0 | 0.125 | 36.5369 | 0 | 0 | 0 | 0 | 4 | K | 2 |  |  |  | ROZPOCET | 0 | 0 | 0 | 0 | 0 | 2 | 0 | 4
109 | K | 997013509 | Příplatek k odvozu suti a vybouraných hmot na skládku za dalších 24 km (celkem 25) |  |  | t | 292.295 |  |  |  |  | 0 |  |  | snížená | 0 | 0 | 0 | 0.006 | 1.7538 | 0 | 0 | 0 | 0 | 4 | K | 2 |  |  |  | ROZPOCET | 0 | 0 | 0 | 0 | 0 | 2 | 0 | 4
110 | K | 997013831 | Poplatek za uložení stavebního směsného odpadu na skládce (skládkovné) |  |  | t | 292.295 |  |  |  |  | 0 |  |  | snížená | 0 | 0 | 0 | 0 | 0 | 0 | 0 | 0 | 0 | 4 | K | 2 |  |  |  | ROZPOCET | 0 | 0 | 0 | 0 | 0 | 2 | 0 | 4
| 998 - Přesun hmot | [7 empty] | 0 |  |  | 0,00 |  |  |  |  | 0 | 0 |  | 17.289 |  | 0 |  | 0 | 1 | D | 1 |  |  |  | ROZPOCET | [6 empty] | 0
111 | K | 9980R | Přesun hmot pro budovy panelové v do 36 m |  |  | t | 38.25 |  |  |  |  | 0 |  |  | snížená | 0 | 0 | 0 | 0.452 | 17.289 | 0 | 0 | 0 | 0 | 4 | K | 2 |  |  |  | ROZPOCET | 0 | 0 | 0 | 0 | 0 | 2 | 0 | 4
| PSV - Práce a dodávky PSV | [7 empty] | 0 |  |  | 0,00 |  |  |  |  | 0 | 0 |  | 2639.3979 |  | 11.0416 |  | 143.5804 | 2 | D | 0 |  |  |  | ROZPOCET | [6 empty] | 0
| 711 - Izolace proti vodě, vlhkosti a plynům | [7 empty] | 0 |  |  | 0,00 |  |  |  |  | 0 | 0 |  | 31.616 |  | 0 |  | 0 | 2 | D | 1 |  |  |  | ROZPOCET | [6 empty] | 0
14 | K | 711411R1 | Provedení penetrace |  |  | m2 | 1216 |  |  |  |  | 0 |  |  | snížená | 0 | 0 | 0 | 0.026 | 31.616 | 0 | 0 | 0 | 0 | 16 | K | 2 |  |  |  | ROZPOCET | 0 | 0 | 0 | 0 | 0 | 2 | 0 | 16
|  |  | skladba A - střecha - 8.NP | [22 empty] | VV | 2 | 1 | -1 | 0 | ROZPOCET
|  |  | 1147 |  |  |  | 1147 | [18 empty] | VV | 2 | 2 | -1 | 0 | ROZPOCET
|  |  | skladba B - technické - 9.NP | [22 empty] | VV | 2 | 1 | -1 | 0 | ROZPOCET
|  |  | 23*3 |  |  |  | 69 | [18 empty] | VV | 2 | 2 | -1 | 0 | ROZPOCET
|  |  | Součet |  |  |  | 1216 | [18 empty] | VV | 2 | 4 | -1 | 1 | ROZPOCET
15 | M | 711M1 | Penetrační nátěr např. Dekprimer |  |  | kg | 486.4 |  |  |  |  | 0 |  |  | snížená | 0 | 0 | 0 | 0 | 0 | 0 | 0 | 0 | 0 | 32 | M | 2 |  |  |  | ROZPOCET | 0 | 0 | 0 | 0 | 0 | 2 | 0 | 16
|  |  | skladba A - střecha - 8.NP | [22 empty] | VV | 2 | 1 | -1 | 0 | ROZPOCET
|  |  | 1147*0,4 |  |  |  | 458.8 | [18 empty] | VV | 2 | 2 | -1 | 0 | ROZPOCET
|  |  | skladba B - technické - 9.NP | [22 empty] | VV | 2 | 1 | -1 | 0 | ROZPOCET
|  |  | 23*3*0,4 |  |  |  | 27.6 | [18 empty] | VV | 2 | 2 | -1 | 0 | ROZPOCET
|  |  | Součet |  |  |  | 486.4 | [18 empty] | VV | 2 | 4 | -1 | 1 | ROZPOCET
112 | K | 998711203 | Přesun hmot procentní pro izolace proti vodě, vlhkosti a plynům v objektech v do 60 m |  |  | % | 369.178 |  |  |  |  | 0 |  |  | snížená | 0 | 0 | 0 | 0 | 0 | 0 | 0 | 0 | 0 | 16 | K | 2 |  |  |  | ROZPOCET | 0 | 0 | 0 | 0 | 0 | 2 | 0 | 16
| 712 - Povlakové krytiny | [7 empty] | 0 |  |  | 0,00 |  |  |  |  | 0 | 0 |  | 882.8733 |  | 0.048721 |  | 42.467 | 2 | D | 1 |  |  |  | ROZPOCET | [6 empty] | 0
91 | K | 712300833 | Odstranění povlakové krytiny střech do 10° třívrstvé |  |  | m2 | 1633 |  |  |  |  | 0 |  |  | snížená | 0 | 0 | 0 | 0.057 | 93.081 | 0 | 0 | 0.014 | 22.862 | 16 | K | 2 |  |  |  | ROZPOCET | 0 | 0 | 0 | 0 | 0 | 2 | 0 | 16
|  |  | 1570+21*3 |  |  |  | 1633 | [18 empty] | VV | 2 | 2 | -1 | 0 | ROZPOCET
|  |  | Součet |  |  |  | 1633 | [18 empty] | VV | 2 | 4 | -1 | 1 | ROZPOCET
92 | K | 712300834 | Příplatek k odstranění povlakové krytiny střech do 10° ZKD vrstvu |  |  | m2 | 1633 |  |  |  |  | 0 |  |  | snížená | 0 | 0 | 0 | 0.006 | 9.798 | 0 | 0 | 0.006 | 9.798 | 16 | K | 2 |  |  |  | ROZPOCET | 0 | 0 | 0 | 0 | 0 | 2 | 0 | 16
|  |  | 1570+21*3 |  |  |  | 1633 | [18 empty] | VV | 2 | 2 | -1 | 0 | ROZPOCET
|  |  | Součet |  |  |  | 1633 | [18 empty] | VV | 2 | 4 | -1 | 1 | ROZPOCET
12 | K | 7123311R | Provedení povlakové krytiny střech - parotěsná zábrana + staveništní HI |  |  | m2 | 1216 |  |  |  |  | 0 |  |  | snížená | 0 | 0 | 0 | 0.032 | 38.912 | 0 | 0 | 0 | 0 | 16 | K | 2 |  |  |  | ROZPOCET | 0 | 0 | 0 | 0 | 0 | 2 | 0 | 16
|  |  | skladba A - střecha - 8.NP | [22 empty] | VV | 2 | 1 | -1 | 0 | ROZPOCET
|  |  | 1147 |  |  |  | 1147 | [18 empty] | VV | 2 | 2 | -1 | 0 | ROZPOCET
|  |  | skladba B - technické - 9.NP | [22 empty] | VV | 2 | 1 | -1 | 0 | ROZPOCET
|  |  | 23*3 |  |  |  | 69 | [18 empty] | VV | 2 | 2 | -1 | 0 | ROZPOCET
|  |  | Součet |  |  |  | 1216 | [18 empty] | VV | 2 | 4 | -1 | 1 | ROZPOCET
13 | M | 712M3 | Pás z SBS modifikovaného asfaltu např. Glastek 40 Speciál tl. 4,0 mm |  |  | m2 | 1288.96 |  |  |  |  | 0 |  |  | snížená | 0 | 0 | 0 | 0 | 0 | 0 | 0 | 0 | 0 | 32 | M | 2 |  |  |  | ROZPOCET | 0 | 0 | 0 | 0 | 0 | 2 | 0 | 16
|  |  | skladba A - střecha - 8.NP | [22 empty] | VV | 2 | 1 | -1 | 0 | ROZPOCET
|  |  | 1147*1,06 |  |  |  | 1215.82 | [18 empty] | VV | 2 | 2 | -1 | 0 | ROZPOCET
|  |  | skladba B - technické - 9.NP | [22 empty] | VV | 2 | 1 | -1 | 0 | ROZPOCET
|  |  | 23*3*1,06 |  |  |  | 73.14 | [18 empty] | VV | 2 | 2 | -1 | 0 | ROZPOCET
|  |  | Součet |  |  |  | 1288.96 | [18 empty] | VV | 2 | 4 | -1 | 1 | ROZPOCET
1 | K | 71236R | Provedení povlakové krytiny střech do 10° + soklů fólií - kotveno |  |  | m2 | 1624.04 |  |  |  |  | 0 |  |  | snížená | 0 | 0 | 0 | 0.317 | 514.8207 | 3e-05 | 0.048721 | 0 | 0 | 16 | K | 2 |  |  |  | ROZPOCET | 0 | 0 | 0 | 0 | 0 | 2 | 0 | 16
|  |  | skladba A | [22 empty] | VV | 2 | 1 | -1 | 0 | ROZPOCET
|  |  | skladba A - střecha - 8.NP | [22 empty] | VV | 2 | 1 | -1 | 0 | ROZPOCET
|  |  | 1147 |  |  |  | 1147 | [18 empty] | VV | 2 | 2 | -1 | 0 | ROZPOCET
|  |  | skladba B - technické - 9.NP | [22 empty] | VV | 2 | 1 | -1 | 0 | ROZPOCET
|  |  | 23*3 |  |  |  | 69 | [18 empty] | VV | 2 | 2 | -1 | 0 | ROZPOCET
|  |  | skladba C1 - sokly - techn. záz + nav. objekty | [22 empty] | VV | 2 | 1 | -1 | 0 | ROZPOCET
|  |  | 9,4*0,3*2+20*3*0,3 |  |  |  | 23.64 | [18 empty] | VV | 2 | 2 | -1 | 0 | ROZPOCET
|  |  | skladba D - atika vnitřní strana | [22 empty] | VV | 2 | 1 | -1 | 0 | ROZPOCET
|  |  | 360*0,3 |  |  |  | 108 | [18 empty] | VV | 2 | 2 | -1 | 0 | ROZPOCET
|  |  | SKLADBA E - atika horní strana | [22 empty] | VV | 2 | 1 | -1 | 0 | ROZPOCET
|  |  | 361*0,4+10,2*0,4 |  |  |  | 148.48 | [18 empty] | VV | 2 | 2 | -1 | 0 | ROZPOCET
|  |  | SKLADBA F - VZT - obrubník | [22 empty] | VV | 2 | 1 | -1 | 0 | ROZPOCET
|  |  | 5,2*0,4*30 |  |  |  | 62.4 | [18 empty] | VV | 2 | 2 | -1 | 0 | ROZPOCET
|  |  | SKLADBA G - VZT - strop | [22 empty] | VV | 2 | 1 | -1 | 0 | ROZPOCET
|  |  | 5,2*0,42*30 |  |  |  | 65.52 | [18 empty] | VV | 2 | 2 | -1 | 0 | ROZPOCET
|  |  | Součet |  |  |  | 1624.04 | [18 empty] | VV | 2 | 4 | -1 | 1 | ROZPOCET
2 | M | 712M1 | Hydroizolační folie z PVC-P tl. 1,8 mm (Dekplan 76) |  |  | m2 | 1772.004 |  |  |  |  | 0 |  |  | snížená | 0 | 0 | 0 | 0 | 0 | 0 | 0 | 0 | 0 | 32 | M | 2 |  |  |  | ROZPOCET | 0 | 0 | 0 | 0 | 0 | 2 | 0 | 16
|  |  | skladba A - střecha - 8.NP | [22 empty] | VV | 2 | 1 | -1 | 0 | ROZPOCET
|  |  | 1147*1,1 |  |  |  | 1261.7 | [18 empty] | VV | 2 | 2 | -1 | 0 | ROZPOCET
|  |  | skladba B - technické - 9.NP | [22 empty] | VV | 2 | 1 | -1 | 0 | ROZPOCET
|  |  | 23*3*1,1 |  |  |  | 75.9 | [18 empty] | VV | 2 | 2 | -1 | 0 | ROZPOCET
|  |  | skladba C1 - sokly - techn. záz + nav. objekty | [22 empty] | VV | 2 | 1 | -1 | 0 | ROZPOCET
|  |  | 9,4*0,3*2*1,1+20*3*0,3*1,1 |  |  |  | 26.004 | [18 empty] | VV | 2 | 2 | -1 | 0 | ROZPOCET
|  |  | skladba D - atika vnitřní strana | [22 empty] | VV | 2 | 1 | -1 | 0 | ROZPOCET
|  |  | 360*0,3*1,1 |  |  |  | 118.8 | [18 empty] | VV | 2 | 2 | -1 | 0 | ROZPOCET
|  |  | SKLADBA E - atika horní strana | [22 empty] | VV | 2 | 1 | -1 | 0 | ROZPOCET
|  |  | 361*0,4+10,2*0,4*1,1 |  |  |  | 148.888 | [18 empty] | VV | 2 | 2 | -1 | 0 | ROZPOCET
|  |  | SKLADBA F - VZT - obrubník | [22 empty] | VV | 2 | 1 | -1 | 0 | ROZPOCET
|  |  | 5,2*0,4*30*1,1 |  |  |  | 68.64 | [18 empty] | VV | 2 | 2 | -1 | 0 | ROZPOCET
|  |  | SKLADBA G - VZT - strop | [22 empty] | VV | 2 | 1 | -1 | 0 | ROZPOCET
|  |  | 5,2*0,42*30*1,1 |  |  |  | 72.072 | [18 empty] | VV | 2 | 2 | -1 | 0 | ROZPOCET
|  |  | Součet |  |  |  | 1772.004 | [18 empty] | VV | 2 | 4 | -1 | 1 | ROZPOCET
3 | K | 712391171 | Provedení povlakové krytiny střech do 10° podkladní textilní vrstvy |  |  | m2 | 1624.04 |  |  |  |  | 0 |  |  | snížená | 0 | 0 | 0 | 0.09 | 146.1636 | 0 | 0 | 0 | 0 | 16 | K | 2 |  |  |  | ROZPOCET | 0 | 0 | 0 | 0 | 0 | 2 | 0 | 16
|  |  | skladba A - střecha - 8.NP | [22 empty] | VV | 2 | 1 | -1 | 0 | ROZPOCET
|  |  | 1147 |  |  |  | 1147 | [18 empty] | VV | 2 | 2 | -1 | 0 | ROZPOCET
|  |  | skladba B - technické - 9.NP | [22 empty] | VV | 2 | 1 | -1 | 0 | ROZPOCET
|  |  | 23*3 |  |  |  | 69 | [18 empty] | VV | 2 | 2 | -1 | 0 | ROZPOCET
|  |  | skladba C1 - sokly - techn. záz + nav. objekty | [22 empty] | VV | 2 | 1 | -1 | 0 | ROZPOCET
|  |  | 9,4*0,3*2+20*3*0,3 |  |  |  | 23.64 | [18 empty] | VV | 2 | 2 | -1 | 0 | ROZPOCET
|  |  | skladba D - atika vnitřní strana | [22 empty] | VV | 2 | 1 | -1 | 0 | ROZPOCET
|  |  | 360*0,3 |  |  |  | 108 | [18 empty] | VV | 2 | 2 | -1 | 0 | ROZPOCET
|  |  | SKLADBA E - atika horní strana | [22 empty] | VV | 2 | 1 | -1 | 0 | ROZPOCET
|  |  | 361*0,4+10,2*0,4 |  |  |  | 148.48 | [18 empty] | VV | 2 | 2 | -1 | 0 | ROZPOCET
|  |  | SKLADBA F - VZT - obrubník | [22 empty] | VV | 2 | 1 | -1 | 0 | ROZPOCET
|  |  | 5,2*0,4*30 |  |  |  | 62.4 | [18 empty] | VV | 2 | 2 | -1 | 0 | ROZPOCET
|  |  | SKLADBA G - VZT - strop | [22 empty] | VV | 2 | 1 | -1 | 0 | ROZPOCET
|  |  | 5,2*0,42*30 |  |  |  | 65.52 | [18 empty] | VV | 2 | 2 | -1 | 0 | ROZPOCET
|  |  | Součet |  |  |  | 1624.04 | [18 empty] | VV | 2 | 4 | -1 | 1 | ROZPOCET
4 | M | 712M2 | Separační textilie ze 100 % PP (Filtex 300) |  |  | m2 | 1705.242 |  |  |  |  | 0 |  |  | snížená | 0 | 0 | 0 | 0 | 0 | 0 | 0 | 0 | 0 | 32 | M | 2 |  |  |  | ROZPOCET | 0 | 0 | 0 | 0 | 0 | 2 | 0 | 16
|  |  | skladba A - střecha - 8.NP | [22 empty] | VV | 2 | 1 | -1 | 0 | ROZPOCET
|  |  | 1147*1,05 |  |  |  | 1204.35 | [18 empty] | VV | 2 | 2 | -1 | 0 | ROZPOCET
|  |  | skladba B - technické - 9.NP | [22 empty] | VV | 2 | 1 | -1 | 0 | ROZPOCET
|  |  | 23*3*1,05 |  |  |  | 72.45 | [18 empty] | VV | 2 | 2 | -1 | 0 | ROZPOCET
|  |  | skladba C1 - sokly - techn. záz + nav. objekty | [22 empty] | VV | 2 | 1 | -1 | 0 | ROZPOCET
|  |  | 9,4*0,3*2*1,05+20*3*0,3*1,05 |  |  |  | 24.822 | [18 empty] | VV | 2 | 2 | -1 | 0 | ROZPOCET
|  |  | skladba D - atika vnitřní strana | [22 empty] | VV | 2 | 1 | -1 | 0 | ROZPOCET
|  |  | 360*0,3*1,05 |  |  |  | 113.4 | [18 empty] | VV | 2 | 2 | -1 | 0 | ROZPOCET
|  |  | SKLADBA E - atika horní strana | [22 empty] | VV | 2 | 1 | -1 | 0 | ROZPOCET
|  |  | 361*0,4*1,05+10,2*0,4*1,05 |  |  |  | 155.904 | [18 empty] | VV | 2 | 2 | -1 | 0 | ROZPOCET
|  |  | SKLADBA F - VZT - obrubník | [22 empty] | VV | 2 | 1 | -1 | 0 | ROZPOCET
|  |  | 5,2*0,4*30*1,05 |  |  |  | 65.52 | [18 empty] | VV | 2 | 2 | -1 | 0 | ROZPOCET
|  |  | SKLADBA G - VZT - strop | [22 empty] | VV | 2 | 1 | -1 | 0 | ROZPOCET
|  |  | 5,2*0,42*30*1,05 |  |  |  | 68.796 | [18 empty] | VV | 2 | 2 | -1 | 0 | ROZPOCET
|  |  | Součet |  |  |  | 1705.242 | [18 empty] | VV | 2 | 4 | -1 | 1 | ROZPOCET
93 | K | 712R | Odstranění parozábrany živičné střech do 10° jednovrstvé |  |  | m2 | 1633 |  |  |  |  | 0 |  |  | snížená | 0 | 0 | 0 | 0.046 | 75.118 | 0 | 0 | 0.006 | 9.798 | 16 | K | 2 |  |  |  | ROZPOCET | 0 | 0 | 0 | 0 | 0 | 2 | 0 | 16
|  |  | 1570+21*3 |  |  |  | 1633 | [18 empty] | VV | 2 | 2 | -1 | 0 | ROZPOCET
|  |  | Součet |  |  |  | 1633 | [18 empty] | VV | 2 | 4 | -1 | 1 | ROZPOCET
94 | K | 712R2 | Demontáž odvětrávací hlavice na ploché střeše sklonu do 10° |  |  | kus | 30 |  |  |  |  | 0 |  |  | snížená | 0 | 0 | 0 | 0.166 | 4.98 | 0 | 0 | 0.0003 | 0.009 | 16 | K | 2 |  |  |  | ROZPOCET | 0 | 0 | 0 | 0 | 0 | 2 | 0 | 16
|  |  | 30 |  |  |  | 30 | [18 empty] | VV | 2 | 2 | -1 | 0 | ROZPOCET
|  |  | Součet |  |  |  | 30 | [18 empty] | VV | 2 | 4 | -1 | 1 | ROZPOCET
113 | K | 998712204 | Přesun hmot procentní pro krytiny povlakové v objektech v do 36 m |  |  | % | 8472.354 |  |  |  |  | 0 |  |  | snížená | 0 | 0 | 0 | 0 | 0 | 0 | 0 | 0 | 0 | 16 | K | 2 |  |  |  | ROZPOCET | 0 | 0 | 0 | 0 | 0 | 2 | 0 | 16
| 713 - Izolace tepelné | [7 empty] | 0 |  |  | 0,00 |  |  |  |  | 0 | 0 |  | 668.3296 |  | 5.6297 |  | 22.8784 | 2 | D | 1 |  |  |  | ROZPOCET | [6 empty] | 0
31 | K | 71313114R | Montáž izolace tepelné stěn - kotveno mech. i chem. |  |  | m2 | 180.801 |  |  |  |  | 0 |  |  | snížená | 0 | 0 | 0 | 0.211 | 38.149 | 0.006 | 1.0848 | 0 | 0 | 16 | K | 2 |  |  |  | ROZPOCET | 0 | 0 | 0 | 0 | 0 | 2 | 0 | 16
|  |  | Skladba C | [22 empty] | VV | 2 | 1 | -1 | 0 | ROZPOCET
|  |  | (20*3,174-1,2*1,2-0,9*1,97)*3 |  |  |  | 180.801 | [18 empty] | VV | 2 | 2 | -1 | 0 | ROZPOCET
|  |  | Součet |  |  |  | 180.801 | [18 empty] | VV | 2 | 4 | -1 | 1 | ROZPOCET
32 | M | 713M7 | Desky ze stabilizovaného pěnového polystyrenu EPS 100 S - F, tl. 100 |  |  | m2 | 189.841 |  |  |  |  | 0 |  |  | snížená | 0 | 0 | 0 | 0 | 0 | 0 | 0 | 0 | 0 | 32 | M | 2 |  |  |  | ROZPOCET | 0 | 0 | 0 | 0 | 0 | 2 | 0 | 16
|  |  | Skladba C | [22 empty] | VV | 2 | 1 | -1 | 0 | ROZPOCET
|  |  | (20*3,174-1,2*1,2-0,9*1,97)*3*1,05 |  |  |  | 189.841 | [18 empty] | VV | 2 | 2 | -1 | 0 | ROZPOCET
|  |  | Součet |  |  |  | 189.841 | [18 empty] | VV | 2 | 4 | -1 | 1 | ROZPOCET
95 | K | 713140811 | Odstranění tepelné izolace střech nadstřešní volně kladených z vláknitých tl do 100 mm |  |  | m2 | 1570 |  |  |  |  | 0 |  |  | snížená | 0 | 0 | 0 | 0.049 | 76.93 | 0 | 0 | 0.0145 | 22.765 | 16 | K | 2 |  |  |  | ROZPOCET | 0 | 0 | 0 | 0 | 0 | 2 | 0 | 16
|  |  | 1570 |  |  |  | 1570 | [18 empty] | VV | 2 | 2 | -1 | 0 | ROZPOCET
|  |  | Součet |  |  |  | 1570 | [18 empty] | VV | 2 | 4 | -1 | 1 | ROZPOCET
96 | K | 713140861 | Odstranění tepelné izolace střech nadstřešní lepené z polystyrenu tl do 100 mm |  |  | m2 | 63 |  |  |  |  | 0 |  |  | snížená | 0 | 0 | 0 | 0.075 | 4.725 | 0 | 0 | 0.0018 | 0.1134 | 16 | K | 2 |  |  |  | ROZPOCET | 0 | 0 | 0 | 0 | 0 | 2 | 0 | 16
|  |  | 21*3 |  |  |  | 63 | [18 empty] | VV | 2 | 2 | -1 | 0 | ROZPOCET
|  |  | Součet |  |  |  | 63 | [18 empty] | VV | 2 | 4 | -1 | 1 | ROZPOCET
5 | K | 7131411R1 | Montáž izolace tepelné střech plochých a soklů desekami |  |  | m2 | 3918.04 |  |  |  |  | 0 |  |  | snížená | 0 | 0 | 0 | 0.14 | 548.5256 | 0.00116 | 4.5449 | 0 | 0 | 16 | K | 2 |  |  |  | ROZPOCET | 0 | 0 | 0 | 0 | 0 | 2 | 0 | 16
|  |  | skladba A - střecha - 8.NP (pozn. - 2 x plocha klínů - někde více vrstev) | [22 empty] | VV | 2 | 1 | -1 | 0 | ROZPOCET
|  |  | 1147*3 |  |  |  | 3441 | [18 empty] | VV | 2 | 2 | -1 | 0 | ROZPOCET
|  |  | skladba B - technické - 9.NP | [22 empty] | VV | 2 | 1 | -1 | 0 | ROZPOCET
|  |  | 23*3 |  |  |  | 69 | [18 empty] | VV | 2 | 2 | -1 | 0 | ROZPOCET
|  |  | skladba C1 - sokly - techn. záz + nav. objekty | [22 empty] | VV | 2 | 1 | -1 | 0 | ROZPOCET
|  |  | 9,4*0,3*2+20*3*0,3 |  |  |  | 23.64 | [18 empty] | VV | 2 | 2 | -1 | 0 | ROZPOCET
|  |  | skladba D - atika vnitřní strana | [22 empty] | VV | 2 | 1 | -1 | 0 | ROZPOCET
|  |  | 360*0,3 |  |  |  | 108 | [18 empty] | VV | 2 | 2 | -1 | 0 | ROZPOCET
|  |  | SKLADBA E - atika horní strana (pouze montáž - oprava kotvení a lepení izolantu) | [22 empty] | VV | 2 | 1 | -1 | 0 | ROZPOCET
|  |  | 361*0,4+10,2*0,4 |  |  |  | 148.48 | [18 empty] | VV | 2 | 2 | -1 | 0 | ROZPOCET
|  |  | SKLADBA F - VZT - obrubník | [22 empty] | VV | 2 | 1 | -1 | 0 | ROZPOCET
|  |  | 5,2*0,4*30 |  |  |  | 62.4 | [18 empty] | VV | 2 | 2 | -1 | 0 | ROZPOCET
|  |  | SKLADBA G - VZT - strop | [22 empty] | VV | 2 | 1 | -1 | 0 | ROZPOCET
|  |  | 5,2*0,42*30 |  |  |  | 65.52 | [18 empty] | VV | 2 | 2 | -1 | 0 | ROZPOCET
|  |  | Součet |  |  |  | 3918.04 | [18 empty] | VV | 2 | 4 | -1 | 1 | ROZPOCET
11 | M | 713M6 | Desky ze stabilizovaného pěnového polystyrenu EPS 100 S, tl. 50 - 80 mm |  |  | m2 | 224.7 |  |  |  |  | 0 |  |  | snížená | 0 | 0 | 0 | 0 | 0 | 0 | 0 | 0 | 0 | 32 | M | 2 |  |  |  | ROZPOCET | 0 | 0 | 0 | 0 | 0 | 2 | 0 | 16
|  |  | SKLADBA E - atika horní strana | [22 empty] | VV | 2 | 1 | -1 | 0 | ROZPOCET
|  |  | 361*0,4*1,05+10,2*0,4*1,05 |  |  |  | 155.904 | [18 empty] | VV | 2 | 2 | -1 | 0 | ROZPOCET
|  |  | SKLADBA G - VZT - strop | [22 empty] | VV | 2 | 1 | -1 | 0 | ROZPOCET
|  |  | 5,2*0,42*30*1,05 |  |  |  | 68.796 | [18 empty] | VV | 2 | 2 | -1 | 0 | ROZPOCET
|  |  | Součet |  |  |  | 224.7 | [18 empty] | VV | 2 | 4 | -1 | 1 | ROZPOCET
6 | M | 713M1 | Desky ze stabilizovaného pěnového polystyrenu EPS 100 S, tl.min. 80mm |  |  | m2 | 1204.35 |  |  |  |  | 0 |  |  | snížená | 0 | 0 | 0 | 0 | 0 | 0 | 0 | 0 | 0 | 32 | M | 2 |  |  |  | ROZPOCET | 0 | 0 | 0 | 0 | 0 | 2 | 0 | 16
|  |  | skladba A - střecha - 8.NP | [22 empty] | VV | 2 | 1 | -1 | 0 | ROZPOCET
|  |  | 1147*1,05 |  |  |  | 1204.35 | [18 empty] | VV | 2 | 2 | -1 | 0 | ROZPOCET
|  |  | Součet |  |  |  | 1204.35 | [18 empty] | VV | 2 | 4 | -1 | 1 | ROZPOCET
7 | M | 713M2 | Spádové klíny ze stabilizovaného pěnového polystyrenu EPS 100 S, tl. 20 mm - tl.420 mm |  |  | m2 | 1261.7 |  |  |  |  | 0 |  |  | snížená | 0 | 0 | 0 | 0 | 0 | 0 | 0 | 0 | 0 | 32 | M | 2 |  |  |  | ROZPOCET | 0 | 0 | 0 | 0 | 0 | 2 | 0 | 16
|  |  | skladba A - střecha - 8.NP | [22 empty] | VV | 2 | 1 | -1 | 0 | ROZPOCET
|  |  | 1147*1,1 |  |  |  | 1261.7 | [18 empty] | VV | 2 | 2 | -1 | 0 | ROZPOCET
|  |  | Součet |  |  |  | 1261.7 | [18 empty] | VV | 2 | 4 | -1 | 1 | ROZPOCET
8 | M | 713M3 | Spádové klíny ze stabilizovaného pěnového polystyrenu EPS 100 S, tl. 80 - 170 mm |  |  | m2 | 72.45 |  |  |  |  | 0 |  |  | snížená | 0 | 0 | 0 | 0 | 0 | 0 | 0 | 0 | 0 | 32 | M | 2 |  |  |  | ROZPOCET | 0 | 0 | 0 | 0 | 0 | 2 | 0 | 16
|  |  | skladba B - technické - 9.NP | [22 empty] | VV | 2 | 1 | -1 | 0 | ROZPOCET
|  |  | 23*3*1,05 |  |  |  | 72.45 | [18 empty] | VV | 2 | 2 | -1 | 0 | ROZPOCET
|  |  | Součet |  |  |  | 72.45 | [18 empty] | VV | 2 | 4 | -1 | 1 | ROZPOCET
10 | M | 713M5 | Desky ze stabilizovaného pěnového polystyrenu EPS 100 S, tl. 50 mm |  |  | m2 | 203.742 |  |  |  |  | 0 |  |  | snížená | 0 | 0 | 0 | 0 | 0 | 0 | 0 | 0 | 0 | 32 | M | 2 |  |  |  | ROZPOCET | 0 | 0 | 0 | 0 | 0 | 2 | 0 | 16
|  |  | skladba C1 - sokly - techn. záz + nav. objekty | [22 empty] | VV | 2 | 1 | -1 | 0 | ROZPOCET
|  |  | 9,4*0,3*2*1,05+20*3*0,3*1,05 |  |  |  | 24.822 | [18 empty] | VV | 2 | 2 | -1 | 0 | ROZPOCET
|  |  | skladba D - atika vnitřní strana | [22 empty] | VV | 2 | 1 | -1 | 0 | ROZPOCET
|  |  | 360*0,3*1,05 |  |  |  | 113.4 | [18 empty] | VV | 2 | 2 | -1 | 0 | ROZPOCET
|  |  | SKLADBA F - VZT - obrubník | [22 empty] | VV | 2 | 1 | -1 | 0 | ROZPOCET
|  |  | 5,2*0,4*30*1,05 |  |  |  | 65.52 | [18 empty] | VV | 2 | 2 | -1 | 0 | ROZPOCET
|  |  | Součet |  |  |  | 203.742 | [18 empty] | VV | 2 | 4 | -1 | 1 | ROZPOCET
114 | K | 998713204 | Přesun hmot procentní pro izolace tepelné v objektech v do 36 m |  |  | % | 10715.879 |  |  |  |  | 0 |  |  | snížená | 0 | 0 | 0 | 0 | 0 | 0 | 0 | 0 | 0 | 16 | K | 2 |  |  |  | ROZPOCET | 0 | 0 | 0 | 0 | 0 | 2 | 0 | 16
| 721 - Zdravotechnika - vnitřní kanalizace | [7 empty] | 0 |  |  | 0,00 |  |  |  |  | 0 | 0 |  | 4.635 |  | 0 |  | 0.20763 | 2 | D | 1 |  |  |  | ROZPOCET | [6 empty] | 0
97 | K | 72121082R | Demontáž vpustí střešních |  |  | kus | 9 |  |  |  |  | 0 |  |  | snížená | 0 | 0 | 0 | 0.515 | 4.635 | 0 | 0 | 0.02307 | 0.20763 | 16 | K | 2 |  |  |  | ROZPOCET | 0 | 0 | 0 | 0 | 0 | 2 | 0 | 16
|  |  | 9 |  |  |  | 9 | [18 empty] | VV | 2 | 2 | -1 | 0 | ROZPOCET
|  |  | Součet |  |  |  | 9 | [18 empty] | VV | 2 | 4 | -1 | 1 | ROZPOCET
115 | K | 998721204 | Přesun hmot procentní pro vnitřní kanalizace v objektech v do 36 m |  |  | % | 11.7 |  |  |  |  | 0 |  |  | snížená | 0 | 0 | 0 | 0 | 0 | 0 | 0 | 0 | 0 | 16 | K | 2 |  |  |  | ROZPOCET | 0 | 0 | 0 | 0 | 0 | 2 | 0 | 16
| 743 - Elektromontáže | [7 empty] | 0 |  |  | 0,00 |  |  |  |  | 0 | 0 |  | 0.064 |  | 0 |  | 0 | 2 | D | 1 |  |  |  | ROZPOCET | [6 empty] | 0
98 | K | 743R-D | Demontáž stávajících bleskosvodů, antén STA, elektrorozvodů k ventilátorům |  |  | kpl | 1 |  |  |  |  | 0 |  |  | snížená | 0 | 0 | 0 | 0.064 | 0.064 | 0 | 0 | 0 | 0 | 16 | K | 2 |  |  |  | ROZPOCET | 0 | 0 | 0 | 0 | 0 | 2 | 0 | 16
| 751 - Vzduchotechnika | [7 empty] | 0 |  |  | 0,00 |  |  |  |  | 0 | 0 |  | 4.768 |  | 0 |  | 0.026 | 2 | D | 1 |  |  |  | ROZPOCET | [6 empty] | 0
99 | K | 751R | Demontáž VZT zařízení |  |  | kpl | 1 |  |  |  |  | 0 |  |  | snížená | 0 | 0 | 0 | 4.768 | 4.768 | 0 | 0 | 0.026 | 0.026 | 16 | K | 2 |  |  |  | ROZPOCET | 0 | 0 | 0 | 0 | 0 | 2 | 0 | 16
116 | K | 998751203 | Přesun hmot procentní pro vzduchotechniku v objektech v do 36 m |  |  | % | 100 |  |  |  |  | 0 |  |  | snížená | 0 | 0 | 0 | 0 | 0 | 0 | 0 | 0 | 0 | 16 | K | 2 |  |  |  | ROZPOCET | 0 | 0 | 0 | 0 | 0 | 2 | 0 | 16
| 762 - Konstrukce tesařské | [7 empty] | 0 |  |  | 0,00 |  |  |  |  | 0 | 0 |  | 358.356 |  | 2.4803 |  | 76.93 | 2 | D | 1 |  |  |  | ROZPOCET | [6 empty] | 0
20 | K | 762341044 | D+M Bednění střech rovných z desek OSB tl 18 mm na pero a drážku šroubovaných na rošt vč. roštu |  |  | m2 | 214 |  |  |  |  | 0 |  |  | snížená | 0 | 0 | 0 | 0.354 | 75.756 | 0.01159 | 2.4803 | 0 | 0 | 16 | K | 2 |  |  |  | ROZPOCET | 0 | 0 | 0 | 0 | 0 | 2 | 0 | 16
|  |  | SKLADBA E - atika horní strana | [22 empty] | VV | 2 | 1 | -1 | 0 | ROZPOCET
|  |  | 361*0,4+10,2*0,4 |  |  |  | 148.48 | [18 empty] | VV | 2 | 2 | -1 | 0 | ROZPOCET
|  |  | SKLADBA G - VZT - strop | [22 empty] | VV | 2 | 1 | -1 | 0 | ROZPOCET
|  |  | 5,2*0,42*30 |  |  |  | 65.52 | [18 empty] | VV | 2 | 2 | -1 | 0 | ROZPOCET
|  |  | Součet |  |  |  | 214 | [18 empty] | VV | 2 | 4 | -1 | 1 | ROZPOCET
100 | K | 7625218R | Demontáž podbití z fošen tloušťky cca 30 mm |  |  | m2 | 1570 |  |  |  |  | 0 |  |  | snížená | 0 | 0 | 0 | 0.18 | 282.6 | 0 | 0 | 0.024 | 37.68 | 16 | K | 2 |  |  |  | ROZPOCET | 0 | 0 | 0 | 0 | 0 | 2 | 0 | 16
|  |  | 1570 |  |  |  | 1570 | [18 empty] | VV | 2 | 2 | -1 | 0 | ROZPOCET
|  |  | Součet |  |  |  | 1570 | [18 empty] | VV | 2 | 4 | -1 | 1 | ROZPOCET
101 | K | 765R1 | Demontáž vazníků |  |  | m2 | 1570 |  |  |  |  | 0 |  |  | snížená | 0 | 0 | 0 | 0 | 0 | 0 | 0 | 0.025 | 39.25 | 16 | K | 2 |  |  |  | ROZPOCET | 0 | 0 | 0 | 0 | 0 | 2 | 0 | 16
117 | K | 998762204 | Přesun hmot procentní pro kce tesařské v objektech v do 36 m |  |  | % | 2517 |  |  |  |  | 0 |  |  | snížená | 0 | 0 | 0 | 0 | 0 | 0 | 0 | 0 | 0 | 16 | K | 2 |  |  |  | ROZPOCET | 0 | 0 | 0 | 0 | 0 | 2 | 0 | 16
| 764 - Konstrukce klempířské | [7 empty] | 0 |  |  | 0,00 |  |  |  |  | 0 | 0 |  | 688.108 |  | 2.8829 |  | 1.0714 | 2 | D | 1 |  |  |  | ROZPOCET | [6 empty] | 0
102 | K | 764002841r | Demontáž oplechování atik |  |  | m | 422.4 |  |  |  |  | 0 |  |  | snížená | 0 | 0 | 0 | 0.43 | 181.632 | 0 | 0 | 0.00191 | 0.80678 | 16 | K | 2 |  |  |  | ROZPOCET | 0 | 0 | 0 | 0 | 0 | 2 | 0 | 16
|  |  | 363+13*3+10,2*2 |  |  |  | 422.4 | [18 empty] | VV | 2 | 2 | -1 | 0 | ROZPOCET
|  |  | Součet |  |  |  | 422.4 | [18 empty] | VV | 2 | 4 | -1 | 1 | ROZPOCET
103 | K | 764002851 | Demontáž oplechování parapetů do suti |  |  | m | 7.2 |  |  |  |  | 0 |  |  | snížená | 0 | 0 | 0 | 0.195 | 1.404 | 0 | 0 | 0.00167 | 0.012024 | 16 | K | 2 |  |  |  | ROZPOCET | 0 | 0 | 0 | 0 | 0 | 2 | 0 | 16
|  |  | 1,2*2*3 |  |  |  | 7.2 | [18 empty] | VV | 2 | 2 | -1 | 0 | ROZPOCET
|  |  | Součet |  |  |  | 7.2 | [18 empty] | VV | 2 | 4 | -1 | 1 | ROZPOCET
104 | K | 764002871r | Demontáž dil. lišty a oplechování při okapu |  |  | m | 95.8 |  |  |  |  | 0 |  |  | snížená | 0 | 0 | 0 | 0.179 | 17.1482 | 0 | 0 | 0.00175 | 0.16765 | 16 | K | 2 |  |  |  | ROZPOCET | 0 | 0 | 0 | 0 | 0 | 2 | 0 | 16
|  |  | (6,3+19,3)*3+9,5*2 |  |  |  | 95.8 | [18 empty] | VV | 2 | 2 | -1 | 0 | ROZPOCET
|  |  | Součet |  |  |  | 95.8 | [18 empty] | VV | 2 | 4 | -1 | 1 | ROZPOCET
105 | K | 764004801 | Demontáž podokapního žlabu do suti |  |  | m | 18.9 |  |  |  |  | 0 |  |  | snížená | 0 | 0 | 0 | 0.189 | 3.5721 | 0 | 0 | 0.0026 | 0.04914 | 16 | K | 2 |  |  |  | ROZPOCET | 0 | 0 | 0 | 0 | 0 | 2 | 0 | 16
|  |  | 3*6,3 |  |  |  | 18.9 | [18 empty] | VV | 2 | 2 | -1 | 0 | ROZPOCET
|  |  | Součet |  |  |  | 18.9 | [18 empty] | VV | 2 | 4 | -1 | 1 | ROZPOCET
106 | K | 764004861 | Demontáž svodu do suti vč. háků a dalších příp. částí |  |  | m | 9.09 |  |  |  |  | 0 |  |  | snížená | 0 | 0 | 0 | 0.147 | 1.3362 | 0 | 0 | 0.00394 | 0.035815 | 16 | K | 2 |  |  |  | ROZPOCET | 0 | 0 | 0 | 0 | 0 | 2 | 0 | 16
|  |  | 3,03*3 |  |  |  | 9.09 | [18 empty] | VV | 2 | 2 | -1 | 0 | ROZPOCET
|  |  | Součet |  |  |  | 9.09 | [18 empty] | VV | 2 | 4 | -1 | 1 | ROZPOCET
45 | K | 764011623 | D+M Dilatační připojovací lišta z Pz s povrchovou úpravou včetně tmelení rš 150 mm |  |  | m | 60.417 |  |  |  |  | 0 |  |  | snížená | 0 | 0 | 0 | 0.295 | 17.823 | 0.00131 | 0.079146 | 0 | 0 | 16 | K | 2 |  |  |  | ROZPOCET | 0 | 0 | 0 | 0 | 0 | 2 | 0 | 16
|  |  | K3 | [22 empty] | VV | 2 | 1 | -1 | 0 | ROZPOCET
|  |  | 20,139*3 |  |  |  | 60.417 | [18 empty] | VV | 2 | 2 | -1 | 0 | ROZPOCET
|  |  | Součet |  |  |  | 60.417 | [18 empty] | VV | 2 | 4 | -1 | 1 | ROZPOCET
46 | K | 764212663r | D+M Oplechování rovné okapové hrany z Pz s povrchovou úpravou rš 250 mm |  |  | m | 19.62 |  |  |  |  | 0 |  |  | snížená | 0 | 0 | 0 | 0.228 | 4.4734 | 0.00227 | 0.044537 | 0 | 0 | 16 | K | 2 |  |  |  | ROZPOCET | 0 | 0 | 0 | 0 | 0 | 2 | 0 | 16
|  |  | K4 | [22 empty] | VV | 2 | 1 | -1 | 0 | ROZPOCET
|  |  | 6,54*3 |  |  |  | 19.62 | [18 empty] | VV | 2 | 2 | -1 | 0 | ROZPOCET
|  |  | Součet |  |  |  | 19.62 | [18 empty] | VV | 2 | 4 | -1 | 1 | ROZPOCET
39 | K | 764214606r | D+M Oplechování horních ploch a atik bez rohů z Pz s povrchovou úpravou, 3 profily,celková rš 500 mm |  |  | m | 424.05 |  |  |  |  | 0 |  |  | snížená | 0 | 0 | 0 | 0.775 | 328.6388 | 0.00437 | 1.8531 | 0 | 0 | 16 | K | 2 |  |  |  | ROZPOCET | 0 | 0 | 0 | 0 | 0 | 2 | 0 | 16
|  |  | K1+K2 | [22 empty] | VV | 2 | 1 | -1 | 0 | ROZPOCET
|  |  | 363+10,2*2+13,550*3 |  |  |  | 424.05 | [18 empty] | VV | 2 | 2 | -1 | 0 | ROZPOCET
|  |  | Součet |  |  |  | 424.05 | [18 empty] | VV | 2 | 4 | -1 | 1 | ROZPOCET
48 | K | 764214607r | D+M Oplechování horních ploch z Pz s povrch úpravou mechanicky kotvené rš 600 mm |  |  | m | 138 |  |  |  |  | 0 |  |  | snížená | 0 | 0 | 0 | 0.845 | 116.61 | 0.00584 | 0.80592 | 0 | 0 | 16 | K | 2 |  |  |  | ROZPOCET | 0 | 0 | 0 | 0 | 0 | 2 | 0 | 16
|  |  | K9 | [22 empty] | VV | 2 | 1 | -1 | 0 | ROZPOCET
|  |  | 1,15*4*30 |  |  |  | 138 | [18 empty] | VV | 2 | 2 | -1 | 0 | ROZPOCET
|  |  | Součet |  |  |  | 138 | [18 empty] | VV | 2 | 4 | -1 | 1 | ROZPOCET
44 | K | 764216601r | D+M Oplechování rovných parapetů mechanicky kotvené z Pz s povrchovou úpravou rš 150 mm |  |  | m | 7.2 |  |  |  |  | 0 |  |  | snížená | 0 | 0 | 0 | 0.3 | 2.16 | 0.00136 | 0.009792 | 0 | 0 | 16 | K | 2 |  |  |  | ROZPOCET | 0 | 0 | 0 | 0 | 0 | 2 | 0 | 16
|  |  | K7 | [22 empty] | VV | 2 | 1 | -1 | 0 | ROZPOCET
|  |  | 1,2*2*3 |  |  |  | 7.2 | [18 empty] | VV | 2 | 2 | -1 | 0 | ROZPOCET
|  |  | Součet |  |  |  | 7.2 | [18 empty] | VV | 2 | 4 | -1 | 1 | ROZPOCET
47 | K | 764315R1r | D+M Lemování ZT hlavice RŠ 400 h= 600 mm |  |  | kus | 9 |  |  |  |  | 0 |  |  | snížená | 0 | 0 | 0 | 0.715 | 6.435 | 0.00396 | 0.03564 | 0 | 0 | 16 | K | 2 |  |  |  | ROZPOCET | 0 | 0 | 0 | 0 | 0 | 2 | 0 | 16
|  |  | K8 | [22 empty] | VV | 2 | 1 | -1 | 0 | ROZPOCET
|  |  | 9 |  |  |  | 9 | [18 empty] | VV | 2 | 2 | -1 | 0 | ROZPOCET
|  |  | Součet |  |  |  | 9 | [18 empty] | VV | 2 | 4 | -1 | 1 | ROZPOCET
42 | K | 764511601r | D+M Žlab podokapní půlkruhový z Pz s povrchovou úpravou rš 250 mm vč. háků |  |  | m | 19.62 |  |  |  |  | 0 |  |  | snížená | 0 | 0 | 0 | 0.176 | 3.4531 | 0.00137 | 0.026879 | 0 | 0 | 16 | K | 2 |  |  |  | ROZPOCET | 0 | 0 | 0 | 0 | 0 | 2 | 0 | 16
|  |  | K5 | [22 empty] | VV | 2 | 1 | -1 | 0 | ROZPOCET
|  |  | 6,54*3 |  |  |  | 19.62 | [18 empty] | VV | 2 | 2 | -1 | 0 | ROZPOCET
|  |  | Součet |  |  |  | 19.62 | [18 empty] | VV | 2 | 4 | -1 | 1 | ROZPOCET
43 | K | 764518623r | D+M Svody kruhové včetně objímek, kolen, odskoků z Pz s povrchovou úpravou průměru 120 mm |  |  | m | 9.75 |  |  |  |  | 0 |  |  | snížená | 0 | 0 | 0 | 0.351 | 3.4223 | 0.00286 | 0.027885 | 0 | 0 | 16 | K | 2 |  |  |  | ROZPOCET | 0 | 0 | 0 | 0 | 0 | 2 | 0 | 16
|  |  | K6 | [22 empty] | VV | 2 | 1 | -1 | 0 | ROZPOCET
|  |  | 3,25*3 |  |  |  | 9.75 | [18 empty] | VV | 2 | 2 | -1 | 0 | ROZPOCET
|  |  | Součet |  |  |  | 9.75 | [18 empty] | VV | 2 | 4 | -1 | 1 | ROZPOCET
107 | K | 764R1 | Demontáž dalšího oplechování - hlavice a další prvky |  |  | kpl | 1 |  |  |  |  | 0 |  |  | snížená | 0 | 0 | 0 | 0 | 0 | 0 | 0 | 0 | 0 | 16 | K | 2 |  |  |  | ROZPOCET | 0 | 0 | 0 | 0 | 0 | 2 | 0 | 16
118 | K | 998764204 | Přesun hmot procentní pro konstrukce klempířské v objektech v do 36 m |  |  | % | 4741.633 |  |  |  |  | 0 |  |  | snížená | 0 | 0 | 0 | 0 | 0 | 0 | 0 | 0 | 0 | 16 | K | 2 |  |  |  | ROZPOCET | 0 | 0 | 0 | 0 | 0 | 2 | 0 | 16
| 767 - Konstrukce zámečnické | [7 empty] | 0 |  |  | 0,00 |  |  |  |  | 0 | 0 |  | 0.648 |  | 0 |  | 0 | 2 | D | 1 |  |  |  | ROZPOCET | [6 empty] | 0
49 | K | 76783Rb | D+M Úprava stávajících žebříků 3ks |  |  | kpl | 1 |  |  |  |  | 0 |  |  | snížená | 0 | 0 | 0 | 0.324 | 0.324 | 0 | 0 | 0 | 0 | 16 | K | 2 |  |  |  | ROZPOCET | 0 | 0 | 0 | 0 | 0 | 2 | 0 | 16
50 | K | 76783Ra | D+M Instalace bezpečnostního záchytného zařízení |  |  | kpl | 1 |  |  |  |  | 0 |  |  | snížená | 0 | 0 | 0 | 0.324 | 0.324 | 0 | 0 | 0 | 0 | 16 | K | 2 |  |  |  | ROZPOCET | 0 | 0 | 0 | 0 | 0 | 2 | 0 | 16
119 | K | 998767204 | Přesun hmot procentní pro zámečnické konstrukce v objektech v do 36 m |  |  | % | 438 |  |  |  |  | 0 |  |  | snížená | 0 | 0 | 0 | 0 | 0 | 0 | 0 | 0 | 0 | 16 | K | 2 |  |  |  | ROZPOCET | 0 | 0 | 0 | 0 | 0 | 2 | 0 | 16