## STAVEBNÉ PRÁCE HSV A PSV - Bung
ZADANIE
Stavba: |  | RODINNÝ DOM
Objekt: |  | STAVEBNÉ PRÁCE HSV A PSV - Bungalov 1076 |  |  | Dátum:
[5 empty] | JKSO: | 803 61
P.Č. | KCN | Kód položky | Skrátený popis | MJ | Množstvo celkom | Cena jednotková | Cena celkom
1 | 2 | 3 | 4 | 5 | 6 | 7 | 8
|  | HSV | Práce a dodávky HSV
|  | 1 | Zemné práce
1 | 001 | 121101111 | Odstránenie ornice s vodor. premiestn. na hromady, so zložením na vzdialenosť do 100 m a do 100m3 | m3 | 54.311
2 | 001 | 131101101 | Výkop nezapaženej jamy v hornine 1-2, do 100 m3 | m3 | 11.586
3 | 001 | 132101101 | Výkop ryhy do šírky 600 mm v horn.1a2 do 100 m3 | m3 | 4.06
4 | 001 | 132101201 | Výkop ryhy šírky 600-2000mm hor 1-2 do 100 m3 | m3 | 22.705
5 | 001 | 162201102 | Vodorovné premiestnenie výkopku z horniny 1-4 nad 20-50m | m3 | 66.574
6 | 001 | 167101101 | Nakladanie neuľahnutého výkopku z hornín tr.1-4 do 100 m3 | m3 | 28.223
7 | 001 | 171101103 | Uloženie sypaniny súdržnej horniny s mierou zhutnenia nad 96 do 100 % podľa Proctor-Standard | m3 | 23.145
8 | 001 | 171201101 | Uloženie sypaniny do násypov s rozprestretím sypaniny vo vrstvách a s hrubým urovnaním nezhutnených | m3 | 10.128
9 | 001 | 171201201 | Uloženie sypaniny na skládky do 100 m3 | m3 | 38.351
10 | 001 | 174101001 | Zásyp sypaninou so zhutnením jám, šachiet, rýh, zárezov alebo okolo objektov do 100 m3 | m3 | 5.078
11 | 001 | 175101101 | Obsyp potrubia sypaninou z vhodných hornín 1 až 4 bez prehodenia sypaniny | m3 | 4.688
12 | 001 | 175101109 | Obsyp potrubia sypaninou z vhodných hornín 1 až 4. Príplatok k cene za prehodenie sypaniny | m3 | 4.688
13 | 286 | 2861101200 | Kanalizačné rúry PVC-U hladké s hrdlom 140x 3.6x1000 | ks | 13.125
14 | 001 | 181301103 | Rozprestretie ornice v rovine , plocha do 500 m3,hr.200 mm | m2 | 271.555
|  | 2 | Zakladanie
15 | 002 | 271571111 | Vankúše zhutnené pod základy zo štrkopiesku | m3 | 18.151
16 | 011 | 272321211 | Betón základových konštrukcií železový (bez výstuže), tr.C 12/15 | m3 | 12.758
17 | 011 | 272361721 | Výstuž základových konštrukcií a základ. múrov z ocele 10425 | t | 0.553
18 | 011 | 272362021 | Výstuž základových konštrukcií a základ. múrov zo zvár. sietí KARI | t | 0.489
|  | 3 | Zvislé a kompletné konštrukcie
19 | 011 | 310271304 | Murivo PREMAC 50x40x25 s betónovou výplňou | m3 | 11.708
20 | 011 | 311231471 | Murivo nosné z tehál pálených POROTHERM na pero a drážku P+D 38x25x23.8 P8 | m3 | 37.819
21 | 011 | 311231473 | Murivo nosnéz tehál pálených POROTHERM na pero a drážku P+D 25x37.5x23.8 P12 | m3 | 7.848
22 | 011 | 311231490 | Murivo nosné z tehál pálených POROTHERM na pero a drážku P+D 17.5x37.5x23.8 P12 | m3 | 2.755
23 | 011 | 31429311A | Komin SCHIEDEL ABSOLUT - montáž | m | 6.165
24 | 553 | 553484631 | Komin SCHIEDEL ABSOLUT - Dodávka | m | 6.165
25 | 012 | 317121109 | Montáž prekl. POROTHERM pre svetl. otv. do 100 cm | ks | 14
26 | 012 | 317121110 | Montáž prekl. POROTHERM pre svetl. otv. nad 100 do 180 cm | ks | 10
27 | 593 | 5934078500 | Keramický preklad POROTHERM KP 23,8 70x238x1000mm | ks | 8.08
28 | 593 | 5934078800 | Keramický preklad POROTHERM KP 23,8 70x238x1750mm | ks | 8.08
29 | 593 | 5934113100 | POROTHERM keram. predpätý preklad KPP 120x65x1250mm | ks | 6.06
30 | 593 | 5934113200 | POROTHERM keram. predpätý preklad KPP 120x65x1500mm | ks | 1.01
31 | 593 | 5934113600 | POROTHERM keram. predpätý preklad KPP 120x65x2500mm | ks | 1.01
32 | 011 | 342242000 | Priečky POROTHERM P+D na maltu MC-5 hr.11, 50 cm | m2 | 78.719
33 | 011 | 342242100 | Priečky POROTHERM P+D na maltu MC-5 hr.8, 00 cm | m2 | 6.872
|  | 4 | Vodorovné konštrukcie
34 | 011 | 411162360 | Strop z keramických nosníkov Porotherm-KPN 500 a vložiek KSV 45 z betónu C 16/20 s betónovou vrstvou hr. 6cm | m2 | 7.05
35 | 011 | 411162400 | Strop z keramických nosníkov Porotherm-KPN 600 a vložiek KSV 45 z betónu C 16/20 s betónovou vrstvou hr. 6cm | m2 | 47.94
36 | 011 | 411321313 | Betón stropov doskových a trámových, klenieb, škrupín, železový tr.C 16/20 | m3 | 3.324
37 | 011 | 411351101 | Debnenie stropov doskových zhotovenie-dielce | m2 | 7.744
38 | 011 | 411351102 | Debnenie stropov doskových odstránenie-dielce | m2 | 7.744
39 | 011 | 411351103 | Debnenie stropov vložkovych zhotovenie | m2 | 51.136
40 | 011 | 411351104 | Debnenie stropov vložkovych odstránenie | m2 | 51.136
41 | 011 | 411354175 | Podporná konštrukcia stropov pre zaťaženie do 20 kpa zhotovenie | m2 | 58.124
42 | 011 | 411354176 | Podporná konštrukcia stropov pre zaťaženie do 20 kpa odstránenie | m2 | 58.124
43 | 011 | 411361221 | Výstuž stropov a klenieb,10216 | t | 0.205
44 | 011 | 411361721 | Výstuž stropov a klenieb, 10425 | t | 0.619
45 | 011 | 413351107 | Debnenie nosníka zhotovenie-dielce | m2 | 17.352
46 | 011 | 413351108 | Debnenie nosníka odstránenie-dielce | m2 | 17.352
47 | 011 | 413351215 | Podporná konštrukcia nosníkov do 20 kpa - zhotovenie | m2 | 6.001
48 | 011 | 413351216 | Podporná konštrukcia nosníkov do 20 kpa - odstránenie | m2 | 6.001
49 | 011 | 413941125 | Osadenie oceľových valcovaných nosníkov I, IE,U,UE,L č.24 a vyššie,alebo výška nad 220 mm | t | 0.854
50 | 134 | 1348332500 | Tyc ocel u 11373 oznac 24 | t | 0.922
51 | 011 | 417321313 | Betón stužujúcich pásov a vencov železový tr. C 16/20 | m3 | 3.842
52 | 011 | 417351115 | Debnenie bočníc stužujúcich pásov a vencov vrátane vzpier zhotovenie | m2 | 24.612
53 | 011 | 417351116 | Debnenie bočníc stužujúcich pásov a vencov vrátane vzpier odstránenie | m2 | 24.612
|  | 5 | Komunikácie
54 | 221 | 564811111 | Podklad zo štrkodrviny s rozprestrením a zhutnením, hr.po zhutnení 50 mm | m2 | 5.619
55 | 221 | 596811111 | Kladenie dlažby betónovej komunikácií pre peších do lôžka z kameniva ťaženého | m2 | 5.619
56 | 592 | 5922902510 | Semmelrock UNIWELLE dlažba s fázou 6 cm, sivá (základný prvok) | m2 | 5.731
57 | 221 | 596841111 | Kladenie dlažby betónovej komunikácií pre peších do lôžka z cementovej malty | m2 | 2.325
58 | 592 | 5922900930 | Semmelrock PASTELLA platňa 40/40/3,8 cm, svetlosivá | ks | 14.822
|  | 6 | Úpravy povrchov, podlahy, osadenie
59 | 011 | 611461111 | Príprava podkladu, prednástrek BAUMIT,pod omietky stropov,miešanie strojne,nanášanie ručne hr.2 mm | m2 | 61.47
60 | 011 | 611461135 | Vnútorná omietka stropov BAUMIT, vápennocementová,miešanie strojne,nanášanie ručne,jadrová hr.2 cm | m2 | 61.47
61 | 011 | 612456212 | Postrek vodotesných alebo tepelných izolácií na stenách maltou cementovou, hr. jadra 8 mm | m2 | 26.334
62 | 011 | 612464223 | Vnútorná omietka stien BAUMIT tenkovrstvová silikátová základ a škrabaná 3 mm | m2 | 17.96
63 | 011 | 612465114 | Príprava podkladu, prednástrek BAUMIT,pod omietky vnút.stien,regulácia nasiakavosti náterom | m2 | 291.906
64 | 011 | 612465136 | Vnútorná omietka stien BAUMIT, vápennocementová,MVR Uni,ručné nanášanie,jadrová hr.1,5 cm | m2 | 291.906
65 | 011 | 621462114 | Príprava podkladu, prednástrek BAUMIT,pod omietky podhľadov,regulácia nasiakavosti náterom | m2 | 41.48
66 | 011 | 621462135 | Vonkajšia omietka podhľadov BAUMIT, vápennocementová,miešanie strojne,nanášanie ručne,jadrová hr.2 cm | m2 | 41.48
67 | 011 | 621462141 | Stierka podhľadov vyrovnávacia BAUMIT, strojne miešaná,ručne nanášaná hr.3 mm | m2 | 41.48
68 | 011 | 622464221 | Vonkajšia omietka stien BAUMIT tenkovrstvová silikátová základ a škrabaná 1 mm | m2 | 91.083
69 | 011 | 622464311 | Vonkajšia omietka stien BAUMIT ušľachtilá mozaiková so základným náterom Granopor, hr.zrna 2 mm | m2 | 14.04
70 | 011 | 622466132 | Vonkajšia omietka stien BAUMIT, vápennocementová,miešanie a nanášanie strojne,MCS 35 hr.1,5 cm | m2 | 1.635
71 | 011 | 625252302 | Zatepľovací systém Silamin hr. 60 mm bez povrchovej tenkovrstvej omietky | m2 | 19.103
72 | 011 | 625252304 | Zatepľovací systém Silamin hr. 80 mm bez povrchovej tenkovrstvej omietky | m2 | 72.208
73 | 011 | 625252305 | Zatepľovací systém Silamin hr. 20 mm ostenia okien a dverí bez povrchovej tenkovrstvej omietky | m2 | 42.26
74 | 011 | 625252306 | Zatepľovací systém Silamin hr.100 mm bez povrchovej tenkovrstvej omietky | m2 | 35.7
75 | 011 | 631312611 | Mazanina z betónu prostého tr.C 16/20 hr.nad 50 do 80 mm | m3 | 6.234
76 | 011 | 631313611 | Mazanina z betónu prostého tr.C 16/20 hr.nad 80 do 120 mm | m3 | 1.33
77 | 621 | 6218001001 | Plastifikátor do betónu UNAFORM | kg | 15.585
78 | 011 | 631315511 | Mazanina z betónu prostého tr.C 12/15 hr.nad 120 do 240 mm | m3 | 23.288
79 | 011 | 631351101 | Debnenie stien, rýh a otvorov v podlahách zhotovenie | m2 | 7.35
80 | 011 | 631351102 | Debnenie stien, rýh a otvorov v podlahách odstránenie | m2 | 7.35
81 | 011 | 631362021 | Výstuž mazanín z betónov (z kameniva) a z ľahkých betónov zo zváraných sietí z drôtov typu KARI | t | 0.043
82 | 011 | 631571001 | Násyp z kameniva ťaženého 0-4 (pre spevnenie podkladov) | m3 | 1.686
83 | 011 | 631571003 | Násyp zo štrkopiesku 0-32 (pre spevnenie podkladu) | m3 | 10.137
84 | 011 | 632477005 | Nivelačná stierka podlahová KNAUF hrúbky 3mm | m2 | 106.48
85 | 011 | 642952110 | Osadenie dreveného dverového rámu a zárubní plochy otvoru do 2, 5 m2 | ks | 7
86 | 611 | 6117103020 | Zárubňa dýhovaná, obložková, dub/buk, do hr. múru 120 mm APEX BB | kus | 7
87 | 011 | 648951411 | Osadenie parapetných dosiek drevených na akúkoľvek cementovú maltu, š. do 250 mm | m | 12.5
88 | 607 | 607755211 | Parapetná doska WERZALIT šír. 280mm | m | 13.125
|  | 9 | Ostatné konštrukcie a práce-búranie
89 | 221 | 916531111 | Osadenie záhon. obrubníka betón., do lôžka z bet. pros. tr. C 10/12,5 bez bočnej opory | m | 48.675
90 | 592 | 5922902940 | Semmelrock Obrubník parkový 100/20/5 cm, sivá | ks | 52
91 | 003 | 941941031 | Montáž lešenia ľahkého pracovného radového s podlahami šírky od 0, 80 do 1,00 m a výšky do 10 m | m2 | 160.055
92 | 003 | 941941191 | Príplatok za prvý a každý ďalší i začatý mesiac použitia lešenia k cene -1031 | m2 | 160.055
93 | 003 | 941941831 | Demontáž lešenia ľahkého pracovného radového a s podlahami, šírky 0,80-1,00 m a výšky do 10m | m2 | 160.055
94 | 003 | 941955001 | Lešenie ľahké pracovné pomocné, s výškou lešeňovej podlahy do 1,20 m | m2 | 122.5
95 | 011 | 952901111 | Vyčistenie budov pri výške podlaží do 4m | m2 | 155.619
|  | 99 | Presun hmôt HSV
96 | 011 | 998011001 | Presun hmôt pre budovy JKSO 801, 803,812,zvislá konštr.z tehál,tvárnic,z kovu výšky do 6 m | t | 311.021
|  | PSV | Práce a dodávky PSV
|  | 711 | Izolácie proti vode a vlhkosti
97 | 711 | 711111001 | Izolácia proti zemnej vlhkosti vodorovná penetračným náterom za studena | m2 | 148.5
98 | 111 | 1116315000 | Lak asfaltový ALP-PENETRAL v sudoch | t | 0.058
99 | 711 | 711112001 | Izolácia proti zemnej vlhkosti zvislá penetračným náterom za studena | m2 | 45.9
100 | 711 | 711123131 | Zhotovenie izolácie poti zemnej vlhkosti a povrchovej vode AQUAFIN 2K na ploche vodorovnej | m2 | 6.67
101 | 711 | 711123141 | Zhotovenie izolácie poti zemnej vlhkosti a povrchovej vodeI AQUAFIN 2K na ploche zvislej | m2 | 7.269
102 | 235 | 2353203100 | Stierkové izolácie Saniflex, elast.tesniaci prostr.do vlhka, 20kg - SCHOMBURG | kg | 16.727
103 | 711 | 711131101 | Izolácia proti zemnej vlhkosti vodorovná AIP na sucho | m2 | 152.246
104 | 628 | 6281117000 | Pásy asfaltové bez krycej vrstvy-vložka strojná lepenka A 330/SH | m2 | 39.521
105 | 283 | 2832210100 | Oddeľovacia fólia KNAUF | m2 | 135.47
106 | 711 | 711141559 | Izolácia proti zemnej vlhkosti a tlakovej vode vodorovná NAIP pritavením | m2 | 297
107 | 711 | 711142559 | Izolácia proti zemnej vlhkosti a tlakovej vode zvislá NAIP pritavením | m2 | 91.8
108 | 628 | 6283228200 | Pásy ťažké asfaltované Hydrobit v 60 s 35 | m2 | 447.12
109 | 711 | 711491171 | Izolácia proti tlakovej vode z ochrannej textílie podkladnej vrstvy vodorovne | m2 | 173.841
110 | 711 | 711491271 | Izolácia proti tlakovej vode z ochrannej textílie podkladnej vrstvy zvisle | m2 | 26.073
111 | 693 | 6936654900 | Separačné, filtračné a spevňovacie geotextílie Geofilex 300 | m2 | 229.901
112 | 711 | 998711201 | Presun hmôt pre izoláciu proti vode v objektoch výšky do 6 m | % | 2.55
|  | 713 | Izolácie tepelné
113 | 713 | 713111111 | Montáž tepelnej izolácie pásmi stropov, vrchom - klad. voľne | m2 | 149.28
114 | 631 | 6314150060 | Nobasil MPN hr. 120 mm, doska z minerálnej vlny | m2 | 82.104
115 | 631 | 6314150070 | Nobasil MPN hr. 140 mm, doska z minerálnej vlny | m2 | 82.104
116 | 713 | 713111125 | Montáž tepelnej izolácie pásmi stropov, lepením | m2 | 5.98
117 | 283 | 2837650005 | ISOVER Extrudovaný polystyrén Styrodur 2800 C hr.20mm | m2 | 5.808
118 | 283 | 2837650300 | ISOVER Extrudovaný polystyrén Styrodur 3035 CS hr.140mm | m2 | 0.77
119 | 713 | 713111131 | Montáž tepelnej izolácie pásmi stropov, rebrovým spodkom s úpravou viaz. d | m2 | 134.22
120 | 631 | 6314150030 | Nobasil MPN hr. 60 mm, doska z minerálnej vlny | m2 | 73.821
121 | 631 | 6314150110 | Nobasil MPN hr. 200 mm, doska z minerálnej vlny | m2 | 73.821
122 | 713 | 713121111 | Montáž tepelnej izolácie pásmi podláh, jednovrstvová | m2 | 106.48
123 | 283 | 2837650005 | ISOVER Extrudovaný polystyrén Styrodur 2800 C hr.20mm | m2 | 2.816
124 | 283 | 2837650020 | ISOVER Extrudovaný polystyrén Styrodur 2800 C hr.40mm | m2 | 114.312
125 | 713 | 713131121 | Montáž tepelnej izolácie pásmi stien, prichytením drôtmi | m2 | 108.889
126 | 247 | 2474850100 | Lepidlo IZOTERM | kg | 14.098
127 | 283 | 2837650005 | ISOVER Extrudovaný polystyrén Styrodur 2800 C hr.20mm | m2 | 19.756
128 | 283 | 2837650220 | ISOVER Extrudovaný polystyrén Styrodur 3035 CS hr.30mm | m2 | 30.181
129 | 283 | 2837650240 | ISOVER Extrudovaný polystyrén Styrodur 3035 CS hr.50mm | m2 | 12.989
130 | 283 | 2837650250 | ISOVER Extrudovaný polystyrén Styrodur 3035 CS hr.60mm | m2 | 56.852
131 | 713 | 998713201 | Presun hmôt pre izolácie tepelné v objektoch výšky do 6 m | % | 1.3
|  | 721 | Zdravotech. vnútorná kanalizácia
132 | 721 | 721000102 | Vnútorné zdravotechnické inštalácie | súbor | 4455
|  | 731 | Ústredné kúrenie, kotolne
133 | 731 | 731000102 | Vykurovanie | súbor | 2960
134 | 731 | 731000103 | Dodávka a montáž podlahového vykurovania Gabotherm | m2 | 103.9
|  | 735 | Ústredné kúrenie, vykurov. telesá
135 | 731 | 73511130k | Krb vnútorný - dodávka + montáž | kus | 1
|  | 762 | Konštrukcie tesárske
136 | 762 | 762083130 | Zvláštne výkony profilovania zhlavia trámov nad 160cm2 do 320cm2 | ks | 132
137 | 762 | 762311101 | Montáž oceľových spojovacích prostriedkov - príchytiek Buldog - vrátane dlabania lôžka | ks | 18
138 | 762 | 762311103 | Montáž kotevných želiez, príložiek, pätiek, ťahadiel, s pripojením k drevenej konštrukcii | ks | 128
139 | 762 | 762313111 | Montáž oceľových spojovacích prostriedkov - svorníkov, skrutiek dĺžky do 150 mm | ks | 9
140 | 762 | 762332110 | Montáž viazaných konštrukcií krovov striech z reziva priemernej plochy do 120 cm2 | m | 56.5
141 | 762 | 762332120 | Montáž viazaných konštrukcií krovov striech z reziva priemernej plochy 120-224 cm2 | m | 287.44
142 | 762 | 762332140 | Montáž viazaných konštrukcií krovov striech z reziva priemernej plochy 288-450 cm2 | m | 72.92
143 | 762 | 762342202 | Montáž debnenia a latovania štítových odkvapových ríms pri vzdialenosti lát do 220 mm | m2 | 241.82
144 | 762 | 762342203 | Montáž debnenia a latovania štítových odkvapových ríms pri vzdialenosti lát 220-360 mm | m2 | 205.94
145 | 762 | 762395000 | Spojovacie a ochranné prostriedky svorky, dosky, klince, pásová oceľ, vruty, impregnácia | m3 | 10.322
146 | 605 | 6051711300 | Laty SM/JD akosť II do 25cm2 x400-650cm | m3 | 2.351
147 | 605 | 6051522000 | Hranol sm 1 400-650x120x120-180 a | m3 | 8.813
148 | 762 | 762811210 | Montáž záklopu vrchného na zraz škáry zakryté lepenkovými pásmi alebo lištami | m2 | 12.9
149 | 605 | 6051011500 | Dosky a fošne neomietané SM/JD akosť I 18-22x250-300 | m3 | 0.326
150 | 762 | 998762202 | Presun hmôt pre konštrukcie tesárske v objektoch výšky do 12 m | % | 4.5
|  | 763 | Konštrukcie - drevostavby
151 | 763 | 763138113 | Podhľad RIGIPS RF 1x12, 5-DK,strop trámový drevený,upevnenie priame | m2 | 66.316
152 | 763 | 763147113 | Obklad steny sadrokartónom RIGIPS, hr.konštrukcie 30 mm,doska RBI 12,5 mm | m2 | 1.733
153 | 763 | 998763201 | Presun hmôt pre drevostavby v objektoch výšky do 12 m | % | 4.5
|  | 764 | Konštrukcie klampiarske
154 | 764 | 764352203 | Žľaby z pozinkovaného PZ plechu pododkvapové polkruhové rš 330 mm | m | 57.1
155 | 764 | 764359212 | Kotlík kónický pre rúry s priemerom do 125 mm | ks | 4
156 | 764 | 764410950 | Oplechovanie parapetov z pozinkovaného Pz plechu rš 330 mm | m | 12.5
157 | 764 | 764454203 | Odpadové rúry z pozinkovaného Pz plechu kruhové s priemerom 120 mm | m | 9.2
158 | 764 | 764841291 | Odvetranie plynových spotrebičov z pozink. plechu, lem plechový dĺžky do 150 mm, s D do 150 mm | ks | 1
159 | 764 | 998764202 | Presun hmôt pre konštrukcie klampiarske v objektoch výšky nad 6 do 12 m | % | 1.9
|  | 765 | Konštrukcie - krytiny tvrdé
160 | 765 | 765331002 | Krytina Betónová Bramac Alpská Cristal drážková strecha jednoduchá na sucho | m2 | 205.94
161 | 765 | 765331022 | Krytina Betónová Bramac Alpská Cristal drážková hrebeň z hrebenáčov na sucho s pásom so štetinami | m | 0.5
162 | 765 | 765331142 | Krytina Betónová Bramac Alpská Cristal drážková štítové hrany zo škridiel krajních s ozubem | m | 40.01
163 | 765 | 765901003 | Pokrytie strechy fóliou NICOFOL 140 GR/M2 | m2 | 141.75
164 | 765 | 765901304 | Prekrytie strechy fóliou BRAMAC Pro | m2 | 205.94
165 | 765 | 998765201 | Presun hmôt pre tvrdé krytiny v objektoch výšky do 6 m | % | 5.6
|  | 766 | Konštrukcie stolárske
166 | 766 | 766422343 | Montáž obloženia podhľadov rovných panelmi obklad. z aglomerovaných dosiek, veľkosti nad 1,5 m2 | m2 | 33.77
167 | 607 | 6072624500 | OSB doska | m2 | 35.459
168 | 766 | 766661112 | Montáž dverového krídla kompletiz.otváravého do oceľovej alebo fošňovej zárubne, jednokrídlové | ks | 6
169 | 611 | 6116172100 | Dvere vnútorné hladké dýhované jednokrídlové plné MH 70x197 prefa | ks | 3
170 | 611 | 6116173100 | Dvere vnútorné hladké dýhované jednokrídlové plné MH 80x197 prefa | ks | 3
171 | 549 | 5499501010 | Kovanie,zámok vnútorný | kus | 6
172 | 766 | 7666611281 | M+D Dvere vchodové bez nadsvetlíka š.1705 | kus | 1
173 | 611 | 6114110111 | D+M Drevené výplne otvorov - EUROPROFIL | m2 | 22.8
174 | 766 | 766661523 | M+D Dvere vnútorné jednokrídlové plné posuvné do púzdra ECLISSE-Unico | kus | 1
175 | 766 | 766661525 | M+D Drevené výplne otvorov presklené otváravé - interiér | m2 | 2.364
176 | 611 | 6113903223 | Svetlovod VELUX TWR 014 2010, pre prof. strešnú krytinu DN 350 mm | ks | 1
177 | 611 | 6113903200 | D+M Strešný výlez VELUX VLT | ks | 1
178 | 766 | 76669141S | Spätná klapka, sieťka proti hmyzu a plastová mriežka 200x200mm pre vetrací otvor | kus | 4
179 | 766 | 766695212 | Montáž prahu dverí, jednokrídlových | ks | 6
180 | 611 | 6118711001 | Prah dubový alt. prahová lišta | kus | 6
181 | 766 | 998766201 | Presun hmot pre konštrukcie stolárske v objektoch výšky do 6 m | % | 0.55
|  | 767 | Konštrukcie doplnkové kovové
182 | R | 767212121 | Montáž sklápacích schodov izolovaných | kus | 1
183 | 611 | 6116113909621 | Sklápacie stropné schodisko z Al profilov ALUTRAG 3006 700x1100 | kus | 1
184 | 767 | 767657310 | Montáž vrát zdvíhacích, osadených do oceľovej konštrukcie, s plochou do 6 m2 | KUS | 1
185 | 553 | 5534054000 | Garážová brána s tepelnou izoláciou | m2 | 5.88
186 | 767 | 998767201 | Presun hmôt pre kovové stavebné doplnkové konštrukcie v objektoch výšky do 6 m | % | 0.9
|  | 771 | Podlahy z dlaždíc
187 | 771 | 771441014 | Montáž soklíkov z obkladačiek hutných alebo dlaždíc keram. kladených do malty rovných 200x100 mm | m | 38.265
188 | 771 | 771575107 | Montáž podláh z dlaždíc keram. ukladanie do tmelu bez povrchové úpravy alebo glaz. hladkých 200x200 mm | m2 | 21.89
189 | 597 | 5976404800 | Dlaždice keramické s hladkým povrchom líca A 200x200x10 1 IIa | m2 | 26.269
190 | 771 | 998771201 | Presun hmôt pre podlahy z dlaždíc v objektoch výšky do 6m | % | 3.55
|  | 775 | Podlahy vlysové a parketové
191 | 775 | 775551310 | Zhotovenie parketovej podlahy s podložkou, parozábranou,s olištovaním,veľkoplošné parkety 2200x184 mm | m2 | 84.59
192 | 611 | 6119800700 | Laminátové parkety KRONOSPAN FLOOREVER 1285x195x7,2 | m2 | 86.282
193 | 775 | 998775201 | Presun hmôt pre podlahy vlysové a parketové v objektoch výšky do 6 m | % | 1.05
|  | 777 | Podlahy syntetické
194 | 773 | 777615213 | Nátery epoxidových podláh betónových dvojnásobne Saduritom Z 1-A | m2 | 16.02
195 | 773 | 998777201 | Presun hmôt pre podlahy syntetické v objektoch výšky do 6 m | % | 0.55
|  | 781 | Dokončovacie práce a obklady
196 | 771 | 781445012 | Montáž obkladov stien z obkladačiek hutných, keramických do tmelu,veľkosť 150x150 mm | m2 | 26.334
197 | 597 | 5976583100 | Obkladačky keramické glazované jednofarebné hladké B 300x200 tr.oteruvzdornosti III IIa | m2 | 27.124
198 | 771 | 998781201 | Presun hmôt pre obklady keramické v objektoch výšky do 6 m | % | 2
|  | 782 | Dokončovacie práce a obklady z kam.
199 | 782 | 782131140 | Montáž obkladov stien pravouhl. doskami z mäkkých kameňov s lícom rovným, hr. do 50 mm | m2 | 19.103
200 | 583 | 5838075111 | Obklad z prírodného kameňa | m2 | 19.676
201 | 782 | 998782201 | Presun hmôt pre kamenné obklady v objektoch výšky do 6 m | % | 1.95
|  | 783 | Dokončovacie práce - nátery
202 | 783 | 783225100 | Nátery kov.stav.doplnk.konštr. syntetické farby šedej na vzduchu schnúce dvojnás. 1x s emailov. | m2 | 38.75
203 | 783 | 783522000 | Nátery klamp. konštr. syntet. farby šedej na vzduchu schnúce dvojnás. so základného náterom reakt. farbou | m2 | 50.422
204 | 783 | 783782203 | Nátery tesárskych konštrukcií povrchová impregnácia Bochemitom QB | m2 | 465.973
|  | 784 | Dokončovacie práce - maľby
205 | 784 | 784413301 | Pačokovanie vápenným mliekom dvojnásobné s 1x bielením v miestnostiach výšky do 3, 80 m | m2 | 353.306
206 | 784 | 784452371 | Maľby z maliarskych zmesí tekutých Primalex, jednofarebné dvojnásobné v miestn. výšky do 3,80 m | m2 | 419.622
|  | M | Práce a dodávky M
|  | 21-M | Elektromontáže
207 | 921 | 210000102 | Vnútorné elektroinštalácie | Súb | 3465
Celkom