## Rekapitulácia
Rekapitulácia objektov stavby
Stavba: | Stavebné úpravy RD Jozef Remek
Objednávateľ: | Remek Jozef
Zhotoviteľ: |  |  | Spracoval:
Miesto: |  |  | Dátum: | 26. 6. 2020
Kód | Zákazka | Cena bez DPH | DPH | Cena s DPH
Stavba | Stavebné úpravy RD Jozef Remek
objekt | SO 01 - Prekrytá terasa + zimná záhrada
časť | Strecha prekrytie teras vegetačná /A,B,C/
časť | Terasa- dlažba na terč
objekt | SO 02 - Prístrešok pre osobné vozidlá s dvoma stojiskami
časť | Strecha prístrešok pre vozidlá
objekt | SO 03 - Záhradný domček
časť | Strecha záhradný domček
časť | Elektroinštalácia
Celkom

## 01 - Rozpočet
ROZPOČET
Stavba: Stavebné úpravy RD Jozef Remek
Objekt: SO 01 - Prekrytá terasa + zimná záhrada
Objednávateľ: Remek Jozef
Zhotoviteľ: |  |  |  | Spracoval:
Miesto: |  |  |  | Dátum: 26. 6. 2020
Č. | Kód položky | Popis | MJ | Množstvo celkom | Cena jednotková | Cena celkom
1 | 2 | 3 | 4 | 5 | 6 | 7
| HSV | Práce a dodávky HSV
| 1 | Zemné práce
1 | 130201001.S | Výkop jamy - základové pätky. tr.3 ručne | m3 | 4.608
2 | 132201101.S | Výkop ryhy do šírky 600 mm v horn.3 do 100 m3 | m3 | 15.791
3 | 132201109.S | Príplatok k cene za lepivosť pri hĺbení rýh šírky do 600 mm zapažených i nezapažených s urovnaním dna v hornine 3 | m3 | 15.791
4 | 162201102.S | Vodorovné premiestnenie výkopku z horniny 1-4 nad 20-50m | m3 | 20.399
5 | 171101101 | Uloženie sypaniny na pozemku | m3 | 20.399
6 | 171101101P | Odvoz a likvidáciu prebytočnej zeminy vrátane poplatku za skládku - určí investor stavby | t | 0 | 0 | 0
| 2 | Zakladanie
7 | 271571111.S | Vankúše zhutnené pod základy zo štrkopiesku | m3 | 8.856
8 | 273321312.S | Betón základových dosiek, železový (bez výstuže), tr. C 20/25 | m3 | 9.42
9 | 273351217.S | Debnenie stien základových dosiek, zhotovenie-tradičné | m2 | 7.915
10 | 273351218.S | Debnenie stien základových dosiek, odstránenie-tradičné | m2 | 7.915
11 | 273362021.S | Výstuž základových dosiek zo zvár. sietí KARI fi8-150/150 | t | 0.316
12 | 274271031.S | Murivo základových pásov (m3) z betónových debniacich tvárnic s betónovou výplňou C 16/20 hrúbky 250 mm | m3 | 1.794
13 | 274321312.S | Betón základových pásov, železový (bez výstuže), tr. C 20/25 | m3 | 12.202
14 | 274361825.S | Výstuž pre murivo základových pásov z betónových debniacich tvárnic s betónovou výplňou z ocele 10505 | t | 0.063
| 3 | Zvislé a kompletné konštrukcie
15 | 311275801 | Murivo nosné (m3) z tvárnic PORFIX hr. 250 mm | m3 | 26.309
16 | 317321411.S | Betón prekladov železový (bez výstuže) tr. C 25/30 | m3 | 1.5
17 | 317351107.S | Debnenie prekladu vrátane podpornej konštrukcie výšky do 4 m zhotovenie | m2 | 18.004
18 | 317351108.S | Debnenie prekladu vrátane podpornej konštrukcie výšky do 4 m odstránenie | m2 | 18.004
19 | 317361821.S | Výstuž prekladov z ocele 10505 | t | 0.15
20 | 330311713.S | Betón stĺpov a pilierov hranatých prostý tr. C 25/30 | m3 | 2.64
21 | 331351101.S | Debnenie hranatých stĺpov prierezu pravouhlého štvoruholníka výšky do 4 m, zhotovenie-dielce | m2 | 26.4
22 | 331351102.S | Debnenie hranatých stĺpov prierezu pravouhlého štvoruholníka výšky do 4 m, odstránenie-dielce | m2 | 26.4
23 | 331361821.S | Výstuž stĺpov, pilierov, stojok hranatých z bet. ocele 10505 | t | 0.22
24 | 345321515.S | Betón múrikov, atikových,, železový (bez výstuže) tr. C 25/30 | m3 | 3.449
25 | 345351101.S | Debnenie múrikov atik., plnostenných- zhotovenie | m2 | 45.984
26 | 345351102.S | Debnenie múrikov atik plnostenných- odstránenie | m2 | 45.984
27 | 345361821.S | Výstuž múrikov parapet., atik., schodisk., zábradl., z betonárskej ocele 10505 | t | 0.345
| 4 | Vodorovné konštrukcie
28 | 411321414.S | Betón stropov doskových a trámových, železový tr. C 25/30 | m3 | 13.434
29 | 411351101.S | Debnenie stropov doskových zhotovenie-dielce | m2 | 95.957
30 | 411351102.S | Debnenie stropov doskových odstránenie-dielce | m2 | 95.957
31 | 411354173.S | Podporná konštrukcia stropov výšky do 4 m pre zaťaženie do 12 kPa zhotovenie | m2 | 95.957
32 | 411354174.S | Podporná konštrukcia stropov výšky do 4 m pre zaťaženie do 12 kPa odstránenie | m2 | 95.957
33 | 411361821.S | Výstuž stropov doskových, trámových, vložkových,konzolových alebo balkónových, 10505 | t | 1.307
34 | 417321515.S | Betón stužujúcich pásov a vencov železový tr. C 25/30 | m3 | 0.499
35 | 417351115.S | Debnenie bočníc stužujúcich pásov a vencov vrátane vzpier zhotovenie | m2 | 3.993
36 | 417351116.S | Debnenie bočníc stužujúcich pásov a vencov vrátane vzpier odstránenie | m2 | 3.993
37 | 417361821.S | Výstuž stužujúcich pásov a vencov z betonárskej ocele 10505 | t | 0.05
| 6 | Úpravy povrchov, podlahy, osadenie
38 | 611460121.S | Príprava vnútorného podkladu stropov penetráciou základnou | m2 | 62.8
39 | 611460206.S | Vnútorná omietka stropov vápenná štuková (jemná), hr. 3 mm | m2 | 62.8
40 | 612425931 | Omietka vápenná vnútorného ostenia okenného alebo dverného štuková | m2 | 1.68
41 | 612460208.S | Vnútorná omietka stien vápenná štuková (jemná), hr. 5 mm | m2 | 33.838
42 | 612481119.S | Potiahnutie vnútorných stien sklotextílnou mriežkou s celoplošným prilepením | m2 | 33.838
43 | 622464232 | Vonkajšia omietka stien - silikónová napr. PRINCE COLOR | m2 | 162.525
44 | 622466116 | Príprava vonkajšieho podkladu stien | m2 | 105.485
45 | 622481119.S | Potiahnutie vonkajších stien sklotextílnou mriežkou s celoplošným prilepením | m2 | 24.96
46 | 625250150 | Doteplenie konštrukcie hr. 20 mm, systém polystyrén XPS, lepený celoplošne - podbitie | m2 | 57.04
47 | 625250208.S | Kontaktný zatepľovací systém z bieleho EPS hr. 100 mm | m2 | 33.212
48 | 625250212.S | Kontaktný zatepľovací systém z bieleho EPS hr. 150 mm | m2 | 16.74
49 | 625251385 | Kontaktný zatepľovací systém hr. 100 mm - riešenie pre sokel (XPS), skrutkovacie kotvy | m2 | 18.996
50 | 632001011.S | Zhotovenie separačnej fólie v podlahových vrstvách z PE | m2 | 62.8
51 | 283230007500.S | Oddeľovacia PE fólia | m2 | 69.08
52 | 632451055 | Poter pieskovocementový hr. do 50 mm | m2 | 62.8
53 | 631362021 | Výstuž z ľahkých betónov zo zváraných sietí z drôtov typu KARI fi 4 150/150 - alternatíva vsyp | t | 0.085
| 9 | Ostatné konštrukcie a práce-búranie
54 | 941955001 | Lešenie ľahké pracovné pomocné, s výškou lešeňovej podlahy do 1,20 m | m2 | 167.278
55 | 952901111 | Vyčistenie budov pri výške podlaží do 4m | m2 | 62.8
56 | 953945351.S | Hliníkový rohový ochranný profil s integrovanou mriežkou | m | 145.24
57 | 953995115 | Nadokenná lišta s odkvapovým nosom (PVC) | m | 7.662
58 | 953995184 | Okenný a dverový dilatačný profil (plastový) - APU | m | 33.724
| 99 | Presun hmôt HSV
59 | 998011001 | Presun hmôt pre budovy JKSO 801, 803,812,zvislá konštr.z tehál,tvárnic,z kovu výšky do 6 m | t | 160.998
| PSV | Práce a dodávky PSV
| 711 | Izolácie proti vode a vlhkosti
60 | 711111001 | Izolácia proti zemnej vlhkosti vodorovná penetračným náterom za studena | m2 | 62.8
61 | 1116315000 | Lak asfaltový ALP-PENETRAL v sudoch | t | 0.021
62 | 711141559 | Izolácia proti zemnej vlhkosti vodorovná NAIP pritavením | m2 | 125.6
63 | 6283228200 | Pásy ťažké asfaltované Hydrobit v 60 s 35 | m2 | 138.16
64 | 998711201 | Presun hmôt pre izoláciu proti vode v objektoch výšky do 6 m | % | 8.18
| 712 | Izolácie striech
65 | 712370050R.S | Kompletná konštrukcia strechy - skladba S1 dodávka + montáž viď samostatný rozpočet | subor | 0
| 713 | Izolácie tepelné
66 | 713121122 | Montáž polyetylénovej fólie - podlaha | m2 | 62.8
67 | 2832000200 | Dodávka - polyetylénovej fólie | m2 | 69.08
68 | 713122121-S | Montáž tepelnej izolácie podláh polystyrénom, kladeným voľne v dvoch vrstvách | m2 | 62.8
69 | 283720000200 | Podlahový polystyrén EPS 150 S, hr. 30 mm + 40 mm | m2 | 64.684
70 | 998713201 | Presun hmôt pre izolácie tepelné v objektoch výšky do 6 m | % | 6.18
| 762 | Konštrukcie tesárske
71 | 762421304 | Obloženie stropov alebo strešných podhľadov z dosiek OSB skrutkovaných na zraz hr. dosky 18 mm | m2 | 57.04
72 | 762421500 | Montáž obloženia stropov, podkladový rošt | m | 285.2
73 | 605110000600 | Dodávka rezivo - podkladný rošt | m3 | 0.742
74 | 998762202 | Presun hmôt pre konštrukcie tesárske v objektoch výšky do 12 m | % | 19.71
| 767 | Konštrukcie doplnkové kovové
75 | 767163005 | Dodávka + Montáž zábradlia | m | 11.95
76 | 767612100.S | Montáž platových výplní otvorov | m | 28.524
77 | 767612D01 | Plastová zostava 5762/2000 - predbežná cena výber investora | ks | 1
78 | 767612D02 | Plastové dvere 900/2300 - predbežná cena výber investora | ks | 1
79 | 767612D03 | Plastové dvere 1000/2300 - predbežná cena výber investora | ks | 1
80 | 767612D04 | Dodávka + montáž strešný svetlík VELUX - predbežná cena výber investora | ks | 1
81 | 998767201 | Presun hmôt pre kovové stavebné doplnkové konštrukcie v objektoch výšky do 6 m | % | 91.77
| 771 | Podlahy z dlaždíc
82 | 771411021 | Montáž soklíkov z obkladačiek | m | 26.58
83 | 771575109 | Montáž podláh z dlaždíc keram. ukladanie do tmelu | m2 | 62.8
84 | 781489712 | Príplatok za škárovanie hmotou Ceresit CE 33 do tmelu | m2 | 62.8
85 | 5976412100 | Dlaždice keramické s hladkým povrchom líca - prebežná cena výber investora | m2 | 67.196
86 | 998771201 | Presun hmôt pre podlahy z dlaždíc v objektoch výšky do 6m | % | 26.11
| 784 | Dokončovacie práce - maľby
87 | 784412301 | Penetrácia podkladu pod maľby | m2 | 96.638
88 | 784452272 | Maľby z maliarskych zmesí jednofarebné dvojnás. výšky do 3,80 m | m2 | 96.638
| OST | Ostatné
89 | OST-01 | Úprava rímsy viď rez G-G - na základe skutočne prevedených prác | kpl | 1
90 | OST-02 | Búracie a pomocné stavebné práce na základe skutočne prevedených prác | hzs | 1
Celkom

## 01-01 - Rozpočet
ROZPOČET
Stavba: Stavebné úpravy RD Jozef Remek
Objekt: Strecha prekrytie teras vegetačná /A,B,C/
Objednávateľ:
Zhotoviteľ: |  |  |  | Spracoval:
Miesto: |  |  |  | Dátum: 3. 7. 2020
Č. | Kód položky | Popis | MJ | Množstvo celkom | Cena jednotková | Cena celkom
1 | 2 | 3 | 4 | 5 | 6 | 7
izolácie striech a+b+c
1 |  | Výsadba rastliny do spevňovacích prefabrikátov s balom nad 100 do 200 mm | m2 | 72
2 |  | Predpestovaný koberec - rolovaný | m2 | 72
3 |  | Akumulačná rohož | m2 | 72
4 |  | Vegetačný substrát Florcom 8cm | m3 | 6
5 |  | Presun hmôt pre ucelenú dodávku vegetačnej strechy / doprava+žeriav + ost.pom.mat | % | 0.4
6 |  | Zhotovenie izolácie proti zemnej vlhkosti penetračným náterom za studena | m2 | 102
7 |  | Lak asfaltový ALP-PENETRAL v sudoch | t | 0.04
8 |  | Zhotovenie izolácie proti vlhkosti vodorovná + zvislá AIP na sucho | m2 | 102
9 |  | Asfaltovaný pás pre spodné vrstvy hydroizolačných systémov HYDROBIT | m2 | 118
10 |  | Zhotovenie izolácie proti tlakovej vode termoplastami fóliou PVC položenou vodorovne+zvisle | m2 | 102
11 |  | Sikaplan 15 g hr.1,5mm | m2 | 10
12 |  | PVC fólie Zaťažený PVC systém SIKAplan SGmA 1.8 mm, rozm. 2.00 x 15.0 m (Trocal SGmA 1.8 mm) béžová | m2 | 122
13 |  | kotviaca technika - teleskop + skrutka | ks | 150
14 |  | Zhotovenie izoláciez ochrannej textílie podkladnej vrstvy vodorovne +zvislo | m2 | 175
15 |  | Geotextília netkaná polypropylénová Tatratex PP 300 | m2 | 193
17 |  | Strešná šachta pre zelené strechy ku vtokom 330 | ks | 4
19 |  | vtok strešný bočný | ks | 4
20 |  | Montáž tepelnej izolácie stropov polystyrénom, vrchom kladenou do spádu | m2 | 72
22 |  | PCI Podlahový polystyrén EPS 150 S, spádové dosky | m2 | 72
25 |  | Montáž debnenia a latovania striech oblukových z dosiek hrubých na zraz hr. do 32 m | m | 37
26 |  | Doska OSB 3 Superfinish ECO nebrúsené hr. 18 mm, 2500x1250 mm | m2 | 21
28 |  | Záveterná lišta z poplastovaného PZ plechu, r.š. 250 mm / ukončovací profil | m | 37
Celkom

## 01-02 - Rozpočet
ROZPOČET
Stavba: Stavebné úpravy RD Jozef Remek
Objekt: Terasa- dlažba na terč
Objednávateľ:
Zhotoviteľ: |  |  |  | Spracoval:
Miesto: |  |  |  | Dátum: 3. 7. 2020
Č. | Kód položky | Popis | MJ | Množstvo celkom | Cena jednotková | Cena celkom
1 | 2 | 3 | 4 | 5 | 6 | 7
izolácie terasy- dlažba na terč
5 |  | Presun hmôt pre ucelenú dodávku strechy / doprava+žeriav + ostatný po.materiál | % | 0.5
6 |  | Zhotovenie izolácie proti zemnej vlhkosti penetračným náterom za studena | m2 | 17.4
7 |  | Lak asfaltový ALP-PENETRAL v sudoch | t | 0.005
8 |  | Zhotovenie izolácie proti vlhkosti vodorovná + zvislá AIP na sucho | m2 | 20
9 |  | Asfaltovaný pás pre spodné vrstvy hydroizolačných systémov HYDROBIT | m2 | 23
10 |  | Zhotovenie izolácie proti tlakovej vode termoplastami fóliou PVC položenou vodorovne+zvisle | m2 | 23
12 |  | PVC fólie Zaťažený PVC systém SIKAplan SGmA 1.8 mm, rozm. 2.00 x 15.0 m (Trocal SGmA 1.8 mm) béžová | m2 | 27
14 |  | Zhotovenie izoláciez ochrannej textílie podkladnej vrstvy vodorovne +zvislo | m2 | 17.4
15 |  | Geotextília netkaná polypropylénová Tatratex PP 300 | m2 | 18
22 |  | PCI Podlahový polystyrén EPS 150 S, spádové dosky | m2 | 72
25 |  | Montáž dlažby na terč pevný | m2 | 17.4
26 |  | Dlažba 40x40x4 betónová hladká + terč | m2 | 22
28 |  | Záveterná lišta z poplastovaného PZ plechu, r.š. 250 mm / ukončovací profil | m | 6
Celkom

## 02 - Rozpočet
ROZPOČET
Stavba: Stavebné úpravy RD Jozef Remek
Objekt: SO 02 - Prístrešok pre osobné vozidlá s dvoma stojiskami
Objednávateľ: Remek Jozef
Zhotoviteľ: |  |  |  | Spracoval:
Miesto: |  |  |  | Dátum: 26. 6. 2020
Č. | Kód položky | Popis | MJ | Množstvo celkom | Cena jednotková | Cena celkom
1 | 2 | 3 | 4 | 5 | 6 | 7
| HSV | Práce a dodávky HSV
| 1 | Zemné práce
1 | 121101111.S | Odstránenie ornice s vodor. premiestn. na hromady, so zložením na vzdialenosť do 100 m a do 100m3 | m3 | 16.387
2 | 132201101.S | Výkop ryhy do šírky 600 mm v horn.3 do 100 m3 | m3 | 11.941
3 | 132201109.S | Príplatok k cene za lepivosť pri hĺbení rýh šírky do 600 mm zapažených i nezapažených s urovnaním dna v hornine 3 | m3 | 11.941
4 | 162201102.S | Vodorovné premiestnenie výkopku z horniny 1-4 nad 20-50m | m3 | 28.328
5 | 171101101 | Uloženie sypaniny na pozemku | m3 | 28.328
6 | 171101101P | Odvoz a likvidáciu prebytočnej zeminy vrátane poplatku za skládku - určí investor stavby | t | 0
| 2 | Zakladanie
7 | 271571111.S | Vankúše zhutnené pod základy zo štrkopiesku | m3 | 9.12
8 | 273321312.S | Betón základových dosiek, železový (bez výstuže), tr. C 20/25 | m3 | 9.12
9 | 273351217.S | Debnenie stien základových dosiek, zhotovenie-tradičné | m2 | 7.9
10 | 273351218.S | Debnenie stien základových dosiek, odstránenie-tradičné | m2 | 7.9
11 | 273362021.S | Výstuž základových dosiek zo zvár. sietí KARI fi8-150/150 | t | 0.417
12 | 274271051.S | Murivo základových pásov (m3) z betónových debniacich tvárnic s betónovou výplňou C 16/20 hrúbky 400 mm | m3 | 2.398
13 | 274321312.S | Betón základových pásov, železový (bez výstuže), tr. C 20/25 | m3 | 9.098
14 | 274361825.S | Výstuž pre murivo základových pásov z betónových debniacich tvárnic s betónovou výplňou z ocele 10505 | t | 0.084
| 3 | Zvislé a kompletné konštrukcie
15 | 311271304 | Murivo nosné (m3) PREMAC 50x40x25 s betónovou výplňou hr. 400 mm | m3 | 6.486
16 | 311361825 | Výstuž pre murivo nosné PREMAC s betónovou výplňou z ocele 10505 | t | 0.259
17 | 317321411.S | Betón prekladov železový (bez výstuže) tr. C 25/30 | m3 | 2.36
18 | 317351107.S | Debnenie prekladu vrátane podpornej konštrukcie výšky do 4 m zhotovenie | m2 | 21.24
19 | 317351108.S | Debnenie prekladu vrátane podpornej konštrukcie výšky do 4 m odstránenie | m2 | 21.24
20 | 317361821.S | Výstuž prekladov z ocele 10505 | t | 0.236
21 | 330311713.S | Betón stĺpov a pilierov hranatých prostý tr. C 25/30 | m3 | 0.536
22 | 331351101.S | Debnenie hranatých stĺpov prierezu pravouhlého štvoruholníka výšky do 4 m, zhotovenie-dielce | m2 | 5.36
23 | 331351102.S | Debnenie hranatých stĺpov prierezu pravouhlého štvoruholníka výšky do 4 m, odstránenie-dielce | m2 | 5.36
24 | 331361821.S | Výstuž stĺpov, pilierov, stojok hranatých z bet. ocele 10505 | t | 0.054
25 | 345321515.S | Betón múrikov, atikových,, železový (bez výstuže) tr. C 25/30 | m3 | 2.239
26 | 345351101.S | Debnenie múrikov atik., plnostenných- zhotovenie | m2 | 29.848
27 | 345351102.S | Debnenie múrikov atik plnostenných- odstránenie | m2 | 29.848
28 | 345361821.S | Výstuž múrikov parapet., atik., schodisk., zábradl., z betonárskej ocele 10505 | t | 0.224
| 4 | Vodorovné konštrukcie
29 | 411321414.S | Betón stropov doskových a trámových, železový tr. C 25/30 | m3 | 22.658
30 | 411351101.S | Debnenie stropov doskových zhotovenie-dielce | m2 | 90.631
31 | 411351102.S | Debnenie stropov doskových odstránenie-dielce | m2 | 90.631
32 | 411354173.S | Podporná konštrukcia stropov výšky do 4 m pre zaťaženie do 12 kPa zhotovenie | m2 | 90.631
33 | 411354174.S | Podporná konštrukcia stropov výšky do 4 m pre zaťaženie do 12 kPa odstránenie | m2 | 90.631
34 | 411361821.S | Výstuž stropov doskových, trámových, vložkových,konzolových alebo balkónových, 10505 | t | 2.808
| 5 | Komunikácie
35 | 564201111.S | Podklad alebo podsyp zo štrkopiesku s rozprestretím, vlhčením a zhutnením, po zhutnení hr. 40 mm | m2 | 60.8
36 | 596911161.S | Kladenie betónovej zámkovej dlažby komunikácií pre peších hr. 80 mm | m2 | 60.8
37 | 592460008500 | Dlažba betónová 80 mm, sivá - predbežná cena výber investora | m2 | 62.624
| 6 | Úpravy povrchov, podlahy, osadenie
38 | 622464232 | Vonkajšia omietka stien - silikónová napr. PRINCE COLOR | m2 | 59.628
39 | 622466116 | Príprava vonkajšieho podkladu stien | m2 | 59.628
40 | 622481119.S | Potiahnutie vonkajších stien sklotextílnou mriežkou s celoplošným prilepením | m2 | 59.628
41 | 632451055 | Poter pieskovocementový hr. do 50 mm | m2 | 60.8
42 | 631362021 | Výstuž z ľahkých betónov zo zváraných sietí z drôtov typu KARI fi 4 150/150 - alternatíva vsyp | t | 0.104
| 9 | Ostatné konštrukcie a práce-búranie
43 | 941955001 | Lešenie ľahké pracovné pomocné, s výškou lešeňovej podlahy do 1,20 m | m2 | 60.8
44 | 952901111 | Vyčistenie budov pri výške podlaží do 4m | m2 | 60.8
45 | 953945351.S | Hliníkový rohový ochranný profil s integrovanou mriežkou | m | 97.91
| 99 | Presun hmôt HSV
46 | 998011001 | Presun hmôt pre budovy JKSO 801, 803,812,zvislá konštr.z tehál,tvárnic,z kovu výšky do 6 m | t | 182.153
| PSV | Práce a dodávky PSV
| 711 | Izolácie proti vode a vlhkosti
47 | 711111001 | Izolácia proti zemnej vlhkosti vodorovná penetračným náterom za studena | m2 | 121.6
48 | 1116315000 | Lak asfaltový ALP-PENETRAL v sudoch | t | 0.036
49 | 711141559 | Izolácia proti zemnej vlhkosti vodorovná NAIP pritavením | m2 | 121.6
50 | 6283228200 | Pásy ťažké asfaltované Hydrobit v 60 s 35 | m2 | 133.76
51 | 998711201 | Presun hmôt pre izoláciu proti vode v objektoch výšky do 6 m | % | 8.51
| 712 | Izolácie striech
52 | 712370050R.S | Kompletná konštrukcia strechy - skladba S1 dodávka + montáž viď samostatný rozpočet | subor | 0
| 767 | Konštrukcie doplnkové kovové
53 | 767659001.S | Dodávka + montáž garážových vrát nie je predmetom ponuky | ks | 1
Celkom

## 02-01 - Rozpočet
ROZPOČET
Stavba: Stavebné úpravy RD Jozef Remek
Objekt: Strecha prístrešok pre vozidlá
Objednávateľ:
Zhotoviteľ: |  |  |  | Spracoval:
Miesto: |  |  |  | Dátum: 3. 7. 2020
Č. | Kód položky | Popis | MJ | Množstvo celkom | Cena jednotková | Cena celkom
1 | 2 | 3 | 4 | 5 | 6 | 7
izolácie striech
1 |  | Výsadba rastliny do spevňovacích prefabrikátov s balom nad 100 do 200 mm | m2 | 90
2 |  | Predpestovaný koberec - rolovaný | m2 | 90
3 |  | Akumulačná rohož | m2 | 90
4 |  | Vegetačný substrát Florcom 8cm | m3 | 7.5
5 |  | Presun hmôt pre ucelenú dodávku vegetačnej strechy / doprava+žeriav + ost.pom.mat. | % | 0.4
6 |  | Zhotovenie izolácie proti zemnej vlhkosti penetračným náterom za studena | m2 | 90
7 |  | Lak asfaltový ALP-PENETRAL v sudoch | t | 0.05
8 |  | Zhotovenie izolácie proti vlhkosti vodorovná + zvislá AIP na sucho | m2 | 109
9 |  | Asfaltovaný pás pre spodné vrstvy hydroizolačných systémov HYDROBIT | m2 | 120
10 |  | Zhotovenie izolácie proti tlakovej vode termoplastami fóliou PVC položenou vodorovne+zvisle | m2 | 118
11 |  | Sikaplan 15 g hr.1,5mm | m2 | 10
12 |  | PVC fólie Zaťažený PVC systém SIKAplan SGmA 1.8 mm, rozm. 2.00 x 15.0 m (Trocal SGmA 1.8 mm) béžová | m2 | 125
13 |  | kotviaca technika - teleskop + skrutka | ks | 150
14 |  | Zhotovenie izoláciez ochrannej textílie podkladnej vrstvy vodorovne +zvislo | m2 | 208
15 |  | Geotextília netkaná polypropylénová Tatratex PP 300 | m2 | 228
17 |  | Strešná šachta pre zelené strechy ku vtokom 330 | ks | 1
19 |  | vtok strešný bočný | ks | 1
20 |  | Montáž tepelnej izolácie stropov polystyrénom, vrchom kladenou do spádu | m2 | 90
22 |  | PCI Podlahový polystyrén EPS 150 S, spádové dosky | m2 | 90
25 |  | Montáž debnenia a latovania striech oblukových z dosiek hrubých na zraz hr. do 32 m | m | 38
26 |  | Doska OSB 3 Superfinish ECO nebrúsené hr. 18 mm, 2500x1250 mm | m2 | 9.5
28 |  | Záveterná lišta z poplastovaného PZ plechu, r.š. 250 mm / ukončovací profil | m | 38
Celkom

## 03 - Rozpočet
ROZPOČET
Stavba: Stavebné úpravy RD Jozef Remek
Objekt: SO 03 - Záhradný domček
Objednávateľ: Remek Jozef
Zhotoviteľ: |  |  |  | Spracoval:
Miesto: |  |  |  | Dátum: 26. 6. 2020
Č. | Kód položky | Popis | MJ | Množstvo celkom | Cena jednotková | Cena celkom
1 | 2 | 3 | 4 | 5 | 6 | 7
| HSV | Práce a dodávky HSV
| 1 | Zemné práce
1 | 121101111.S | Odstránenie ornice s vodor. premiestn. na hromady, so zložením na vzdialenosť do 100 m a do 100m3 | m3 | 7.659
2 | 132201101.S | Výkop ryhy do šírky 600 mm v horn.3 do 100 m3 | m3 | 6.384
3 | 132201109.S | Príplatok k cene za lepivosť pri hĺbení rýh šírky do 600 mm zapažených i nezapažených s urovnaním dna v hornine 3 | m3 | 6.384
4 | 162201102.S | Vodorovné premiestnenie výkopku z horniny 1-4 nad 20-50m | m3 | 14.043
5 | 171101101 | Uloženie sypaniny na pozemku | m3 | 14.043
6 | 171101101P | Odvoz a likvidáciu prebytočnej zeminy vrátane poplatku za skládku - určí investor stavby | t | 0
| 2 | Zakladanie
7 | 271571111.S | Vankúše zhutnené pod základy zo štrkopiesku | m3 | 1.397
8 | 273321312.S | Betón základových dosiek, železový (bez výstuže), tr. C 20/25 | m3 | 2.309
9 | 273351217.S | Debnenie stien základových dosiek, zhotovenie-tradičné | m2 | 4.2
10 | 273351218.S | Debnenie stien základových dosiek, odstránenie-tradičné | m2 | 4.2
11 | 273362021.S | Výstuž základových dosiek zo zvár. sietí KARI fi8-150/150 | t | 0.106
12 | 274271031.S | Murivo základových pásov (m3) z betónových debniacich tvárnic s betónovou výplňou C 16/20 hrúbky 250 mm | m3 | 0.918
13 | 274321312.S | Betón základových pásov, železový (bez výstuže), tr. C 20/25 | m3 | 4.864
14 | 274361825.S | Výstuž pre murivo základových pásov z betónových debniacich tvárnic s betónovou výplňou z ocele 10505 | t | 0.032
| 3 | Zvislé a kompletné konštrukcie
15 | 311275801 | Murivo nosné (m3) z tvárnic PORFIX hr. 250 mm | m3 | 9.215
16 | 317166131 | Samonosný preklad PORFIX, šírky 100 mm, výšky 250 mm, dĺžky 1000 mm | ks | 1
17 | 317321411.S | Betón prekladov železový (bez výstuže) tr. C 25/30 | m3 | 0.156
18 | 317351107.S | Debnenie prekladu vrátane podpornej konštrukcie výšky do 4 m zhotovenie | m2 | 1.875
19 | 317351108.S | Debnenie prekladu vrátane podpornej konštrukcie výšky do 4 m odstránenie | m2 | 0.875
20 | 317361821.S | Výstuž prekladov z ocele 10505 | t | 0.016
21 | 342273100 | Priečky z tvárnic PORFIX hr. 100 mm | m2 | 5.76
22 | 342948112 | Ukotvenie priečok k murovaným konštrukciam | m | 5.8
23 | 345321515.S | Betón múrikov, atikových,, železový (bez výstuže) tr. C 25/30 | m3 | 1.08
24 | 345351101.S | Debnenie múrikov atik., plnostenných- zhotovenie | m2 | 14.4
25 | 345351102.S | Debnenie múrikov atik plnostenných- odstránenie | m2 | 14.4
26 | 345361821.S | Výstuž múrikov parapet., atik., schodisk., zábradl., z betonárskej ocele 10505 | t | 0.108
| 4 | Vodorovné konštrukcie
27 | 411321414.S | Betón stropov doskových a trámových, železový tr. C 25/30 | m3 | 2.242
28 | 411351101.S | Debnenie stropov doskových zhotovenie-dielce | m2 | 22.42
29 | 411351102.S | Debnenie stropov doskových odstránenie-dielce | m2 | 22.42
30 | 411354173.S | Podporná konštrukcia stropov výšky do 4 m pre zaťaženie do 12 kPa zhotovenie | m2 | 22.42
31 | 411354174.S | Podporná konštrukcia stropov výšky do 4 m pre zaťaženie do 12 kPa odstránenie | m2 | 22.42
32 | 411361821.S | Výstuž stropov doskových, trámových, vložkových,konzolových alebo balkónových, 10505 | t | 0.444
33 | 417321515.S | Betón stužujúcich pásov a vencov železový tr. C 25/30 | m3 | 0.761
34 | 417351115.S | Debnenie bočníc stužujúcich pásov a vencov vrátane vzpier zhotovenie | m2 | 6.09
35 | 417351116.S | Debnenie bočníc stužujúcich pásov a vencov vrátane vzpier odstránenie | m2 | 6.09
36 | 417361821.S | Výstuž stužujúcich pásov a vencov z betonárskej ocele 10505 | t | 0.076
| 5 | Komunikácie
37 | 59691112R.S | Okapový chodník nie je predmetom cenovej ponuky | sub | 0
| 6 | Úpravy povrchov, podlahy, osadenie
38 | 612425931 | Omietka vápenná vnútorného ostenia okenného alebo dverného štuková | m2 | 2.46
39 | 612460208.S | Vnútorná omietka stien vápenná štuková (jemná), hr. 5 mm | m2 | 42.7
40 | 612481119.S | Potiahnutie vnútorných stien sklotextílnou mriežkou s celoplošným prilepením | m2 | 42.7
41 | 622464232 | Vonkajšia omietka stien - silikónová napr. PRINCE COLOR | m2 | 54.213
42 | 622466116 | Príprava vonkajšieho podkladu stien | m2 | 54.213
43 | 625250208.S | Kontaktný zatepľovací systém z bieleho EPS hr. 100 mm | m2 | 15.63
44 | 625250212.S | Kontaktný zatepľovací systém z bieleho EPS hr. 140 mm | m2 | 36.978
45 | 625251385 | Kontaktný zatepľovací systém hr. 100 mm - riešenie pre sokel (XPS), skrutkovacie kotvy | m2 | 7.155
46 | 632001011.S | Zhotovenie separačnej fólie v podlahových vrstvách z PE | m2 | 9.54
47 | 283230007500.S | Oddeľovacia PE fólia | m2 | 10.494
48 | 632451055 | Poter pieskovocementový hr. do 50 mm | m2 | 9.54
49 | 631362021 | Výstuž z ľahkých betónov zo zváraných sietí z drôtov typu KARI fi 4 150/150 - alternatíva vsyp | t | 0.016
50 | 642942111.S | Osadenie oceľovej dverovej zárubne alebo rámu, plochy otvoru do 2,5 m2 | ks | 1
51 | 553310007500 | Zárubňa oceľová CgU 800x1970 | ks | 1
52 | 6489911A3 | Osadenie vnútroný parapet - okná | m | 1.6
53 | 5624900351 | Dodávka - vnútorných parapetov - okná - predbežná cena výber investora | m | 1.6
| 9 | Ostatné konštrukcie a práce-búranie
54 | 941955001 | Lešenie ľahké pracovné pomocné, s výškou lešeňovej podlahy do 1,20 m | m2 | 48.048
55 | 952901111 | Vyčistenie budov pri výške podlaží do 4m | m2 | 9.54
56 | 953945351.S | Hliníkový rohový ochranný profil s integrovanou mriežkou | m | 56
57 | 953995115 | Nadokenná lišta s odkvapovým nosom (PVC) | m | 1.6
58 | 953995184 | Okenný a dverový dilatačný profil (plastový) - APU | m | 24.6
| 99 | Presun hmôt HSV
59 | 998011001 | Presun hmôt pre budovy JKSO 801, 803,812,zvislá konštr.z tehál,tvárnic,z kovu výšky do 6 m | t | 43.822
| PSV | Práce a dodávky PSV
| 711 | Izolácie proti vode a vlhkosti
60 | 711111001 | Izolácia proti zemnej vlhkosti vodorovná penetračným náterom za studena | m2 | 15.39
61 | 1116315000 | Lak asfaltový ALP-PENETRAL v sudoch | t | 0.005
62 | 711141559 | Izolácia proti zemnej vlhkosti vodorovná NAIP pritavením | m2 | 15.39
63 | 6283228200 | Pásy ťažké asfaltované Hydrobit v 60 s 35 | m2 | 16.929
64 | 998711201 | Presun hmôt pre izoláciu proti vode v objektoch výšky do 6 m | % | 1
| 712 | Izolácie striech
65 | 712370050R.S | Kompletná konštrukcia strechy - skladba S1 dodávka + montáž viď samostatný rozpočet | subor | 1
| 713 | Izolácie tepelné
66 | 713121122 | Montáž polyetylénovej fólie - podlaha | m2 | 9.54
67 | 2832000200 | Dodávka - polyetylénovej fólie | m2 | 10.494
68 | 713122121-S | Montáž tepelnej izolácie podláh polystyrénom, kladeným voľne v dvoch vrstvách | m2 | 9.54
69 | 283720000200 | Podlahový polystyrén EPS 150 S, hr. 30 mm + 40 mm | m2 | 9.826
70 | 998713201 | Presun hmôt pre izolácie tepelné v objektoch výšky do 6 m | % | 0.939
| 766 | Konštrukcie stolárske
71 | 766662112.S | Montáž dverového krídla otočného jednokrídlového poldrážkového, do existujúcej zárubne, vrátane kovania | ks | 1
72 | 549150000600 | Kľučka dverová + FAB | ks | 1
73 | 611610000400.S | Dvere vnútorné jednokrídlové, šírka 800 mm - predbežná cena výber investora | ks | 1
74 | 998766201.S | Presun hmot pre konštrukcie stolárske v objektoch výšky do 6 m | % | 1.15
| 767 | Konštrukcie doplnkové kovové
75 | 767612100.S | Montáž platových výplní otvorov | m | 13.2
76 | 767612D01 | Plastové okno 800/900 - predbežná cena výber investora | ks | 1
77 | 767612D02 | Plastové dvere 800/2300 - predbežná cena výber investora | ks | 1
78 | 998767201 | Presun hmôt pre kovové stavebné doplnkové konštrukcie v objektoch výšky do 6 m | % | 9.15
| 771 | Podlahy z dlaždíc
79 | 771411021 | Montáž soklíkov z obkladačiek | m | 14.92
80 | 771575109 | Montáž podláh z dlaždíc keram. ukladanie do tmelu | m2 | 9.54
81 | 781489712 | Príplatok za škárovanie hmotou Ceresit CE 33 do tmelu | m2 | 9.54
82 | 5976412100 | Dlaždice keramické s hladkým povrchom líca - prebežná cena výber investora | m2 | 11.62
83 | 998771201 | Presun hmôt pre podlahy z dlaždíc v objektoch výšky do 6m | % | 4.65
| 781 | Dokončovacie práce a obklady
84 | 781445013 | Montáž obkladov vonkajších stien | m2 | 4.8
85 | 5976600000 | Obkladačky keramické - predbežná cena výber investora | m2 | 5.136
86 | 781489712 | Príplatok za škárovanie hmotou Ceresit CE 33 do tmelu | m2 | 4.8
87 | 998781201 | Presun hmôt pre obklady keramické v objektoch výšky do 6 m | % | 2.07
| 784 | Dokončovacie práce - maľby
88 | 784412301 | Penetrácia podkladu pod maľby | m2 | 45.16
89 | 784452272 | Maľby z maliarskych zmesí jednofarebné dvojnás. výšky do 3,80 m | m2 | 45.16
Celkom

## 03-01 - Rozpočet
ROZPOČET
Stavba: Stavebné úpravy RD Jozef Remek
Objekt: Strecha záhradný domček
Objednávateľ:
Zhotoviteľ: |  |  |  | Spracoval:
Miesto: |  |  |  | Dátum: 3. 7. 2020
Č. | Kód položky | Popis | MJ | Množstvo celkom | Cena jednotková | Cena celkom
1 | 2 | 3 | 4 | 5 | 6 | 7
izolácie striech
1 |  | Výsadba rastliny do spevňovacích prefabrikátov s balom nad 100 do 200 mm | m2 | 18
2 |  | Predpestovaný koberec - rolovaný | m2 | 18
3 |  | Akumulačná rohož | m2 | 18
4 |  | Vegetačný substrát Florcom 8cm | m3 | 1.9
5 |  | Presun hmôt pre ucelenú dodávku vegetačnej strechy / doprava+žeriav + ost.pom.mat | % | 0.7
6 |  | Zhotovenie izolácie proti zemnej vlhkosti penetračným náterom za studena | m2 | 27
7 |  | Lak asfaltový ALP-PENETRAL v sudoch | t | 0.01
8 |  | Zhotovenie izolácie proti vlhkosti vodorovná + zvislá AIP na sucho | m2 | 27.3
9 |  | Asfaltovaný pás pre spodné vrstvy hydroizolačných systémov HYDROBIT | m2 | 31
10 |  | Zhotovenie izolácie proti tlakovej vode termoplastami fóliou PVC položenou vodorovne+zvisle | m2 | 32.15
11 |  | Sikaplan 15 g hr.1,5mm | m2 | 5.8
12 |  | PVC fólie Zaťažený PVC systém SIKAplan SGmA 1.8 mm, rozm. 2.00 x 15.0 m (Trocal SGmA 1.8 mm) béžová | m2 | 31.4
13 |  | kotviaca technika - teleskop + skrutka | ks | 36
14 |  | Zhotovenie izoláciez ochrannej textílie podkladnej vrstvy vodorovne +zvislo | m2 | 63
15 |  | Geotextília netkaná polypropylénová Tatratex PP 300 | m2 | 69
17 |  | Strešná šachta pre zelené strechy ku vtokom 330 | ks | 1
19 |  | vtok strešný bočný | ks | 1
20 |  | Montáž tepelnej izolácie stropov polystyrénom, vrchom kladenou do spádu | m2 | 18
22 |  | PCI Podlahový polystyrén EPS 150 S, spádové dosky | m2 | 18
23 |  | Extrudovaný polystyrén XPS , hrúbky 100 mm t | m2 | 18
25 |  | Montáž debnenia a latovania striech oblukových z dosiek hrubých na zraz hr. do 32 m | m | 19.4
26 |  | Doska OSB 3 Superfinish ECO nebrúsené hr. 18 mm, 2500x1250 mm | m2 | 7.2
28 |  | Záveterná lišta z poplastovaného PZ plechu, r.š. 250 mm / ukončovací profil | m | 19.4
28 |  | L lišta z poplastovaného PZ plechu, r.š. 100 mm | m | 19.4
Celkom

## 04 - Rozpočet
ROZPOČET
Stavba: Stavebné úpravy RD Jozef Remek
Objekt: Elektroinštalácia
Objednávateľ:
Zhotoviteľ: |  |  |  | Spracoval:
Miesto: |  |  |  | Dátum: 3. 7. 2020
Č. | Kód položky | Popis | MJ | Množstvo celkom | Cena jednotková | Cena celkom | Poznámka
1 | 2 | 3 | 4 | 5 | 6 | 7 | 8
| M | Práce a dodávky M |  |  |  | 0
| 21-M | Elektromontáže |  |  |  | 0
1 | 21-M-001 | Osvetlenie prístrešku | kpl | 1 | 0 | 0 | cena po ohliadke a upresnení od invetora
2 | 21-M-002 | Elektrický mechanizmus na bránu prístrešku | kpl | 1 | 0 | 0 | cena po ohliadke a upresnení od invetora
3 | 21-M-003 | Osvetlenie terasy | kpl | 1 | 0 | 0 | cena po ohliadke a upresnení od invetora
4 | 21-M-004 | Osvetlenie záhradného domčeka + 4 zásuvky | kpl | 1 | 0 | 0 | cena po ohliadke a upresnení od invetora
|  | Celkom |  |  |  | 0