## List1
PČ | Typ | Kód | Popis | MJ | Množství | J.cena [CZK] | Cena celkem [CZK] | Cenová soustava
1. | K | 596211110 | Kladení zámkové dlažby komunikací pro pěší tl 60 mm skupiny A pl do 50 m2 | m2 | 13.7 |  | 0 | CS ÚRS 2015 01
| PP |  | Kladení dlažby z betonových zámkových dlaždic komunikací pro pěší s ložem z kameniva těženého nebo drceného tl. do 40 mm, s vyplněním spár s dvojitým hutněním, vibrováním a se smetením přebytečného materiálu na krajnici tl. 60 mm skupiny A, pro plochy do 50 m2
| VV |  | Struktura výpočtu: změřeno v digitální verzi PD funkcí na měření ploch
| VV | F3 | 7,6 |  | 7.6
| VV | F34 | 6,1 |  | 6.1
| VV |  | Součet |  | 13.7
2. | K | 591211111 | Kladení dlažby z kostek drobných z kamene do lože z kameniva těženého tl 50 mm | m2 | 42 |  | 0 | CS ÚRS 2015 01
| PP |  | Kladení dlažby z kostek s provedením lože do tl. 50 mm, s vyplněním spár, s dvojím beraněním a se smetením přebytečného materiálu na krajnici drobných z kamene, do lože z kameniva těženého
| VV |  | Struktura výpočtu: změřeno v digitální verzi PD funkcí na měření ploch
| VV | F4 | 42 |  | 42
| VV |  | Součet |  | 42
3. | K | 916111123 | Osazení obruby z drobných kostek s boční opěrou do lože z betonu prostého | m | 155.2 |  | 0 | CS ÚRS 2015 01
| PP |  | Osazení silniční obruby z dlažebních kostek v jedné řadě s ložem tl. přes 50 do 100 mm, s vyplněním a zatřením spár cementovou maltou z drobných kostek s boční opěrou z betonu prostého tř. C 12/15, do lože z betonu prostého téže značky
| VV |  | Struktura výpočtu: změřeno v digitální verzi PD funkcí na měření délek
| VV | F12 | 14,5+5+15+24,9+19,6+17,6+58,6 |  | 155.2
| VV |  | Součet |  | 155.2
4. | K | 916131213 | Osazení silničního obrubníku betonového stojatého s boční opěrou do lože z betonu prostého | m | 155.2 |  | 0 | CS ÚRS 2015 01
| PP |  | Osazení silničního obrubníku betonového se zřízením lože, s vyplněním a zatřením spár cementovou maltou stojatého s boční opěrou z betonu prostého tř. C 12/15, do lože z betonu prostého téže značky
| VV |  | Struktura výpočtu: změřeno v digitální verzi PD funkcí na měření délek
| VV | F9 | 69,6+58+24,9+38,1 |  | 190.6
| VV |  | Součet |  | 190.6
5. | K | 916231213 | Osazení chodníkového obrubníku betonového stojatého s boční opěrou do lože z betonu prostého | m | 124.5 |  | 0 | CS ÚRS 2015 01
| PP |  | Osazení chodníkového obrubníku betonového se zřízením lože, s vyplněním a zatřením spár cementovou maltou stojatého s boční opěrou z betonu prostého tř. C 12/15, do lože z betonu prostého téže značky
| VV |  | Struktura výpočtu: změřeno v digitální verzi PD funkcí na měření délek
| VV | F10 | 35,4+14,3+39,8+20,5+14,5 |  | 124.5
| VV |  | Součet |  | 124.5
6. | K | 935112211 | Osazení příkopového žlabu do betonu tl 100 mm z betonových tvárnic š 800 mm | m | 33.5 |  | 0 | CS ÚRS 2015 01
| PP |  | Osazení betonového příkopového žlabu s vyplněním a zatřením spár cementovou maltou s ložem tl. 100 mm z betonu prostého tř. C 12/15 z betonových příkopových tvárnic šířky přes 500 do 800 mm
| VV |  | Struktura výpočtu: změřeno v digitální verzi PD funkcí na měření délek
| VV |  | 10+23,5 |  | 33.5
| VV | F3_1 | Součet |  | 33.5
7. | K | 935113111 | Osazení odvodňovacího polymerbetonového žlabu s krycím roštem šířky do 200 mm | m | 35 |  | 0 | CS ÚRS 2015 01
| PP |  | Osazení odvodňovacího žlabu s krycím roštem polymerbetonového šířky do 200 mm
| VV |  | Struktura výpočtu: délka
| VV | F11 | 20,5+14,5 |  | 35
| VV |  | Součet |  | 35
8. | K | 591211111 | Kladení dlažby z kostek drobných z kamene do lože z kameniva těženého tl 50 mm | m2 | 135 |  | 0 | CS ÚRS 2015 01
| PP |  | Kladení dlažby z kostek s provedením lože do tl. 50 mm, s vyplněním spár, s dvojím beraněním a se smetením přebytečného materiálu na krajnici drobných z kamene, do lože z kameniva těženého
| VV |  | Struktura výpočtu: změřeno v digitální verzi PD funkcí na měření ploch
| VV | F4 | 135-F16 |  | 130.25
| VV | F16 | 4,75 |  | 4.75
| VV |  | Součet |  | 135
9. | K | 596211110 | Kladení zámkové dlažby komunikací pro pěší tl 60 mm skupiny A pl do 50 m2 | m2 | 13.85 |  | 0 | CS ÚRS 2015 01
| PP |  | Kladení dlažby z betonových zámkových dlaždic komunikací pro pěší s ložem z kameniva těženého nebo drceného tl. do 40 mm, s vyplněním spár s dvojitým hutněním, vibrováním a se smetením přebytečného materiálu na krajnici tl. 60 mm skupiny A, pro plochy do 50 m2
| VV |  | Struktura výpočtu: změřeno v digitální verzi PD funkcí na měření ploch
| VV | F3 | 13,85 |  | 13.85
| VV |  | Součet |  | 13.85
10. | K | 916111123 | Osazení obruby z drobných kostek s boční opěrou do lože z betonu prostého | m | 180.2 |  | 0 | CS ÚRS 2015 01
| PP |  | Osazení silniční obruby z dlažebních kostek v jedné řadě s ložem tl. přes 50 do 100 mm, s vyplněním a zatřením spár cementovou maltou z drobných kostek s boční opěrou z betonu prostého tř. C 12/15, do lože z betonu prostého téže značky
| VV |  | Struktura výpočtu: změřeno v digitální verzi PD funkcí na měření délek
| VV | F12 | 2,3+54,7+5,8+56,7+22,7+22,4+5,2+6,4+4 |  | 180.2
| VV |  | Součet |  | 180.2
11. | K | 916131213 | Osazení silničního obrubníku betonového stojatého s boční opěrou do lože z betonu prostého | m | 239.5 |  | 0 | CS ÚRS 2015 01
| PP |  | Osazení silničního obrubníku betonového se zřízením lože, s vyplněním a zatřením spár cementovou maltou stojatého s boční opěrou z betonu prostého tř. C 12/15, do lože z betonu prostého téže značky
| VV |  | Struktura výpočtu: změřeno v digitální verzi PD funkcí na měření délek
| VV | F6 | 77,4+55,2+9,2+14,2+33,7+6+5,9+6,7+7,2-F7-F8 |  | 164.5
| VV | F7 | 6+9,2+6+5,9+6,7+7,2+2 |  | 43
| VV | F8 | 2+2+4 |  | 8
| VV | F9 | 11,7+12,3 |  | 24
12. | K | 916231213 | Osazení chodníkového obrubníku betonového stojatého s boční opěrou do lože z betonu prostého | m | 116.4 |  | 0 | CS ÚRS 2015 01
| PP |  | Osazení chodníkového obrubníku betonového se zřízením lože, s vyplněním a zatřením spár cementovou maltou stojatého s boční opěrou z betonu prostého tř. C 12/15, do lože z betonu prostého téže značky
| VV |  | Struktura výpočtu: změřeno v digitální verzi PD funkcí na měření délek
| VV | F10 | 66,6+11+6,7+7,5+6,2+18,4 |  | 116.4
| VV |  | Součet |  | 116.4
13. | K | 935113111 | Osazení odvodňovacího polymerbetonového žlabu s krycím roštem šířky do 200 mm | m | 12 |  | 0 | CS ÚRS 2015 01
| PP |  | Osazení odvodňovacího žlabu s krycím roštem polymerbetonového šířky do 200 mm
| VV |  | Struktura výpočtu: délka
| VV | F11 | 5,5+6,5 |  | 12
| VV |  | Součet |  | 12
14. | K | 596212212 | Kladení zámkové dlažby pozemních komunikací tl 80 mm skupiny A pl do 300 m2 | m2 | 105.33 |  | 0 | CS ÚRS 2015 01
| PP |  | Kladení dlažby z betonových zámkových dlaždic pozemních komunikací s ložem z kameniva těženého nebo drceného tl. do 50 mm, s vyplněním spár, s dvojitým hutněním vibrováním a se smetením přebytečného materiálu na krajnici tl. 80 mm skupiny A, pro plochy přes 100 do 300 m2
| VV |  | F2+F60+F61+F62+F4 |  | 105.33
15. | K | 916131213 | Osazení silničního obrubníku betonového stojatého s boční opěrou do lože z betonu prostého | m | 149.7 |  | 0 | CS ÚRS 2015 01
| PP |  | Osazení silničního obrubníku betonového se zřízením lože, s vyplněním a zatřením spár cementovou maltou stojatého s boční opěrou z betonu prostého tř. C 12/15, do lože z betonu prostého téže značky
| VV |  | F10+F11+F13 |  | 149.7
| VV |  | Součet |  | 149.7
16. | K | 916231213 | Osazení chodníkového obrubníku betonového stojatého s boční opěrou do lože z betonu prostého | m | 70.25 |  | 0 | CS ÚRS 2015 01
| PP |  | Osazení chodníkového obrubníku betonového se zřízením lože, s vyplněním a zatřením spár cementovou maltou stojatého s boční opěrou z betonu prostého tř. C 12/15, do lože z betonu prostého téže značky
| VV |  | Struktura výpočtu: změřeno v digitální verzi PD funkcí na měření délek
| VV | F15 | 8,5*4+20,25+8*2 |  | 70.25
| VV |  | Součet |  | 70.25
17. | K | 916131213 | Osazení silničního obrubníku betonového stojatého s boční opěrou do lože z betonu prostého | m | 552 |  | 0 | CS ÚRS 2015 01
| PP |  | Osazení silničního obrubníku betonového se zřízením lože, s vyplněním a zatřením spár cementovou maltou stojatého s boční opěrou z betonu prostého tř. C 12/15, do lože z betonu prostého téže značky
| VV |  | Struktura výpočtu: změřeno v digitální verzi PD funkcí na měření ploch
| VV | F4 | 552 |  | 552
| VV |  | Součet |  | 552