## Hárok1
1 | samočinné dvere 1300x2000 s EW 60 | ks | 4
2 | kabínové dvere 1300x2000 | ks | 1
3 | kabínová dvojdielna prahová doska - teleskopická | ks | 1
4 | krátka krivka dverí | ks | 1
5 | rám kabíny TLM9 | ks | 1
6 | lapače oleja | sada | 1
7 | važenie kabíny v hlave rámu TLM9 | sada | 1
8 | kabína LC Clasic | ks | 1
9 | madlo kabíny - AL | ks | 1
10 | zrkadlo 600x900 - MODEL 2010 | ks | 1
11 | pohon vyťahu | ks | 1
12 | rošt pohonu odpružený s odklaňacou kladkou | sada | 1
13 | ochranne lemy otvorov podlahy strojovne | sada | 1
14 | spojky vodítok protiváhy | ks | 10
15 | vodítka protiváhy T 50/A - 5 m | m | 55
16 | nosné lano 6x10 mm x 31 m / typ 8x19 pr. Mazané | m | 224
17 | lanove svorky 10 mm DIN 741,pozink | ks | 8
18 | plechove prichýtky - žabky na vodítko T70x60x12 | ks | 92
19 | plecové prichytky - žabky na vodítko T50x50x5 | ks | 92
20 | kotvy na vodítka protiváhy | ks | 19
21 | protiváha rámova PRV | ks | 1
22 | výplň protiváhy - 958 kg | sada | 1
23 | oddeľovací kryt protiváhy od kabíny v priehlbni | ks | 1
24 | nárazník typ 1xEx, 1 m/s,1486 kg | ks | 4
25 | omedzovač rýchlosti LK 250-K | ks | 1
26 | závažie OR v priehlbni | ks | 1
27 | kryt OR v strojovni | ks | 1
28 | lanko OR 6 mm SEAL 6x19 FC EN 12385-4,suché | m | 39
29 | lanové svorky 6,5 DIN 741 pozink | ks | 6
30 | rebrík do priehlbne s kotvením a spínačom | ks | 1
31 | rozvádzač s FM 5,5 kW podľa STN EN 81-1+A3 | ks | 1
32 | klavný vypínač VS 32 / 3-11 kW,uzamykateľný | ks | 1
33 | tienený silový kábel k pohonu 4x2,5 mm | m | 7
34 | štrukturálna kábelaž šachta a strojovňa | sada | 1
35 | vysiace kábely strojovňa - kabíny, svorky | m | 48
36 | revízna jazda KRJO - 2 | ks | 1
37 | komunikátor v kabíne 2 N | ks | 1
38 | nudzový zdroj pre zjazd kabíny | ks | 1
39 | nudzová signalizácia z priehlbne do strojovne | ks | 1
40 | GSM brána | ks | 1
41 | kabínovy privolávač podľa STN EN 81-1+A3 | ks | 1
42 | stanicový privolávač s displejom v nást.stanici | ks | 1
43 | stanicove privolávače podľa STN EN 81-1+A3 | ks | 3
44 | TD - 3 paré,kniha výťahu | sada | 1
45 | prepravné | bal | 1
47 | posúdenie TD notifikovanou právnickou osobou | ks | 1
48 | prvá úradna skúška podľa zákona 571 Z.z | ks | 1
49 | demontáž technológie pôvodného výťahu | hod | 20
50 | likvidácia zdemontovaných dielov | hod | 6
51 | montáž nových dielov výťahu | hod | 230
52 | poplatok za kontajner a likvidaciu | ks | 1
53 | zriadenie staveniska - ulozenie technologie vytahu | ks | 1