## List1
Skladba zateplení - polystyrén EPS 100S (včetně spád. klínů) nalepený a pokládaný
v ploše ve 3 až 4 vrstvách , překládaných pro zamezení tep. mostů
- svislá část atik je zateplena také EPS polystyrénem tl. 100 mm
a na atikovou korunu doporučuji aplikovat XPS polystyrén tl. 50mm,
tento je překryt OSB deskami do kterých je nakotveno oplechování
- krytina je naceněna ve 2 vrstvách-spodní samolepící pás tl. 2,5mm
a vrchní vrstva SBS pásem tl. 4,2 mm, který bude k podkladu
nataven a v přesazích a u atik pojistně přikotven
- atikové oplechování je naceněno jako závětrná lišta z lakovaného
Fezn plechu, na jehož zadní část bude nataven vrchní SBS pás
|  |  |  | jednotka | položka
pol | Rozpis a nacenění činností vč. materiálu | Mj | množ. | celkem | celkem
|  |  | vým. | bez DPH | bez DPH
1/ | pokládka EPS polyst. v ploše vč. spádu 2% | m2 | 162 |  | 0
(vrstva 260 až 380 - 57 m3 - D+M)
2/ | aplikace EPS polyst. na svislou část atik - 3 m3 | m2 | 30 |  | 0
3/ | aplikace XPS polyst. na zhlaví atik - 2,15 m3 | m2 | 43 |  | 0
4/ | instalace OSB desek tl.18mm na zhlaví atik | mb | 86 |  | 0
5/ | instalace samolepícího pásu-plocha+atiky | m2 | 240 |  | 0
6/ | pokládka vrchního SBS pásu s posypem tl. 4,2 | m2 | 240 |  | 0
(včetně pojistných kotvících prvků)
7 | instalce vtoků - PVC netemperované | ks | 6 |  | 0
8 | ostatné prostupy - VZT vývody apod. - odhad | ks | 6 |  | 0
9 | závětrná lišta po obvodu atik-lak. Fezn RŠ 400 | mb | 86 |  | 0
10 | lem zdi - lak Fezn RŠ 400 | mb | 14 |  | 0
| mezisoučet |  |  |  | 0
9 | režie, přesuny, dopravy, spojovák apd. - 6 % | % | 0.06 |  | 0
| Cena celkem bez DPH |  |  |  | 0
| DPH 15 % | koef | 0.15 |  | 0
Cena celkem včetně DPH |  |  |  |  | 0