## SDK konstrukce
Půdní vestavba Praha Karlín
Stavební část | SÁDROKARTONOVÉ KONSTRUKCE - vč. tepelných izolací, parozábrany, atd.
Dodavatel profese: |  | tel: |  | email:
Č. | Popis | MJ | Množství | J.cena [CZK] | Cena celkem [CZK]
Náklady soupisu celkem (bez DPH) |  |  |  |  | 0
Ceny musí zahrnovat všechny potřebné souvicející náklady - zřízení dveřních otvorů, složitost (šikminy, malé plochy, provedení detailů), dopravu, přesuny hmot, atd.
Provedení vždy dle technologických předpisů použitého systému / výrobce …
1 | SDK příčka tl 100 mm profil CW+UW 75 desky 1xA 12,5 mm, včetně tepelné izolace tl. 60 mm, EI 30 Rw 47 DB | m2 | 34.916 |  | 0
2 | SDK příčka tl 100 mm profil CW+UW 75 desky 1xH2 12,5 mm, včetně tepelné izolace tl. 60 mm, EI 30 Rw 45 dB | m2 | 9.94 |  | 0
3 | SDK příčka tl 150 mm profil CW+UW 100 desky 2xA 12,5 mm, včetně tepelné izolace tl. 100 mm, EI 60 Rw 55 DB | m2 | 50.915 |  | 0
4 | SDK příčka tl 150 mm profil CW+UW 100 desky 2xH2 12,5 mm, včetně tepelné izolace tl. 100 mm, EI 60 Rw 55 DB | m2 | 41.52 |  | 0
5 | SDK příčka mezibytová tl 175 mm profil CW+UW 100 desky 3xDF 12,5 mm, včetně tepelné izolace tl. 100 mm | m2 | 13.573 |  | 0
6 | SDK příčka mezibytová tl 175 mm profil CW+UW 100 desky 3xDFH2 12,5 mm, včetně tepelné izolace tl. 100 mm | m2 | 19.5 |  | 0
7 | SDK stěna předsazená tl 162,5 mm profil CW+UW 150 deska 1xDF 12,5 mm, včetně tepelné izolace tl. 150 mm | m2 | 109.524 |  | 0
8 | SDK stěna předsazená tl 162,5 mm profil CW+UW 150 deska 1xDFH2 12,5 mm, včetně tepelné izolace tl. 150 mm | m2 | 10.6 |  | 0
9 | SDK stěna předsazená tl 112,5 mm profil CW+UW 100 deska 1xDF 15 mm, včetně tepelné izolace tl. 120 mm (boky vikýřů - skladba W2) | m2 | 32.4 |  | 0
10 | SDK stěna předsazená tl 112,5 mm profil CW+UW 100 deska 1xDF 15 mm, včetně tepelné izolace ve dvou vrstvách tl. 120 + 100 mm (podélná obvodová stěna - skladba W1) | m2 | 14.535 |  | 0
11 | SDK podhled deska 1xDF 15, dvouvrstvá spodní kce profil CD+UD - bez tepelné izolace (skladba S2 a s3) | m2 | 115.158 |  | 0
12 | SDK podkroví deska 1xDF 15, dvouvrstvá spodní kce profil CD+UD REI 30 - včetně tepelné izolace ve dvou vrstvách tl. 160 + 200 mm (skladba S4) | m2 | 42.97 |  | 0
13 | Montáž parotěsné fólie připevněné sponkami - reflexní tl do 5 mm, s proměnlivou difúzní tloušťko a UV stabilizací | m2 | 325.187 |  | 0
14 | SDK podkroví deska 1xH2DF 15, dvouvrstvá spodní kce profil CD+UD REI 30 - bez tepelné izolace - spodní hrana a boky galerie | m2 | 8.316 |  | 0
15 | SDK obklad dřevěných kcí uzavřeného tvaru š do 0,8 m desky 1xDF 15 (obklad dřev. sloupku) | m | 1.5 |  | 0