## VzorPolozky (hidden)
Položkový rozpočet
Z:
O:
R:

## Pol
Položkový rozpočet | [19 empty] | #TypZaznamu#
S: | 15078 Zateplení Travel Free Kraslice | [18 empty] | STA
O: | [19 empty] | OBJ
R: | [19 empty] | ROZ
C: | [19 empty] | CAS_STR
Vyplňte modré buňky!
Půdorysné rozměry cca 24,5 x 44,5m, výška 5,5m
Zateplení objektu ze zdiva Porotherm 365 Profi DF - hlavní část z EPS 70F - povrchová úprava akrylátová omítka 1,2-1,5mm,požární úseky z minerální vlny - povrchová úprava akrylátová omítka 1,2-1,5mm, sokl XPS - povrchová úprava marmolit
Na stavbě bude lešení , kontejner,materiál bude pod lešením.
CENA BUDE ZAHRNOVAT : veškeré práce potřebné k úspěšnému dokončení díla dle platných technologických norem a postupů pro dané práce, včetně vedlejších nákladů, dopravy, atd.
PŘEDPOKLÁDÁNÉ MOŽNÉ ZAHÁJENÍ PRACÍ : |  | cca | zadat konkrétní údaj (2-3 týdny od porady)
VÁŠ MOŽNÝ TERMÍN NÁSTUPU :
DÉLKA REALIZACE :
POČET PRACOVNÍKŮ NA STAVBĚ :
ZÁRUČNÍ DOBA : |  |  | měsíců | (min. 60 měsíců)
V případě nejasnostní nás kontaktujte na .
Termín odevzdání nabídky do: |  | xx.xx.xxxx (doplnit datum - 4 dny od zadání poptávky)
P.č. | Název položky | MJ | množství | cena / MJ | Celkem | Dodávka | Dodávka celk. | Montáž | Montáž celk. | DPH | cena s DPH | hmotnost / MJ | hmotnost celk.(t) | Ceník | Cen. soustava | Nhod / MJ | Nhod celk.
Díl: | Úpravy povrchů věnjší |  |  |  | 0 |  | 0 |  | 0 |  | 0 |  | 0.25 |  |  |  | 12.6 |  |  | DIL
1 | zatep.systém polystyren EPS 70 bílý tloušťky 100mm, probarvená omítka 1,5mm - včetně nut (lepící a stěrkové hmoty, pro dané práce potřebných lišt-zakládací,rohové,rohové s okapničkou,APU lišty, spojovacího materiálu, tepelného izolantu, armovací tkaniny a probarvené akrylátové omítky 1,2-1,5mm) | m2 | 513 |  | 0
2 | zatep.systém miner.desky tloušťky 100mm, probarvená omítka 1,5mm( (lepící a stěrkové hmoty, pro dané práce potřebných lišt-rohové,rohové s okapničkou,APU lišty, spojovacího materiálu, tepelného izolantu, armovací tkaniny a probarvené akrylátové omítky 1,2-1,5mm) | m2 | 135 |  | 0
3 | zatep. systém polystyren XPS tl. 80 mm, mozaiková omítka (lepící a stěrkové hmoty, pro dané práce potřebných lišt, spojovacího materiálu, tepelného izolantu, armovací tkaniny a marmolitu) | m2 | 70 |  | 0 |  | 0 |  | 0 | 15 | 0 | 0.00353 | 0.25 |  |  | 0.18 | 12.6 |  |  | POL1_0
| Celkem bez DPH |  |  |  | 0 | [12 empty] | 0 | 0 | SUM
END