## VzorPolozky (hidden)
Položkový rozpočet
Z:
O:
R:

## Pol
Položkový rozpočet | [19 empty] | #TypZaznamu#
S: | 15040 Přeložení střešního pláště - přeložení bobrovek | [18 empty] | STA
O: | [19 empty] | OBJ
R: | [19 empty] | ROZ
C: | [19 empty] | CAS_STR
Vyplňte modré buňky!
Střecha valbová půdorysného rozměru 18,0 * 13,5 m, výška okapu nad terénem cca 10,5 m.
Rekonstrukce střešního pláště - demontáž střešní krytiny, laťování a klempířských prvků, střešních poklopů, provedení pojistné střešní fólie, kontralaťování a laťování, položení stávající krytiny s osazením klempířských prvků,nové poklopy,zachytače sněhu a střešní lávka ,nové vedení hromosvodu.Oprava komínů (5 ks). Zateplení vikýřů EPS 70 F, tl.100mm včetně probarvené omítky 1,5mm.
Dešťový žlab se uvažuje použít stávající .
Ostatní klempířské prvky se uvažují nové.
Latě se uvažují použít stávající.
Na stavbě bude výtah pro dopravu materiálu, u objektu na terénu složený materiál a přistavený kontejner.
CENA BUDE ZAHRNOVAT : veškeré práce potřebné k úspěšnému dokončení díla dle platných technologických norem a postupů pro dané práce, včetně vedlejších nákladů, dopravy, atd.
PŘEDPOKLÁDÁNÉ MOŽNÉ ZAHÁJENÍ PRACÍ : |  | cca | zadat konkrétní údaj (2-3 týdny od porady)
VÁŠ MOŽNÝ TERMÍN NÁSTUPU :
DÉLKA REALIZACE :
POČET PRACOVNÍKŮ NA STAVBĚ :
ZÁRUČNÍ DOBA : |  |  | měsíců | (min. 60 měsíců)
V případě nejasnostní nás kontaktujte na
Termín odevzdání nabídky do: |  | xx.xx.xxxx (doplnit datum - 4 dny od zadání poptávky)
P.č. | Název položky | MJ | množství | cena / MJ | Celkem | Dodávka | Dodávka celk. | Montáž | Montáž celk. | DPH | cena s DPH | hmotnost / MJ | hmotnost celk.(t) | Ceník | Cen. soustava | Nhod / MJ | Nhod celk.
Díl: | Úpravy povrchů vnější |  |  |  | 0
1 | Zateplení vikýřů (kompletní systém-lepící a stěrkové hmoty,tepelný izolant tl.100mm,armovací tkanina,probarvená tenkovrstvá omítka) | m2 | 34 |  | 0
2 | Oprava komínů - včetně komínových krycích desek | soub. | 1 |  | 0
Díl: | Konstrukce tesařské |  |  |  | 0 |  | 0 |  | 0 |  | 0 |  | 0.47 |  |  |  | 35.75 |  |  | DIL
3 | Demontáž laťování střech,včetně uskladnění | m2 | 325 |  | 0 |  | 0 |  | 0 | 15 | 0 | 0 | 0 |  |  | 0.05 | 16.25 |  |  | POL1_0
4 | Montáž laťování střech, včetně kontralatí | m2 | 325 |  | 0 |  | 0 |  | 0 | 15 | 0 | 0.00145 | 0.47 |  |  | 0.06 | 19.5 |  |  | POL1_0
Díl: | Konstrukce klempířské |  |  |  | 0 |  | 0 |  | 0 |  | 0 |  | 0.2 |  |  |  | 24.8 |  |  | DIL
5 | Demontáž klempířských konstrukcí (žlaby včetně háků zachovat pro zpětné osazení) | soub. | 1 |  | 0
6 | Oplechování okapů Ti Zn, tvrdá krytina, pod střešní fólii | m | 50 |  | 0 |  | 0 |  | 0 | 15 | 0 | 0.00353 | 0.18 |  |  | 0.18 | 9 |  |  | POL1_0
7 | Lemování z Ti Zn komínů, v ploše - 5 komínů | soub. | 1 |  | 0 |  | 0 |  | 0 | 15 | 0 | 0.00744 | 0.01 |  |  | 2.03 | 2.03 |  |  | POL1_0
8 | Krytina hladká z Ti Zn tabulí na vykýřích | kus | 2 |  | 0
9 | Oplechování vikýře Ti Zn, 8ks | soub. | 1 |  | 0 |  | 0 |  | 0 | 15 | 0 | 0.00744 | 0.01 |  |  | 2.27 | 2.27 |  |  | POL1_0
10 | Montáž držáku střešní antény | kus | 1 |  | 0
11 | Montáž ventiačních nástavců D 150mm | kus | 2 |  | 0
12 | Montáž střešní lávky d=0,8 | soub. | 1 |  | 0
13 | Montáž žlabů podokapních půlkruhových včetně háků, rohů, kotlíků apod. - osadit zpět původní systém | m | 50 |  | 0 |  | 0 |  | 0 | 15 | 0 | 4e-05 | 0 |  |  | 0.23 | 11.5 |  |  | POL1_0
Díl: | Krytiny tvrdé |  |  |  | 0 |  | 0 |  | 0 |  | 0 |  | 0.36 |  |  |  | 91.28 |  |  | DIL
14 | Přeložení bobrovek - kompletní krytina včetně příslušenství | m2 | 325 |  | 0 |  | 0 |  | 0 | 15 | 0 | 0 | 0 |  |  | 0.14 | 45.5 |  |  | POL1_0
15 | Zakrytí střech podstřešní fólií kontaktní | m2 | 325 |  | 0 |  | 0 |  | 0 | 15 | 0 | 0.00107 | 0.35 |  |  | 0.14 | 45.5 |  |  | POL1_0
16 | Střešní výlez | kus | 1 |  | 0 |  | 0 |  | 0 | 15 | 0 | 0.00784 | 0.01 |  |  | 0.28 | 0.28 |  |  | POL1_0
Díl: | Elektromontáže |  |  |  | 0 |  | 0 |  | 0 |  | 0 |  | 4.27 |  |  |  | 2462.4 |  |  | DIL
17 | Hromosvod ve střešní části | m | 32 |  | 0 |  | 0 |  | 0 | 15 | 0 | 0.13339 | 4.27 |  |  | 76.95 | 2462.4 |  |  | POL1_0
[18 empty] | 15 | 21
| Celkem bez DPH |  |  |  | 0 | [12 empty] | 0 | 0 | SUM
END