## SDK
|  | 763 | Montované konstrukce – dřevostavby, sádrokartony |  |  | 0
141 | 763 | 763111112 RTO | SDK příčka s izolací tl 100 mm W75 jednoduchá kce CW a UW desky 1x tl 12,5 mm | m2 | 52.605 | 0
|  |  | " Příčky SDK 1NP - SO " 13,5*1,05 |  | 14.175
|  |  | " Příčky SDK 2NP - SO "21,7*1,05 |  | 22.785
|  |  | " Příčky SDK 3NP - SO " 14,9*1,05 |  | 15.645
" Součástí penetrační nátěr, minerální vata tl.60mm, napojení na okolní konstrukce profilem, tmelení a výztužná páska "
|  |  | Součet |  | 52.605
142 | 763 | 763112113 RTO | SDK příčka s izolací tl 125 mm W75 jednoduchá kce ocel profil desky 2x tl 12,5 mm | m2 | 187.583 | 0
|  |  | " Příčka SDK akustická 1NP - SO " 34*1,05 |  | 35.7
|  |  | " Příčka SDK akustická 2NP - SO " 100,05*1,05 |  | 105.0525
|  |  | " Příčka SDK akustická 3NP - SO " 44,6*1,05 |  | 46.83
" Součástí penetrační nátěr, minerální vata tl.60mm, napojení na okolní konstrukce profilem, tmelení a výztužná páska "
|  |  | Součet |  | 187.5825
143 | 763 | 763132210 RTO | SDK podhled zavěšená dvouvrstvá kce profil CD desky tl 12,5 mm - bílý | m2 | 71.15 | 0
" Součástí penetrační nátěr, parozábrana, napojení na okolní konstrukce profilem, tmelení a výztužná páska "
144 | 763 | 763132211 RTO | SDK podhled zavěšená dvouvrstvá kce profil CD desky tl 12,5 mm - zelený | m2 | 12 | 0
" Součástí penetrační nátěr, parozábrana, napojení na okolní konstrukce profilem, tmelení a výztužná páska "
145 | 763 | 763132221 RTO | Podhled z SDK desek - jednovrstvá konstrukce z profilů CD, UD dvojitě opláštěná portipožárními 2xDF tl. 2x12,5 mm | m2 | 36.75 | 0
" Požární odolnost 45 min"
|  |  | " 1NP - SO " 36,75 |  | 36.75
" Součástí penetrační nátěr, parozábrana, napojení na okolní konstrukce profilem, tmelení a výztužná páska "
146 | 763 | 763136045 | SDK kazetový minerální podhled | m2 | 25.02 | 0
"Cena včetně nosné konstrukce z ocelových zacvakávacích profilů"
" Součástí penetrační nátěr, parozábrana, napojení na okolní konstrukce profilem, tmelení a výztužná páska "
147 | 763 | 763164157 RTO | D+M Obklad ze sádrokartonových desek konstrukcí dřevěných rozvinuté šířky přes 0,8 m, protipožární, tl. 2x12,5 mm | m2 | 12.88 | 0
|  |  | "Sádrokartonový obklad viditelných prvků krovů tl 150 mm 3NP - SO" 4*1,57 |  | 6.28
|  |  | "Sádrokartonový obklad viditelných prvků krovů tl. 170 mm SO" 2,1+3,3 |  | 5.4
|  |  | "Sádrokartonový obklad sloupku 3NP - SO tl. 120 mm" 1,2 |  | 1.2
" Součástí je penetrační nátěr, napojení na okolní konstrukce profilem, ochranné úhelníky, tmelení, výztužná páska "
|  |  | Součet |  | 12.88
148 | 763 | 76399901 SPC | D+M SDK příčka instalační tl 150 mm jednoduchá kce ocel profil desky 1x12,5 mm | m2 | 110.681 | 0
|  |  | " Instalační předstěna tl. 150mm 1NP - SO " 1,8*1,05 |  | 1.89
|  |  | " Instalační předstěna tl. 150mm 2NP - SO " (0,62+3,33+1,11)*1,05 |  | 5.313
|  |  | " Instalační předstěna tl. 150mm 3NP - SO " 21,9*1,05 |  | 22.995
|  |  | " Instalační předstěna tl. 150 mm 1NP - P " 20,65*1,05 |  | 21.6825
|  |  | " Instalační předstěna tl. 150 mm 2NP - P " (27,12+9,83)*1,05 |  | 38.7975
|  |  | " Instalační předstěna tl. 150 mm 3NP - P " (13,55+5,5)*1,05 |  | 20.0025
" Součástí penetrační nátěr, napojení na okolní konstrukce profilem, tmelení a výztužná páska "

## SDK krovu
136 | 762 | 762999101 SPC | Střešní plášť - stávající objekt | m2 | 545 | 0
"Střešní krytina: Velkoformátová plechová profilovaná krytina-na rovných plochách, na šikmých plochách-falcovaná krytina"
"Roznášecí vrstva krytiny: Dřevěné latě a kontralatě 50/30 mm, mezi pojistnou PP folií a latí použít těsnící jednostrannou butylkaučukovou pásku"
"Pojistná hydroizolační vrstva: Monolitická PP fólie kotvená do kontralatě, přesah min 150 mm"
"Provětrávací vzduchová mezera: Dřevěná kontralať 50/30 mm, provětrávací mezer tl. 50 mm"
"Nosná konstrukce/tepelná izolace: Stávající dřevěné prvky krovu, provést ochrannou penetraci, oprava/výměna poškozených prvků, minerální vata hydrofobizovaná tl. 180 mm"
"Stávající konstrukce: Stávající podkrokevní úprava střechy"
"V místě stávající výtahové šachty minerální vata hydrofobizovaná tl. 100 mm"
"Plocha střechy: 545 m2, včetně ztrátného"
"Cena včetně ukončovacích, nárožních a hřebenových profilů, větracích komínků a spojovacích prvků" 1
|  |  | Součet |  | 545
137 | 762 | 762999102 SPC | Střešní plášť - přístavba | m2 | 382 | 0
"Střešní krytina: Velkoformátová plechová profilovaná krytina-na rovných plochách, na šikmých plochách-falcovaná krytina"
"Roznášecí vrstva krytiny: Dřevěné latě a kontralatě 50/30 mm, mezi pojistnou PP folií a latí použít těsnící jednostrannou butylkaučukovou pásku"
"Pojistná hydroizolační vrstva: Monolitická PP fólie kotvená do dřevěných prvků, přesah min. 150 mm"
"Provětrávací vzduchová mezera: Dřevěná kontralať 50/30 mm, provětrávací vzduchová mezera"
"Tepelně izolační vrstva: Minerální vata hydrofobizovaná tl. 160 mm"
"Tepelně izolační vrstva: Minerální vata hydrofobizovaná tl. 100 mm"
"Parozábrana: PE folie, uchycení k CW profilu lepit oboustrannou akrylátovou páskou, spoje lepit oboustrannou butylkaučukovou páskou"
"Vnitřní povrchová úprava : SDK podhled protipožární desky 2 x 12,5mm - PO 45minut, včetně nosné konstrukce, tmelení, výztužné pásky, penetračního nátěru a malby "
"Plocha střechy: 382 m2, včetně ztrátného"
|  |  | "Cena včetně ukončovacích, nárožních a hřebenových profilů, větracích komínků a spojovacích prvků. " |  | 382
137a | 762 | 762999103 SPC | D+M Krov přístavby včetně dvojnásobného nátěru dřevěných prvků proti hnilobě - Specifikace dle PD | m3 | 11.8 | 0
" Třída řeziva C22-SI "
"V ceně vikýře provedené z ramenátu (3xOSB tl. 22 mm) a dřevěného bednění "
|  |  | " Součástí dřevěné prvky krovu, tesařské konstrukce a spoje, montážní materiál, spojovací prostředky ( svory, prkna, hřebíky, pásová ocel, vruty, sytčníkové plechy, kotvící prvky do ŽB věnce) a veškeré příslušenství krovu. " |  | 11.8