## 7. Rozpočet s výkazom výmer a p
ROZPOČET S VÝKAZOM VÝMER
Stavba: Pletivový plot so základom
Objekt: |  |  |  |  | Objednávateľ:
Zhotoviteľ:
JKSO: |  |  |  |  | Dátum: 25.09.2018
P.Č. | KCN | Kód položky | Popis | MJ | Množstvo celkom | Cena jednotková | Cena celkom
1 | 2 | 3 | 4 | 5 | 6 | 7 | 10
|  | HSV | Práce a dodávky HSV
|  | 1 | Zemné práce
1 | 001 | 130101001 | Výkop ryhy ručne | m3 | 4.68
|  |  | 0,3*0,3*52 |  | 4.68
|  | 2 | Zakladanie
2 | 011 | 274313521 | Betón základových pásov, prostý tr.C 12/15 | m3 | 4.68
|  |  | 0,3*0,3*52 |  | 4.68
|  | 3 | Zvislé a kompletné konštrukcie
3 | 011 | 311271301 | Murivo nosné PREMAC 50x20x25 s betónovou výplňou hr. 20 cm | m3 | 7.8
|  |  | 0,2*0,75*52 |  | 7.8
|  | 4 | Vodorovné konštrukcie
4 | 011 | 417321313 | Betón stužujúcich pásov a vencov železový tr. C 16/20 | m3 | 1.04
|  |  | 0,2*0,1*52 |  | 1.04
5 | 011 | 417351115 | Debnenie bočníc stužujúcich pásov a vencov vrátane vzpier zhotovenie | m2 | 10.4
|  |  | 0,1*52*2 |  | 10.4
6 | 011 | 417351116 | Debnenie bočníc stužujúcich pásov a vencov vrátane vzpier odstránenie | m2 | 10.4
|  |  | 0,1*52*2 |  | 10.4
7 | 011 | 417361821 | Výstuž stužujúcich pásov a vencov z betonárskej ocele 10505 | t | 0.132
|  |  | 52*2*0,6165/1000 |  | 0.064116
|  |  | 52*3*0,3946*1,1/1000 |  | 0.067713
|  |  | Súčet |  | 0.13183
|  | PSV | Práce a dodávky PSV
|  | 767 | Konštrukcie doplnkové kovové
8 | 767 | 767914120 | Montáž oplotenia rámového, na oceľové stĺpiky, vo výške nad 1,0 do 1,5 m | m | 52
|  |  | 52 |  | 52
Celkom