## VV
26 | 342012321R00 | Příčka SDK tl. 125mm,ocel.kce,1x oplášť.,RB 12,5mm | m2 | 122.2316 | 0
|  | 1.14: |  | 0
|  | (2,310+1,360+1,200)*5,550 |  | 27.0285
|  | -0,900*1,970 |  | -1.773
|  | 1.07-1.10: |  | 0
|  | 3,800*5,610 |  | 21.318
|  | 1.10-1.12: |  | 0
|  | (3,400+5,300+2,260+3,650)*5,610 |  | 81.9621
|  | -0,800*1,970*4 |  | -6.304
27 | 342012323R00 | Příčka SDK tl.125mm,ocel.kce,1x oplášť.,RBI 12,5mm | m2 | 78.7732 | 0
|  | 1.07-1.10: |  | 0
|  | (1,075+1,875+1,625*3+4,735)*5,610 |  | 70.4616
|  | -0,700*1,970*4 |  | -5.516
|  | 1.11: |  | 0
|  | (1,525+1,210)*5,560 |  | 15.2066
|  | -0,700*1,970 |  | -1.379
28 | 342013323R00 | Příčka SDKtl.150 mm,ocel.kce,2x oplášť.,RBI 12,5mm | m2 | 7.436 | 0
|  | 1.09/1.11: |  | 0
|  | 1,335*5,570 |  | 7.436
29 | 342082261R00 | Příčka bezpeč. SDK,tl. 125, 1x ocel.kce, 2xRB 12,5 BT3 | m2 | 58.722 | 0
|  | Bezpečnostní třída BT3, požární odolnost EI 60 DP1.: |  | 0
|  | 1.13: |  | 0
|  | (0,960+1,945+3,000+1,925)*5,550 |  | 43.4565
|  | -0,900*1,970 |  | -1.773
|  | 1.01/1.02: |  | 0
|  | (2,000+1,070)*5,550 |  | 17.0385
30 | 342091043R00 | Příplatek za nestandardní povrchovou úpravu Q3 | m2 | 40.587 | 0
|  | stávající sdk stěny: |  | 0
|  | 1.01 vstup:1,785*3,700 |  | 6.6045
|  | 1,115*4,800 |  | 5.352
|  | 1.02 čekací zóna (béžová):4,475*3,700 |  | 16.5575
|  | 1.12 kuchyňka:1,595*2,700 |  | 4.3065
|  | 1.06 bankovní hala (modrá):2,525*3,700 |  | 9.3425
|  | -0,800*1,970 |  | -1.576
31 | 347011001R00 | Předstěna SDK,lepená,1x opl., tl. 25mm, RB 12,5 mm | m2 | 5.369 | 0
|  | 1.04 sloup: |  | 0
|  | (0,225+0,175+0,400)*5,350 |  | 4.28
|  | 1.03 sloup: |  | 0
|  | 0,275*3,960 |  | 1.089
32 | 347081242R00 | Předstěna bezp.tl.150,O.K.CD,2x opl.,desky RF 12,5 BT3 | m2 | 12.0158 | 0
|  | Bezpečnostní třída BT3, pořární odolnost EI 45 DP1.: |  | 0
|  | 1.13: |  | 0
|  | 2,165*5,550 |  | 12.0158
33 | 311R001 | D+M SDK příčka dilatace | m | 3.96 | 0
34 | 34R002 | D+M předstěna SDK, tl. 75mm, ocel. kce CW 1x RB 12,5mm | m2 | 115.356 | 0
|  | 1.06 nahoře: |  | 0
|  | 5,750*5,500 |  | 31.625
|  | 1.05 sloup: |  | 0
|  | (0,400+0,475)*5,350 |  | 4.6812
|  | 1.04: |  | 0
|  | (1,340+0,165)*5,350 |  | 8.0518
|  | 1.01/1.02: |  | 0
|  | (3,470+2,925)*5,500 |  | 35.1725
|  | 0,235*1,300 |  | 0.3055
|  | 1.02: |  | 0
|  | 6,045*5,550 |  | 33.5497
|  | 1.14: |  | 0
|  | 0,355*5,550 |  | 1.9702
35 | 34R003 | D+M předstěna SDK, tl. 80mm, ocel. kce CW 2x RF 12,5mm, PO EI 60 DP1 | m2 | 11.322 | 0
|  | 1.13: |  | 0
|  | 2,040*5,550 |  | 11.322
36 | 34R004 | D+M instal. předstěna SDK, tl. 150mm, ocel. kce CW 2xMAI 12,5 mm | m2 | 43.7617 | 0
|  | 1.08-1.12 svislá: |  | 0
|  | 7,885*5,550 |  | 43.7617
37 | 34R005 | D+M instal. předstěna SDK, tl. 175mm, ocel. kce CW 2xMAI 12,5 mm | m2 | 20.13 | 0
|  | 1.07/1.08: |  | 0
|  | 3,660*5,500 |  | 20.13
38 | 34R006 | Příčka bezpeč.SDK,tl.100, 1x ocel.kce, 2xRB 12,5 BT3 | m2 | 7.576 | 0
|  | Bezpečnostní třída BT3.: |  | 0
|  | 1.01/1.02 - nad prosklenou příčkou - viz. Z2: |  | 0
|  | 3,022 |  | 3.022
|  | 2,530*1,800 |  | 4.554
39 | 34R007 | Příčka SDK tl.100 mm, ocel. kce zvuková neprůzvučnost min. 45 dB | m2 | 14.4785 | 0
|  | Z03 - nad Z3: |  | 0
|  | 1,100*1,425 |  | 1.5675
|  | 2,404 |  | 2.404
|  | 2,600*1,800 |  | 4.68
|  | 1,600*1,800 |  | 2.88
|  | 2,947 |  | 2.947
40 | 34R008 | D+M plošná výdřeva SDK příčky | m2 | 6.78 | 0
|  | za kuchyňskou linkou: |  | 0
|  | 2,260*3,000 |  | 6.78
41 | 595920010 | Deska stavební RB (A) 1250x2000x12,5 mm 1) a 4) | m2 | -101.4399 | 0
|  | Odpočet neopláštěné části předstěn a příček.: |  | 0
|  | Začátek provozního součtu |  | 0
|  | předstěna tl. 75 mm: |  | 0
|  | 1.06 nahoře:5,750*(5,500-3,960) |  | 8.855
|  | 1.04:(1,340+0,165)*(5,350-3,960) |  | 2.0919
|  | 1.01/1.02:(3,470+2,925)*(5,500-3,960) |  | 9.8483
|  | 1.02:6,045*(5,550-3,960) |  | 9.6115
|  | 1.14:0,355*(5,550-2,960) |  | 0.9194
|  | příčka tl. 125 mm: |  | 0
|  | 1.14:(2,310+1,360+1,200)*(5,550-3,960) |  | 7.7433
|  | (2,095+1,195+1,200)*(5,550-2,960) |  | 11.6291
|  | 1.10-1.12:(3,400*2+1,500*2+2,260+3,675+1,140)*(5,610-2,960) |  | 44.7188
|  | 3,650*(5,610-3,960) |  | 6.0225
|  | Mezisoučet |  | 0
|  | Konec provozního součtu |  | 101.4398
|  | -101,4399 |  | -101.4399
42 | 595920050 | Deska stavební RBI (H2) 1250x2000x12,5 mm 1) a 4) | m2 | -72.1237 | 0
|  | Odpočet neopláštěné části předstěn a příček.: |  | 0
|  | Začátek provozního součtu |  | 0
|  | příčka tl. 125 mm: |  | 0
|  | 1.07-1.10:(1,625*3*2+4,735*2)*(5,610-2,960) |  | 50.933
|  | 1.11:(1,525+1,210)*(5,560-2,960)*2 |  | 14.222
|  | příčka tl. 150 mm: |  | 0
|  | 1.09/1.11:1,335*(5,570-2,960)*2 |  | 6.9687
|  | Mezisoučet |  | 0
|  | Konec provozního součtu |  | 72.1237
|  | -72,1237 |  | -72.1237
43 | 595920383 | Deska modrá akustická Rigips MAI (DFH2) impregnov. | m2 | -26.0585 | 0
|  | Odpočet neopláštěné části předstěn a příček.: |  | 0
|  | Začátek provozního součtu |  | 0
|  | předstěna tl. 175 mm: |  | 0
|  | 1.07/1.08:3,660*(5,500-3,960) |  | 5.6364
|  | předstěna tl. 150 mm: |  | 0
|  | 1.08-1.12 svislá:7,885*(5,550-2,960) |  | 20.4221
|  | Mezisoučet |  | 0
|  | Konec provozního součtu |  | 26.0585
|  | -26,0585 |  | -26.0585
| Celkem za | Svislé a kompletní konstrukce |  |  | 0