## Rozpočet
Pozice | Název | Mj | Počet | Hmotnost jednot. kg | Cena dodávky jedn. | Cena dodávky celkem | Cena montáže celkem | dodavatel
Zařízení č.1 Odvod vzduchu z myčky v Berouně
1.1 | Odvodní jednotka TERNO-S 400 ve složení : | ks | 1 | 187 | 0 | 0
| Ventilátor přímý TERNO-S 400-K-10/1,5-3-Z V = 8220 m3/h., dpex = 230 Pa elmotor 1500 W, 400/230 V, 50 Hz | ks | 1
| tlumič hluku G400x500x1500 ( atyp.) | ks | 4
| klapka regulační uzavírací se servopohonem BELIMO LF 230 | ks | 1
| pružná vložka PV 800x500-Z | ks | 2
| mezikus TERNO-S 400-MK-500-Z | ks | 1
| mezikus TERNO-S 400-MK-300-Z | ks | 1
| REG.OT.SV015iC5-1F reg.otáček vč. odrušovacího filtru | ks | 1 |  | 0 | 0
| OVLADAČ SAMOST. S VYP. DFA-SVP dálkový ovladač pro nastavení | ks | 1 |  | 0 | 0
1.2 | Odvodní vyústka KV-P1-R1 625x 125 TPJ 48-12-95 | ks | 18 | 4 | 0 | 0
1.3 až 1.20 | neobsazeno
1.21 | Čtyrhranné potrubí sk.I z pozink. plechu
| do obvodu 2700/50 | bm | 5 | 33 | 0 | 0
1.22 | Potrubí SPIRO
| průměr 500/20 | bm | 37 | 16 | 0 | 0
| průměr 630/20 | bm | 3 | 18 | 0 | 0
Zařízení č.2 Odvod vzduchu ze sociálních zařízení
2.1 | Rad. ventilátorek EBB 100 NT ( do stropu ) V = 50 m3/hod. dpc = 150 Pa elmotor 35 W, 230 V, 50 Hz | ks | 3 | 1.8 | 0 | 0
2.2 až 2.20 | neobsazeno
2.21 | SPIRO potrubí
| průměr 100/20% | bm | 2 | 2 | 0 | 0
| průměr 125/20% | bm | 5 | 2.7 | 0 | 0
Izolace
| Tepelná a hluková izolace s = 40 mm oplechovaná pozink. plechem | m2 | 20 | 12 | 0 | 0
Drobný těsnící, spojovací a montážní materiál
| Těsnící mteriál | ks | 2 | 2 | 0 | 0
| Spojovací materiál | ks | 5 | 5 | 0 | 0
| Montážní materiál | ks | 50 | 50 | 0 | 0