## Stavební rozpočet
Stavební rozpočet
Název stavby: |  |  | Oprava fasády , zateplení | Doba výstavby: |  |  |  | Objednatel: | P. Verzich
Druh stavby: |  |  | RD | Začátek výstavby: |  |  |  | Projektant:
Lokalita: |  |  | Přestanov | Konec výstavby: |  |  |  | Zhotovitel:
JKSO: |  |  |  | Zpracováno dne: |  |  |  | Zpracoval:
[6 empty] | Jednot. | Náklady (Kč) |  |  | Hmotnost (t)
Č | Objekt | Kód | Zkrácený popis | M.j. | Množství | cena (Kč) | Dodávka | Montáž | Celkem | Jednot. | Celkem |  |  | Přesuny | Typ skupiny | HSV mat | HSV prac | PSV mat | PSV prac | Mont mat | Mont prac | Ostatní mat.
|  | 62 | Úprava povrchů vnější |  |  |  | 0 | 0 | 0 |  | 547.9634 |  |  | 0 | HS | 0 | 0 | 0 | 0 | 0 | 0 | 0 | [6 empty] | 0 | 0 | 0
2 |  | 622904112R00 | Očištění fasád tlakovou vodou ,dočištění ručně | m2 | 30 |  | 0 | 0 | 0 | 2e-05 | 0.0006 | 1 | 0 | [9 empty] | 0 | 0 | 0 | 21 | 0 | 0
3 |  | 622422111R00 | Vnější omítka stěn a štítů vápenná nebo vápenocementová hladká složitosti II , do tl. 4 cm | m2 | 27 |  | 0 | 0 | 0 | 0.02001 | 0.54027 | 1 | 0 | [9 empty] | 0 | 0 | 0 | 21 | 0 | 0
4 |  | 622409991R00 | Začištění omítek kolem oken,dveří apod. | m | 25.3 |  | 0 | 0 | 0 | 0.00431 | 0.10904 | 1 | 0 | [9 empty] | 0 | 0 | 0 | 21 | 0 | 0
5 |  | 622471116R00 | Oprava vnějších omítek říms vápen. hladk. II, do 30 % | m | 7.56 |  | 0 | 0 | 0 | 0.00598 | 0.045209 | 1 | 0 | [9 empty] | 0 | 0 | 0 | 21 | 0 | 0
6 |  | 622323041R00 | Nátěr základní penetrační SilikonGrund pro silikonové tenkovrstvé omítky | m2 | 115 |  | 0 | 0 | 0 | 0.00035 | 0.04025 | 1 | 0 | [9 empty] | 0 | 0 | 0 | 21 | 0 | 0
7 |  | 622432112R00 | Vnější omítka silikonová tenkovrstvá probarvená zatřená (škrábaná) tl 1,5 mm | m2 | 115 |  | 0 | 0 | 0 | 0.00618 | 0.7107 | 1 | 0 | [9 empty] | 0 | 0 | 0 | 21 | 0 | 0
8 |  | 621471925R00 | Příplatek za omítku na podhledech | m2 | 4 |  | 0 | 0 | 0 | 8e-05 | 0.00032 | 1 | 0 | [9 empty] | 0 | 0 | 0 | 21 | 0 | 0
9 |  | 622711226 | KZS stěn budov pod omítku deskami z polystyrénu EPS tl 140 mm s hmoždinkami s trnem,vč.výstužné sítě vtlačené do tmelu | m2 | 100 |  |  | 0 | 0 | 1.0001 | 100.008
10 |  | 622751326 | KZS lišta zakládací soklová Al tl 1 mm šířky 143 mm | m | 14 |  |  | 0 | 0 | 2.0001 | 28.0011
11 |  | 622752135 | KZS lišta rohová soklová PVC s tkaninou a okapničkou | m | 14 |  |  | 0 | 0 | 3.0001 | 42.0011
12 |  | 622752221 | KZS lišta rohová stěnová Al s tkaninou 10/10 mm, | m | 23.5 |  |  | 0 | 0 | 4.0001 | 94.0019
13 |  | 622754111 | KZS lišta začišťovací s tkaninou u oken, dveří, výloh | m | 23.5 |  |  | 0 | 0 | 5.0001 | 117.5019
14 |  | 622755111 | Dorovnání okenních špalet – EPS tl.1-4 cm | m | 10 |  |  | 0 | 0 | 6.0001 | 60.0008
15 |  | 622756111 | Potažení vnějších stěn sklotex. pletivem, vypnutí včetně stěrkové a lepící hmoty – garáž + roleta | m2 | 15 |  |  | 0 | 0 | 7.0001 | 105.0012
16 |  | 621491241R00 | Příprava podkladu pro parapety | m | 6 |  |  | 0 | 0 | 7e-05 | 0.00042 | 1 | 0 | [9 empty] | 0 | 0 | 0 | 21 | 0 | 0
17 |  | 620991121R00 | Zakrývání výplní vnějších otvorů z lešení | m2 | 13.5 |  | 0 | 0 | 0 | 4e-05 | 0.00054 | 1 | 0 | [9 empty] | 0 | 0 | 0 | 21 | 0 | 0
|  | 764 | Konstrukce klempířské |  |  |  | 0 | 0 | 0 |  | 0.047895 |  |  | 0 | PS | 0 | 0 | 0 | 0 | 0 | 0 | 0 | [6 empty] | 0 | 0 | 0
19 |  | 764510491R00 | Montáž oplechování parapetů Ti Zn | m | 6.5 |  | 0 | 0 | 0 | 0.00093 | 0.006045 | 1 | 0 | [9 empty] | 0 | 0 | 0 | 21 | 0 | 0
20 |  | 764511650R00 | Oplechování parapetů TiZn RHEINZINK, rš. 250 mm | m | 6.5 |  | 0 | 0 | 0 | 0.00254 | 0.01651 | 1 | 0 | [9 empty] | 0 | 0 | 0 | 21 | 0 | 0
21 |  | 764454803R00 | Demontáž odpadních trub kruhových,D 100 mm | m | 7 |  | 0 | 0 | 0 | 0.00356 | 0.02492 | 1 | 0 | [9 empty] | 0 | 0 | 0 | 21 | 0 | 0
22 |  | 764554491R00 | Montáž trub Ti Zn odpadních kruhových,vč.objímek | m | 7 |  | 0 | 0 | 0 | 6e-05 | 0.00042 | 1 | 0 | [9 empty] | 0 | 0 | 0 | 21 | 0 | 0
|  | 94 | Lešení a stavební výtahy |  |  |  | 0 | 0 | 0 |  | 1.838 |  |  | 0 | HS | 0 | 0 | 0 | 0 | 0 | 0 | 0 | [6 empty] | 0 | 0 | 0
26 |  | 941941032R00 | Montáž lešení leh.řad.s podlahami,š.do 1 m, H 30 m | m2 | 100 |  | 0 | 0 | 0 | 0.01838 | 1.838 | 1 | 0 | [9 empty] | 0 | 0 | 0 | 21 | 0 | 0
27 |  | 941941111R00 | Pronájem lešení za den | m2 | 0 |  | 0 | 0 | 0 | 0 | 0 | 1 | 0 | [9 empty] | 0 | 0 | 0 | 21 | 0 | 0
28 |  | 941941832R00 | Demontáž lešení leh.řad.s podlahami,š.1 m, H 30 m | m2 | 100 |  | 0 | 0 | 0 | 0 | 0 | 1 | 0 | [9 empty] | 0 | 0 | 0 | 21 | 0 | 0
|  | S | Přesuny sutí |  |  |  | 0 | 0 | 0 |  | 0
30 |  | 979981101R00 | Odvoz a likvidace odpadu | t | 0.95 |  | 0 | 0 | 0 | 0 | 0
31 |  | 979990107R00 | Poplatek za skládku suti - směs suti,dřeva,desek apod. | t | 0.95 |  | 0 | 0 | 0 | 0 | 0
32 |  | 979082111R00 | Staveništní doprava suti do 10 m | t | 0.95 |  | 0 | 0 | 0 | 0 | 0
|  | H99 | Ostatní přesuny hmot |  |  |  | 0 | 0 | 0 |  | 0 |  |  | 0 | PR | 0 | 0 | 0 | 0 | 0 | 0 | 0 | [6 empty] | 0 | 0 | 0
33 |  | 999281111R00 | Přesun hmot pro opravy a údržbu do výšky 25 m | t | 2.52 |  | 0 | 0 | 0 | 0 | 0 | 5 | 0 | [9 empty] | 0 | 0 | 0 | 21 | 0 | 0
[7 empty] | Celkem: |  | #REF! | [13 empty] | 0 | 0 | 0