## VzorPolozky (hidden)
Položkový rozpočet
Z:
O:
R:

## model 1
STAVBA VEŘEJNĚ PŘÍSTUPNÉ DOBÍJECÍ STANICE PRO ELEKTROMOBILY - Břežany
P.č. | Indikativní ozančení ÚRS | Indikativní ozančení RTS | Název položky | MJ | množství | jednotková cena | celkem
Díl: |  | 1 | Zemní práce
1 | 460010023 | 460010023RT1 | Vytýčení kabelové trasy ve volném terénu, délka trasy do 100 m | km | 0.075 |  | 0
|  |  | NN kabely 75m |  | 0.075
|  |  | VN kabely 0m |  | 0
2 | 119001421 | 119001421R00 | Dočasné zajištění kabelů - do počtu 3 kabelů | m | 3 |  | 0
|  |  | odhad |  | 3
3 | 121101101 | 121101100R00 | Sejmutí ornice, pl. do 400 m2, přemístění do 50 m | m3 | 4.58 |  | 0
|  |  | DS 1.8x1,8m hl. 0,1m |  | 0.324
|  |  | výkop NN kabel 0,3x24m (6m asfalt) hl. 0,1m |  | 0
|  |  | výkop VN kabel 0,3x0m hl. 0,1m |  | 0
|  |  | parkovací stání + ostrůvek |  | 4.256
4 | 132212101 | 139601102R00 | Ruční výkop jam, rýh a šachet v hornině tř. 3 | m3 | 10.64 |  | 0
|  |  | výkop NN kabel 0,35x38m hl. 0,80 m |  | 10.64
5 | 120001101 | 120001101R00 | Příplatek za ztížení vykopávky v blízkosti vedení | m3 | 10.64 |  | 0
|  |  | položka 4 |  | 10.64
6 | 161101501 | 161101501R00 | Svislé přemístění výkopku z hor. 1-4 ruční | m3 | 10.64 |  | 0
|  |  | položka 4 |  | 10.64
7 | 162201201 | 162201201R00 | Vodorovné přemíst. výkopku nošením hor.1-4, do 10m | m3 | 10.64 |  | 0
|  |  | položka 4 |  | 10.64
8 | 132201101 | 132201110R00 | Hloubení nezapaž. jam hor.3 do 50 m3, STROJNĚ | m3 | 11.8 |  | 0
|  |  | výkop NN kabel 0,35x37m 80cm |  | 10.36
|  |  | výkop VN kabel 0,3x0m 70cm |  | 0
|  |  | výkop základu pro DS 1,2x1,2m hl.1m |  | 1.44
|  |  | výkop štěrkového lože TS 3,5x3m hl. 0,2m |  | 0
9 | 132201101 | 131201119R00 | Příplatek za lepivost v hornině tř. 3 | m3 | 11.8 |  | 0
|  |  | položka 8 |  | 11.8
10 | 167101101 | 167101101R00 | Nakládání výkopku z hor.1 ÷ 4 - do 100m3 | m3 | 4.488 |  | 0
|  |  | 20% z položky 8 + 20% z položky 4 |  | 4.488
11 | 171201211 | 199000002R00 | Poplatek za skládku horniny 1- 4 | m3 | 4.488 |  | 0
|  |  | 20% z položky 10 + 20% z položky 4 |  | 4.488
12 | 141721113 | 141721101R00 | Řízený zemní protlak v hornině tř. 1-4 vč. protlačení trub v hl. do 6m | m | 9.5 |  | 0
|  |  | protlak 9,5 m |  | 9.5
13 | 181301101 | 181301101R00 | Rozprostření ornice, rovina, tl. do 10 cm do 500m2 | m2 | 26.25 |  | 0
|  |  | NN kabel 0,35x75m (bez asfaltu) |  | 26.25
|  |  | VN kabel 0,3x0m |  | 0
14 | 181102302 | 181101102R00 | Úprava pláně v zářezech v hor. 1-4, se zhutněním | m2 | 42 |  | 0
|  |  | odhad |  | 42
15 | 174101101 | 174101101R00 | Zásyp jam, šachet, rýh se zhutněním | m3 | 15.84 |  | 0
|  |  | ruční výkop |  | 10.64
|  |  | strojní výkop |  | 11.8
|  |  | odečet kameniva |  | -6.5
|  |  | odečet pískového lože |  | -0.1
Díl: |  | 2 | Základy,zvláštní zakládání
16 | 215901101 | 215901101RT5 | Zhutnění podloží z hornin nesoudržných do 92% PS, vibrační deskou | m2 | 43.56 |  | 0
|  |  | DS 1x1m (1ks) |  | 1
|  |  | TS 3,5x3m (0ks) |  | 0
|  |  | parkovací stání + ostrůvek |  | 42.56
17 | 271532212 | 271531113R00 | Polštář základu z kameniva hr. drceného 16-32 mm | m3 | 0.1 |  | 0
|  |  | DS 1x1m tl. 0,1m (1ks) |  | 0.1
|  |  | TS 3,5x3m tl. 0,2m (0ks) |  | 0
18 | 275313811 | 275316131R00 | Základ.patky z betonu prostého vodostaveb. C 25/30 | m3 | 1 |  | 0
|  |  | DS 1x1m hl. 1m (1ks) |  | 1
19 | 275351121 | 279351101R00 | Bednění základů patek-zřízení | m2 | 4 |  | 0
|  |  | DS 1x1x1m (1ks) |  | 4
20 | 275351122 | 279351102R00 | Bednění základů patek-odstranění | m2 | 4 |  | 0
|  |  | položka 19 |  | 4
Díl: |  | 4 | Vodorovné konstrukce
21 | 460421182 |  | Kabelové lože z písku šířky 25 - 50cm, 10cm tl. nad kabel zakryté plastovou fólií | m | 65 |  | 0
|  |  | NN kabel 65m |  | 65
|  |  | VN kabel 0 m |  | 0
22 | 460650041 | 451577877R00 | Podklad pod dlažbu ze štěrkopísku tl. do 10 cm | m2 | 42.56 |  | 0
|  |  | parkovací stání + ostrůvek |  | 42.56
Díl: |  | 5 | Komunikace
23 | 460650912 | 572942112R00 | Vyspravení krytu po překopu lit.asfaltem, do 6 cm | m2 | 0 |  | 0
|  |  | asfalt překop 0,3x0m |  | 0
24 | 460650043 | 56485111R00 | Podklad ze štěrkodrti po zhutnění tloušťky 15cm | m2 | 42.56 |  | 0
|  |  | pod parkovací místa 3x5m (2ks) |  | 42.56
25 | 460650162 | 596215061R00 | Kladení zámkové dlažby tl. 10 cm do drtě tl. 4 cm | m2 | 42.56 |  | 0
|  |  | položka 24 |  | 42.56
26 | 59245013 |  | Zámková dlažba profilová 200x165x80 přírodní | m2 | 42.56 |  | 0
|  |  | položka 24 |  | 42.56
27 |  | 596291113R00 | Řezání zámkové dlažby tl.80 mm | m | 40 |  | 0
|  |  | parkovací stání + ostrůvek |  | 40
Díl: |  | 91 | Doplňující práce na komunikaci
30 | 460650185 | 917862111RT5 | Osazení ležat. obrub. bet. s opěrou,lože z C 12/15 | m | 40 |  | 0
|  |  | parkovací stání + ostrůvek |  | 40
32 |  | 914001121R00 | Osaz. Sloupku dopr.značky vč.bet.základu + Al patka | kus | 1 |  | 0
33 |  | 914001125R00 | Osazení svislé dopr. značky na sloupek nebo konzolu | kus | 1 |  | 0
|  |  | značka dopravní svislá, informativní IP12 500x700mm, pozink | kus | 1 |  | 0
|  |  | značka dopravní svislá, dodatková tabule 406, pozink | kus | 1 |  | 0
35 |  | 283-248184R | Práh vodicí PVC Carstop 780x80x60 mm barvený, včetně osazení | kus | 0 |  | 0
2x parkovací stání po 2ks
Díl: |  | 99 | Staveništní přesun hmot
36 |  | 998225311R00 | Přesun hmot, oprava komunikací, kryt živič. a bet. | t | 3 |  | 0
|  |  | odhad |  | 3
Díl: |  | M46 | Zemní práce při montážích
49 | 460620007 | 460620006RT1 | Zatravnění, včetně dodání osiva a zalití vodou | m2 | 37.25 |  | 0
|  |  | Přípojka NN bez asfaltu 75m |  | 26.25
|  |  | Přípojka VN 0m |  | 0
|  |  | Okolí DS, TS a ELM (odhad) |  | 11
50 | 460600023 | 460600001R00 | Odvoz horniny | m3 | 4.488 |  | 0
|  |  | položka11 |  | 4.488
51 | 460600061 | 979081111R00 | Odvoz suti a vybouraných hmot | t | 6 |  | 0
|  |  | odhad |  | 6
Díl: |  | PS 01 | Technologická část
86 |  |  | Jádrové vrtání | prostup | 2 |  | 0
87 |  |  | startovací a cílová jáma protlaku (d:2m x š:1,5m x h:1,2m) | Soubor | 1 |  | 0
88
89 |  |  | Výkopy základu značky | m3 | 0.08 |  | 0
90 |  |  | Výkopy základu sloupku EPO | m3 | 0.08 |  | 0
91 |  |  | Základ sloupku EPO - beton C20/25 | m3 | 0.063 |  | 0
92 |  |  | Výztuž základu DS | kg | 14 |  | 0
93 |  |  | Značka dopravní svislá, dodatková tabule E 8e, pozink | ks | 1 |  | 0
94 |  |  | Odstranění beton. obrubníků vč. beton. lože | m | 10 |  | 0
95 |  |  | Betonové obrubníky obloukové | ks | 4 |  | 0
STAVBA CELKEM | [6 empty] | 0