## List1
Akce: | 16 ŘRD Praha Libuš
Komunikace - výkaz výměr
| Popis | m.j. | Výměra | Cena za m.j. | Cena celkem bez DPH
1 | Živičná vozovka ve skladbě: ABS II 40 mm, OKS II 60 mm, KSC I 120 mm, ŠD 200 mm | m2 | 1010
2 | Dlážděný chodník ve skladbě: betonová dlažba šedá DL I 60 mm, L I 30 mm, ŠD 150 mm | m2 | 350
3 | Varovné signální pásy | mb | 26
4 | Vjezdy na parcely ve skladbě: betonová dlažba šedá DL I 60 mm, LI 40 mm, ŠD 200 mm | m2 | 47.5
5 | Sjezdy ke garážím: betonová dlažba šedá DL I 80 mm, L I 40 mm, ŠD 200 mm (28 + 52) | m2 | 80
6 | Zelené plochy = zarovnání terénu, osetí trávníku | m2 | 282
7 | Obrubník betonový 150/250/1000 mm | mb | 198
8 | Obrubník betonový 80/250/1000 (500) mm | mb | 140
9 | Drenáž | mb | 140
Termín realizace: dle klimatických podmínek - 1.čtvrtletí 2013
Technické dotazy