## Obklady_dlažba
KCD13 2.NP
Architektonicko-stavební část
Poř. | Popis | MJ | Výměra bez ztr. | Ztratné | Výměra | Jedn. cena | Cena | Č. revize
| KCD13 2.NP | [5 empty] | 0
| 422: Obklady vnitřních stěn | [5 empty] | 0
1 | Montáž obkladů vnitřních keramických velkoformátových do 6 ks/m2 lepených flexibilním lepidlem | m2 | 335.3247 | 0 | 335.3247 |  | 0 | 03
| (7*0,9+1,935+1,75+1,7+1,6+1,5+1,75+3,2+1,8)*2,46 |  | 52.9761
| (7*1,6+2,594*4+1,6+4*1,6+6*1,6+4,291*2+0,9+1,5*2+1,5+1,7+3,3+2,1+4,01+3,3*2+5,05+1,8*4+1,975+1,6*2+4,025*2+0,9*2+1,8*4+(2,56+3)*2+4,31)*2,46-21*0,7*1,97-3*0,8*1,97-2*0,9*2,1-2,594*0,9-2,4*0,9-2,1*0,9 |  | 253.25
| (3,622+2,775+6,2)*2,46-0,9*2,1 |  | 29.0986
2 | Obklad keramický -300x600 mm / dodávka | m2 | 335.3247 | 15 | 385.6234 |  | 0 | 03
3 | Montáž dekorativních prvků MOZAIKOVÝ PÁS | m | 287.01 | 0 | 287.01 |  | 0
| (7*0,9+1,935+1,75+1,7+1,6+1,5+1,75+3,2+1,8)*2 |  | 43.07
| (7*1,6+2,594*4+1,6+4*1,6+6*1,6+4,291*2+0,9+1,5*2+1,5+1,7+3,3+2,1+4,01+3,3*2+5,05+1,8*4+1,975+1,6*2+4,025*2+0,9*2+1,8*4+(2,56+3)*2+4,31)*2-(21*0,7-3*0,8-2*0,9)*2 |  | 220.546
| (3,622+2,775+6,2)*2-0,9*2 |  | 23.394
4 | Obklad keramický MOZAIKA -……………. mm / dodávka | m2 | 17.2206 | 15 | 19.8037 |  | 0 | 03
5 | Stěrková hydroizolace - plocha svislá, včetně vyztužení koutů a rohů | m2 | 44.9541 | 0 | 44.9541 |  | 0 | 03
| (0,954*2+1,2)*2,46 |  | 7.6457
| 0,9*2,1 |  | 1.89
| 0,9*2,1 |  | 1.89
| (172,55-(0,954*2+1,2)-0,9-0,9)*0,2 |  | 33.5284
6 | Plastová lišta rohová, bílá - kompletní provedení | m | 155.1 | 20 | 186.12 |  | 0 | 03
| 12*2,46 |  | 29.52
| 21*(0,7+1,97*2)+2*(0,8+1,97*2)+(0,8*2,1*2)+3*(0,9+2,1*2) |  | 125.58
7 | Penetrace podkladu | m2 | 335.3247 | 0 | 335.3247 |  | 0
| 432: Dlažby | [5 empty] | 0
1 | Montáž podlah keramických velkoformátových, do 6 ks/ m2, lepených | m2 | 255.5 | 0 | 255.5 |  | 0 | 03
2 | Dlažba keramická velkoformátová - 450x450 mm / dodávka | m2 | 255.5 | 15 | 293.825 |  | 0 | 03
3 | Stěrková hydroizolace - plocha vodorovná, včetně vyztužení koutů a rohů | m2 | 255.5 | 0 | 255.5 |  | 0 | 03