## List1
VÝKAZ VÝMĚR
Stavba: RD Všenice
Množství materiálu a rozměry výrobků budou před objednávkou ověřeny dle skutečného zaměření na stavbě
P.Č. | Popis | MJ | Množství | Cena jednotková | Cena celkem
1 | 2 | 3 | 4 | 5 | 6
| Konstrukce tesařské |  |  |  | 0
92 | D Řezivo na krov - smrk | m3 | 8.5928 |  | 0
91 | M Ochranný nátěr řeziva proti dřevokaznému hmyzu, včetně řezaných konců ( prostředek dodá investor) | m3 | 5.9 |  | 0
91 | M+D Kotvení pozednice do věnce pomocí závitových tyčí délky cca 1,0m na chemickou kotvu | ks | 50 |  | 0
91 | M Zhotovení konstrukce krovu (pohledové části hoblovat) | m3 | 8.5928 |  | 0
95 | D latě 60/40 mm vč. impregnace | m | 800 |  | 0
96 | M Zhotovení kontralatí/laťování - ŠIKMÁ STŘECHA | m | 700 |  | 0
97 | M Zhotovení podbití z prken-šikmá střecha | m2 | 28 |  | 0
98 | D Prkna smrková - hoblovaná tl. 19mm impregnovaná včetně pohledového nátěru dle požadavků investora | m2 | 28 |  | 0
99 | Přesun hmot pro kce tesařské v objektech v do 12 m | kpl | 1 |  | 0
98 | D+M Prkna smrková - hoblovaná tl. 25mm podhledová z interiéru (plochá střecha) | m2 | 90 |  | 0
| Krytiny |  |  |  | 0
STŘECHA ŠIKMÁ 42°
100 | Položení střešní pálené krytiny včetně příslušenství | m2 | 198 |  | 0
101 | D krytina Tondach Stodo 12- režná | m2 | 198 |  | 0
102 | D Taška větrací - hřeben | m | 36 |  | 0
103 | D hřebenáče | m | 18 |  | 0
104 | D dodávka taška prostupová | ks | 2 |  | 0
105 | M Položení pojistné folie | m2 | 220 |  | 0
106 | D difuzní folie kontaktní | m2 | 220 |  | 0
107 | D+M větracího pásu hřebene | m | 18 |  | 0
108 | D+M větracích mřížek u žlabu | m | 30 |  | 0
109 | D Střešní okno Roto R6 0,78*1,1m včetně lemování | kus | 4 |  | 0
110 | M osazení střešního okna | kus | 4 |  | 0
STŘECHA PLOCHÁ 10°
100 | parotěsná folie nadkrokevní Topdek AL Barrier | m2 | 90 |  | 0
100 | Nadkrokevní izolace TOPDEK 022 PIR tl.180mm | m2 | 60 |  | 0
100 | Doplňková hydroizolace Topdek COVER PRO | m2 | 90 |  | 0
96 | M Zhotovení kontralatí/laťování - PLOCHÁ STŘECHA | m | 100 |  | 0
100 | OSB P+D tl.22 na kontralatě ploché střechy | m2 | 90 |  | 0
100 | Separační folie Dekten metal | m2 | 100 |  | 0
100 | Plechová falcovaná krytina - barva antracit | m2 | 90 |  | 0
100 | Plechová falcovaná krytina-větraný hřeben - barva antracit | m2 | 11 |  | 0
| Konstrukce klempířské D+M |  |  |  | 0
125 | Oksapnička - barvený rš.100 mm - antracit | m | 52 |  | 0
125 | Okapní žlab Pz - barvený rš. 330 mm - antracit včetně háků kotlík 6x | m | 52 |  | 0
126 | Svodová roura Pz- barvený D100 včetně 4xkotlíků a kolen včetně stodoly | m | 24 |  | 0
127 | Oplechování komína barv. Pz - barvený | kus | 1 |  | 0
127b | Oplechování šítů barv. Pz - barvený r.š. 350mm -šikmá střecha | m | 20 |  | 0
127b | Oplechování šítů, u žlabu barv. Pz - barvený r.š. 450mm -plochá střecha | m | 28 |  | 0
| Celkem |  |  |  | 0