## Pokyny pro vyplnění
Pokyny pro vyplnění
Ve všech listech tohoto souboru můžete měnit pouze buňky s modrým pozadím. Jedná se o tyto údaje : - údaje o firmě - jednotkové ceny položek zadané na maximálně dvě desetinná místa

## Stavba
#RTSROZP# | Položkový rozpočet stavby
| Stavba: |  | S06/2018 | RD Potácelova 11, Brno
| Objekt: |  | 001 | Změna dokončené stavby (přístavba, nástavba a stav
372 | Rozpočet: |  | 01 | RD Potácelova 11, Brno
| Objednatel: | [5 empty] | IČO:
DIČ:
| Projektant: | [5 empty] | IČO:
DIČ:
| Zhotovitel: | [5 empty] | IČO:
DIČ:
| Vypracoval: |  | Nováková Jaroslava
| Rozpis ceny | [6 empty] | Celkem
HSV | HSV | [6 empty] | 0
PSV | PSV | [6 empty] | 0
MON | MON | [6 empty] | 0
VN | Vedlejší náklady | [6 empty] | 0
ON | Ostatní náklady | [6 empty] | 0
| Celkem | [6 empty] | 0
Rekapitulace daní
| Základ pro sníženou DPH |  |  | 15 | % | 0 |  |  | CZK
| Snížená DPH |  |  | 15 | % | 0 |  |  | CZK
| Základ pro základní DPH |  |  | 21 | % | 0 |  |  | CZK
| Základní DPH |  |  | 21 | % | 0 |  |  | CZK
| Zaokrouhlení |  |  |  |  | 0 |  |  | CZK
| Cena celkem bez DPH |  |  |  |  | 0 |  |  | CZK
| Cena celkem s DPH |  |  |  |  | 0 |  |  | CZK
|  | v |  |  | dne |  | 2018-09-07
|  |  | Za zhotovitele |  |  |  | Za objednatele
Rekapitulace dílčích částí
#CASTI>> | Číslo | Název |  |  | Základ pro sníženou DPH | Základ pro základní DPH | DPH celkem | Cena celkem | %
1 | Stavba |  |  |  | 0 | 0 |  | 0
2 | 001 | Změna dokončené stavby (přístavba, nástavba a stav |  |  | 0 | 0 |  | 0
3 | 01 | RD Potácelova 11, Brno |  |  | 0 | 0 |  | 0
| Celkem za stavbu |  |  |  | 0 | 0 | 0 | 0 | 0
Rekapitulace dílů
| Číslo | Název |  |  | Typ dílu |  |  | Celkem | %
| 1 | Zemní práce |  |  | HSV |  |  | 0
| 2 | Základy a zvláštní zakládání |  |  | HSV |  |  | 0
| 3 | Svislé a kompletní konstrukce |  |  | HSV |  |  | 0
| 4 | Vodorovné konstrukce |  |  | HSV |  |  | 0
| 61 | Úpravy povrchů vnitřní |  |  | HSV |  |  | 0
| 61a | Sanace |  |  | HSV |  |  | 0
| 62 | Úpravy povrchů vnější |  |  | HSV |  |  | 0
| 63 | Podlahy a podlahové konstrukce |  |  | HSV |  |  | 0
| 64 | Výplně otvorů |  |  | HSV |  |  | 0
| 95 | Dokončovací konstrukce na pozemních stavbách |  |  | HSV |  |  | 0
| 96 | Bourání konstrukcí |  |  | HSV |  |  | 0
| 98 | Demolice |  |  | HSV |  |  | 0
| 99 | Staveništní přesun hmot |  |  | HSV |  |  | 0
| VN | Vedlejší náklady |  |  | HSV |  |  | 0
| 711 | Izolace proti vodě |  |  | PSV |  |  | 0
| 712 | Povlakové krytiny |  |  | PSV |  |  | 0
| 713 | Izolace tepelné |  |  | PSV |  |  | 0
| 720 | Zdravotechnická instalace |  |  | PSV |  |  | 0
| 730 | Ústřední vytápění |  |  | PSV |  |  | 0
| 762 | Konstrukce tesařské |  |  | PSV |  |  | 0
| 764 | Konstrukce klempířské |  |  | PSV |  |  | 0
| 766 | Konstrukce truhlářské |  |  | PSV |  |  | 0
| 767 | Konstrukce zámečnické |  |  | PSV |  |  | 0
| 771 | Podlahy z dlaždic a obklady |  |  | PSV |  |  | 0
| 775 | Podlahy vlysové a parketové |  |  | PSV |  |  | 0
| 781 | Obklady keramické |  |  | PSV |  |  | 0
| 784 | Malby |  |  | PSV |  |  | 0
| M21 | Elektromontáže |  |  | MON |  |  | 0
| Cena celkem | [6 empty] | 0 | 0

## VzorPolozky (hidden)
Položkový rozpočet
S:
O:
R:

## 001 01 Pol
Položkový rozpočet | [23 empty] | #TypZaznamu#
S: | S06/2018 | RD Potácelova 11, Brno | [21 empty] | STA
O: | 001 | Změna dokončené stavby (přístavba, nástavba a stav | [18 empty] | STA |  |  | OBJ
R: | 01 | RD Potácelova 11, Brno | [21 empty] | ROZ
P.č. | Číslo položky | Název položky | MJ | množství | cena / MJ | Celkem | Dodávka | Dodávka celk. | Montáž | Montáž celk. | DPH | cena s DPH | hmotnost / MJ | hmotnost celk.(t) | dem. hmotnost / MJ | dem. hmotnost celk.(t) | Ceník | Cen. soustava | Nhod / MJ | Nhod celk.
Díl: | 1 | Zemní práce |  |  |  | 0 |  | 0 |  | 0 |  | 0 |  | 0 |  | 0 |  |  |  | 85.43 |  |  |  | DIL
1 | 139601102R00 | Ruční výkop jam, rýh a šachet v hornině tř. 3 | m3 | 13 |  | 0 |  | 0 |  | 0 | 15 | 0 | 0 | 0 | 0 | 0 |  |  | 3.533 | 45.93 |  |  |  | POL1_1
|  | kolem objektu : 1*0,5*(10+8+8) |  | 13 | [19 empty] | VV | 0
2 | 162701105R00 | Vodorovné přemístění výkopku z hor.1-4 do 10000 m | m3 | 13 |  | 0 |  | 0 |  | 0 | 15 | 0 | 0 | 0 | 0 | 0 |  |  | 0.011 | 0.14 |  |  |  | POL1_1
|  | kolem objektu : 1*0,5*(10+8+8) |  | 13 | [19 empty] | VV | 0
3 | 162701109R00 | Příplatek k vod. přemístění hor.1-4 za další 1 km | m3 | 65 |  | 0 |  | 0 |  | 0 | 15 | 0 | 0 | 0 | 0 | 0 |  |  | 0 | 0 |  |  |  | POL1_1
|  | kolem objektu : 1*0,5*(10+8+8)*5 |  | 65 | [19 empty] | VV | 0
4 | 162201209R00 | Příplatek za dalších 10 m nošení výkopku z hor.1-4 | m3 | 13 |  | 0 |  | 0 |  | 0 | 15 | 0 | 0 | 0 | 0 | 0 |  |  | 0.791 | 10.28 |  |  |  | POL1_1
|  | kolem objektu : 1*0,5*(10+8+8) |  | 13 | [19 empty] | VV | 0
5 | 199000002R00 | Poplatek za skládku horniny 1- 4 | m3 | 13 |  | 0 |  | 0 |  | 0 | 15 | 0 | 0 | 0 | 0 | 0 |  |  | 0 | 0 |  |  |  | POL1_1
|  | kolem objektu : 1*0,5*(10+8+8) |  | 13 | [19 empty] | VV | 0
6 | 131100010RAD | Hloubení nezapažených jam v hornině1-4, odvoz do 15 km, uložení na skládku | m3 | 13.9374 |  | 0 |  | 0 |  | 0 | 15 | 0 | 0 | 0 | 0 | 0 |  |  | 0.32334 | 4.51 |  |  |  | POL2_1
|  | vedle schodiště : 3,4*1,45*1,8 |  | 8.87 | [19 empty] | VV | 0
|  | 1,94*1,45*1,8 |  | 5.06 | [19 empty] | VV | 0
7 | 132200010RAD | Hloubení nezapaž. rýh šířky do 60 cm v hornině 1-4, odvoz do 15 km, uložení na skládku | m3 | 16.3737 |  | 0 |  | 0 |  | 0 | 15 | 0 | 0 | 0 | 0 | 0 |  |  | 1.0593 | 17.34 |  |  |  | POL2_1
|  | schodiště : 0,35*(4,1+1,45+1,45)*0,5 |  | 1.23 | [19 empty] | VV | 0
|  | přístavba : 1,3*0,3*(2+2,4) |  | 1.72 | [19 empty] | VV | 0
|  | 0,79*(1,95+2,55+0,6+0,9)*0,3 |  | 1.42 | [19 empty] | VV | 0
|  | 1,3*2,9*0,3 |  | 1.13 | [19 empty] | VV | 0
|  | 1,45*0,5*(5,5+5,5+2,9) |  | 10.08 | [19 empty] | VV | 0
|  | vedle schodiště : 0,3*0,35*(3,4+1,15+1,94+1,15) |  | 0.8 | [19 empty] | VV | 0
8 | 174100010RAF | Zásyp jam, rýh a šachet sypaninou, dovoz sypaniny ze vzdálenosti 15 km | m3 | 8.3582 |  | 0 |  | 0 |  | 0 | 15 | 0 | 0 | 0 | 0 | 0 |  |  | 0.865 | 7.23 |  |  |  | POL2_1
|  | vedle schodiště : 3*1,15*1,58 |  | 5.45 | [19 empty] | VV | 0
|  | 1,6*1,15*1,58 |  | 2.91 | [19 empty] | VV | 0
Díl: | 2 | Základy a zvláštní zakládání |  |  |  | 0 |  | 0 |  | 0 |  | 0 |  | 54.41 |  | 0 |  |  |  | 107.78 |  |  |  | DIL
9 | 273320030RAB | Základová deska ŽB z betonu C 16/20, vč.bednění, výztuž 120 kg/m3, štěrkopískový polštář 25 cm | m3 | 2.145 |  | 0 |  | 0 |  | 0 | 15 | 0 | 3.654 | 7.84 | 0 | 0 |  |  | 5.9892 | 12.85 |  |  |  | POL2_1
|  | 5,5*3,9*0,1 |  | 2.15 | [19 empty] | VV | 0
10 | 274310030RAA | Základový pas z betonu C 16/20, vč. bednění, štěrkopískový podklad 10 cm | m3 | 16.3737 |  | 0 |  | 0 |  | 0 | 15 | 0 | 2.8443 | 46.57 | 0 | 0 |  |  | 5.7976 | 94.93 |  |  |  | POL2_1
|  | schodiště : 0,35*(4,1+1,45+1,45)*0,5 |  | 1.23 | [19 empty] | VV | 0
|  | přístavba : 1,3*0,3*(2+2,4) |  | 1.72 | [19 empty] | VV | 0
|  | 0,79*(1,95+2,55+0,6+0,9)*0,3 |  | 1.42 | [19 empty] | VV | 0
|  | 1,3*2,9*0,3 |  | 1.13 | [19 empty] | VV | 0
|  | 1,45*0,5*(5,5+5,5+2,9) |  | 10.08 | [19 empty] | VV | 0
|  | vedle schodiště : 0,3*0,35*(3,4+1,15+1,94+1,15) |  | 0.8 | [19 empty] | VV | 0
Díl: | 3 | Svislé a kompletní konstrukce |  |  |  | 0 |  | 0 |  | 0 |  | 0 |  | 65.18 |  | 0 |  |  |  | 496.82 |  |  |  | DIL
11 | 311112130RT3 | Stěna z tvárnic ztraceného bednění, tl. 30 cm, zalití tvárnic betonem C 20/25 | m2 | 4.1256 |  | 0 |  | 0 |  | 0 | 15 | 0 | 0.77123 | 3.18 | 0 | 0 |  |  | 0.934 | 3.85 |  |  |  | POL1_1
|  | vedle schodiště : 0,3*1,8*(3,4+1,15+1,94+1,15) |  | 4.13 | [19 empty] | VV | 0
12 | 317941121R00 | Osazení ocelových válcovaných nosníků do č.12 | t | 0.0054 |  | 0 |  | 0 |  | 0 | 15 | 0 | 0.01954 | 0 | 0 | 0 |  |  | 18.175 | 0.1 |  |  |  | POL1_1
|  | L 50/50/5 : 1,1*2*0,001 | [21 empty] | VV | 0
|  | L 80/80/8 : 1,6*2*0,001 | [21 empty] | VV | 0
13 | 342014362R00 | Příčka SDK tl.150 mm,ocel.kce,1x oplášť.,D 25 mm | m2 | 18.75 |  | 0 |  | 0 |  | 0 | 15 | 0 | 0.05306 | 0.99 | 0 | 0 |  |  | 1.19 | 22.31 |  |  |  | POL1_1
|  | 2.NP : 2,5*7,5 |  | 18.75 | [19 empty] | VV | 0
14 | 342262112RS1 | Příčka sádrokart. dvoj. oc. kce, 2x opl. tl.205 mm, desky standard tl.12,5 mm, izol. minerál tl.2x6 cm | m2 | 23.25 |  | 0 |  | 0 |  | 0 | 15 | 0 | 0.05749 | 1.34 | 0 | 0 |  |  | 2.021 | 46.99 |  |  |  | POL1_1
|  | 2.NP : 2,5*9,3 |  | 23.25 | [19 empty] | VV | 0
15 | 310100011RAA | Zazdívka otvorů ve zdivu, bez úpravy povrchu, tloušťky 30 cm | m2 | 7.504 |  | 0 |  | 0 |  | 0 | 15 | 0 | 0.58567 | 4.39 | 0 | 0 |  |  | 2.9475 | 22.12 |  |  |  | POL2_1
|  | 1.PP : 0,8*1,97*2 |  | 3.15 | [19 empty] | VV | 0
|  | 1.NP : 0,8*1,97 |  | 1.58 | [19 empty] | VV | 0
|  | 0,6*0,6 |  | 0.36 | [19 empty] | VV | 0
|  | 0,35*2,4 |  | 0.84 | [19 empty] | VV | 0
|  | 0,8*1,97 |  | 1.58 | [19 empty] | VV | 0
16 | 311230012RA0 | Zdivo z cihel pálených plných na MVC, tl. 30 cm | m3 | 4.158 |  | 0 |  | 0 |  | 0 | 15 | 0 | 1.8625 | 7.74 | 0 | 0 |  |  | 4.2618 | 17.72 |  |  |  | POL2_1
|  | 1.PP schodiště : 2,2*0,3*(1,15+1,15+4) |  | 4.16 | [19 empty] | VV | 0
17 | 311230050RAB | Zdivo nosné Porotherm, tloušťka 24 cm, cihla pero + drážka 240 x 372 x 238 mm, P 10 | m3 | 43.1142 |  | 0 |  | 0 |  | 0 | 15 | 0 | 0.99804 | 43.03 | 0 | 0 |  |  | 3.5691 | 153.88 |  |  |  | POL2_1
|  | u schodiště 1.NP : 3,8*10,04*0,24 |  | 9.16 | [19 empty] | VV | 0
|  | -1*1,55*0,24 |  | -0.37 | [19 empty] | VV | 0
|  | přístavba : 3,1*(5,5+5,5+3,4)*0,24 |  | 10.71 | [19 empty] | VV | 0
|  | -0,9*2,4*0,24 |  | -0.52 | [19 empty] | VV | 0
|  | -1,1*1,55*0,24 |  | -0.41 | [19 empty] | VV | 0
|  | štít 2.np : 5*4,5*0,24 |  | 5.4 | [19 empty] | VV | 0
|  | 2,5*6,2*0,24 |  | 3.72 | [19 empty] | VV | 0
|  | 2,5*6*0,24 |  | 3.6 | [19 empty] | VV | 0
|  | -0,75*1,3*4*0,24 |  | -0.94 | [19 empty] | VV | 0
|  | -2*1,2*0,24*2 |  | -1.15 | [19 empty] | VV | 0
|  | -1,65*1,925*0,24 |  | -0.76 | [19 empty] | VV | 0
|  | 2.NP vnitřní zdivo : (5+1,5)*2,5 |  | 16.25 | [19 empty] | VV | 0
|  | -0,8*1,97 |  | -1.58 | [19 empty] | VV | 0
18 | 317940010RAA | Osazení válcovaných profilů do č.12, včetně dodávky ocelových prvků | t | 0.02673 |  | 0 |  | 0 |  | 0 | 15 | 0 | 1.0995 | 0.03 | 0 | 0 |  |  | 19.1118 | 0.51 |  |  |  | POL2_1
|  | 1.PP překlady : 1,1*3*8,1*0,001 |  | 0.03 | [19 empty] | VV | 0
19 | 342230012RA0 | Příčka z cihel plných, tloušťka 14 cm | m2 | 3.349 |  | 0 |  | 0 |  | 0 | 15 | 0 | 0.27213 | 0.91 | 0 | 0 |  |  | 0.77454 | 2.59 |  |  |  | POL2_1
|  | 1.NP : 0,9*1,97 |  | 1.77 | [19 empty] | VV | 0
|  | 0,8*1,97 |  | 1.58 | [19 empty] | VV | 0
20 | 342280012RAA | Příčka z desek sádrokarton., s izolací, tl. 100 mm, ocel. nosná kce, deska standard 12,5 mm, omítka | m2 | 24.4825 |  | 0 |  | 0 |  | 0 | 15 | 0 | 0.03859 | 0.94 | 0 | 0 |  |  | 1.8112 | 44.34 |  |  |  | POL2_1
|  | 2.NP : 2,5*(1,7+1,7+3,6) |  | 17.5 | [19 empty] | VV | 0
|  | 1.NP : 2,85*(1,5+0,95) |  | 6.98 | [19 empty] | VV | 0
21 | 342280040RAK | Podhled podkroví z desek sádrokartonových, ocelová nosná kce, deska protipož. 12,5 mm, šikmý | m2 | 41.3 |  | 0 |  | 0 |  | 0 | 15 | 0 | 0.03106 | 1.28 | 0 | 0 |  |  | 2.3427 | 96.75 |  |  |  | POL2_1
|  | 2.NP : 3,5*8,8*2 |  | 61.6 | [19 empty] | VV | 0
|  | -3,5*5,8 |  | -20.3 | [19 empty] | VV | 0
22 | 342280060RAA | Podhled zavěšený z desek sádrokartonových, ocel. nosná kce, deska standard 12,5 mm, omítka | m2 | 54.34 |  | 0 |  | 0 |  | 0 | 15 | 0 | 0.02406 | 1.31 | 0 | 0 |  |  | 1.5764 | 85.66 |  |  |  | POL2_1
|  | 1.NP : | [21 empty] | VV | 0
|  | m.č.103 : 1,39 |  | 1.39 | [19 empty] | VV | 0
|  | m.č.106 : 5,64 |  | 5.64 | [19 empty] | VV | 0
|  | 2.NP : 3,3*8,8 |  | 29.04 | [19 empty] | VV | 0
|  | 2,9*6,3 |  | 18.27 | [19 empty] | VV | 0
23 | 133301510000R | Tyč ocelová L jakost 425541 50x50x5 mm | kg | 8.3 |  | 0 |  | 0 |  | 0 | 15 | 0 | 0.001 | 0.01 | 0 | 0 |  |  | 0 | 0 |  |  |  | POL3_1
24 | 13331782R | Úhelník rovnoramenný L jakost S235 80x 80x 8 mm, 11375 | t | 0.0309 |  | 0 |  | 0 |  | 0 | 15 | 0 | 1 | 0.03 | 0 | 0 |  |  | 0 | 0 |  |  |  | POL3_1
Díl: | 4 | Vodorovné konstrukce |  |  |  | 0 |  | 0 |  | 0 |  | 0 |  | 24.26 |  | 0 |  |  |  | 102.5 |  |  |  | DIL
25 | 411120012RA0 | Strop montovaný z desek PZD, tloušťka 9 cm | m2 | 5.64 |  | 0 |  | 0 |  | 0 | 15 | 0 | 0.25159 | 1.42 | 0 | 0 |  |  | 1.1385 | 6.42 |  |  |  | POL2_1
|  | přístavba schodiště : 4,7*1,2 |  | 5.64 | [19 empty] | VV | 0
26 | 430320100RAA | Schodiště ze železobetonu, přímočaré | m DVČ | 9.8 |  | 0 |  | 0 |  | 0 | 15 | 0 | 0.75407 | 7.39 | 0 | 0 |  |  | 9.8036 | 96.08 |  |  |  | POL2_1
|  | 5,5+1,3+3 |  | 9.8 | [19 empty] | VV | 0
27 | 413200011RGA | Dodatečné osazení válcovaných nosníků, vysekání kapes, IPE č. 10, zazdívka zhlaví | m | 13.1 |  | 0 |  | 0 |  | 0 | 15 | 0 | 0.03864 | 0.51 | 0 | 0 |  |  | 0 | 0 |  |  |  | POL2_1
|  | 1,1*3 |  | 3.3 | [19 empty] | VV | 0
|  | 1,2*6 |  | 7.2 | [19 empty] | VV | 0
|  | 1,3*2 |  | 2.6 | [19 empty] | VV | 0
28 | 413200011RGB | Dodatečné osazení válcovaných nosníků, vysekání kapes, IPE č. 16, zazdívka zhlaví | m | 46.7 |  | 0 |  | 0 |  | 0 | 15 | 0 | 0.04954 | 2.31 | 0 | 0 |  |  | 0 | 0 |  |  |  | POL2_1
|  | 1,6*4 |  | 6.4 | [19 empty] | VV | 0
|  | 2,4*7 |  | 16.8 | [19 empty] | VV | 0
|  | 2,5*7 |  | 17.5 | [19 empty] | VV | 0
|  | 3*2 |  | 6 | [19 empty] | VV | 0
29 | 417320040RGA | Ztužující věnec ŽB beton C 25/30, 25 x 25 cm, bednění, výztuž 90 kg/m3 | m | 57.85 |  | 0 |  | 0 |  | 0 | 15 | 0 | 0.16403 | 9.49 | 0 | 0 |  |  | 0 | 0 |  |  |  | POL2_1
|  | V1 : 28,5 |  | 28.5 | [19 empty] | VV | 0
|  | V2 : 23,1 |  | 23.1 | [19 empty] | VV | 0
|  | V3 : 6,25 |  | 6.25 | [19 empty] | VV | 0
30 | 59341224R | Deska stropní plná PZD 28/10 119x29x9 cm | kus | 12 |  | 0 |  | 0 |  | 0 | 15 | 0 | 0.075 | 0.9 | 0 | 0 |  |  | 0 | 0 |  |  |  | POL3_1
31 | 59341225R | Deska stropní plná PZD 29/10 149x29x9 cm | kus | 19 |  | 0 |  | 0 |  | 0 | 15 | 0 | 0.093 | 1.77 | 0 | 0 |  |  | 0 | 0 |  |  |  | POL3_1
32 | 59341710R | Deska stropní vylehčená PZD 239/29/14 V3 | kus | 3 |  | 0 |  | 0 |  | 0 | 15 | 0 | 0.157 | 0.47 | 0 | 0 |  |  | 0 | 0 |  |  |  | POL3_1
Díl: | 61 | Úpravy povrchů vnitřní |  |  |  | 0 |  | 0 |  | 0 |  | 0 |  | 9.67 |  | 0 |  |  |  | 190.91 |  |  |  | DIL
33 | 611470320RAA | Omítka stropů vnitřní Hasit vápenná jednovrstvá, tloušťka vrstvy 10 mm, pomocné lešení | m2 | 89.12 |  | 0 |  | 0 |  | 0 | 15 | 0 | 0.01533 | 1.37 | 0 | 0 |  |  | 0.4057 | 36.16 |  |  |  | POL2_1
|  | 1.PP : 2,08 |  | 2.08 | [19 empty] | VV | 0
|  | 1.NP : 10,8+6,1+8,1+21,1+21,29+17,85+1,8 |  | 87.04 | [19 empty] | VV | 0
34 | 612470220RA0 | Omítka stěn vnitřní Hasit vápenná jednovrstvá | m2 | 387.934 |  | 0 |  | 0 |  | 0 | 15 | 0 | 0.0214 | 8.3 | 0 | 0 |  |  | 0.39892 | 154.75 |  |  |  | POL2_1
|  | 1.PP : 2,23*(4,1+1,15+1,15+4,1) |  | 23.41 | [19 empty] | VV | 0
|  | 1.NP : | [21 empty] | VV | 0
|  | m.č.101+109 : 3,6*(3,6+1,2+3,6) |  | 30.24 | [19 empty] | VV | 0
|  | 2,9*(5+5+1,2) |  | 32.48 | [19 empty] | VV | 0
|  | m.č.102 : 2,9*(2,6+1,38+1,6+3,6) |  | 26.62 | [19 empty] | VV | 0
|  | m.č.103 : 2,9*(1,5+0,85) |  | 6.82 | [19 empty] | VV | 0
|  | m.č.104 : 2,9*(3,02+2,75)*2 |  | 33.47 | [19 empty] | VV | 0
|  | m.č.105 : 2,9*(4+5,27)*2 |  | 53.77 | [19 empty] | VV | 0
|  | m.č.106 : 2,9*(3,5+1,5)*2 |  | 29 | [19 empty] | VV | 0
|  | m.č.107 : 2,9*(5,6+3,5)*2 |  | 52.78 | [19 empty] | VV | 0
|  | m.č.108 : 2,6*(5,25+3,4)*2 |  | 44.98 | [19 empty] | VV | 0
|  | 2.NP : | [21 empty] | VV | 0
|  | m.č.201 : 2,5*(4,75+1,2)*2 |  | 29.75 | [19 empty] | VV | 0
|  | m.č.202 : 2,5*(4,75+1,2) |  | 14.88 | [19 empty] | VV | 0
|  | m.č.203 : 2,5*1,6 |  | 4 | [19 empty] | VV | 0
|  | m.č.205 : 2,5*(4,33+4,85) |  | 22.95 | [19 empty] | VV | 0
|  | m.č.206 : 2,5*(4,33+4,32) |  | 21.63 | [19 empty] | VV | 0
|  | m.č.207 : 2,5*(4,33+4,32+1,5) |  | 25.38 | [19 empty] | VV | 0
|  | odpočet obkladů : -64,205 |  | -64.2 | [19 empty] | VV | 0
Díl: | 61a | Sanace |  |  |  | 0 |  | 0 |  | 0 |  | 0 |  | 0 |  | 0 |  |  |  | 0 |  |  |  | DIL
35 | 61a-001 | Vrty příklepovými vrtáky o pr. 12 mm | m | 136.8 |  | 0 |  | 0 |  | 0 | 15 | 0 | 0 | 0 | 0 | 0 |  |  | 0 | 0 |  |  |  | POL1_1
36 | 61a-002 | Vyčištění otvorů stlačeným vzduchem, pr. 12 mm | m | 136.8 |  | 0 |  | 0 |  | 0 | 15 | 0 | 0 | 0 | 0 | 0 |  |  | 0 | 0 |  |  |  | POL1_1
|  | (10+3,2+2+5+3,7+2+4,5)/0,10*0,45 |  | 136.8 | [19 empty] | VV | 0
37 | 61a-003 | Dodatečná izol.zdiva, injektáž tlak.čerpadlem, vodný roztok siloxanu, 2 řady, horizontální | m2 | 117.9 |  | 0 |  | 0 |  | 0 | 15 | 0 | 0 | 0 | 0 | 0 |  |  | 0 | 0 |  |  |  | POL1_1
|  | (10+3,7+4,5+3,2+4,8)/0,1*0,45 |  | 117.9 | [19 empty] | VV | 0
38 | 61a-004 | Dodatečná izol.zdiva, injektáž tlak.čerpadlem, vodný roztok siloxanu, 2 řady, vertikální | m2 | 1.89 |  | 0 |  | 0 |  | 0 | 15 | 0 | 0 | 0 | 0 | 0 |  |  | 0 | 0 |  |  |  | POL1_1
|  | (2,1+2,1)*0,45 |  | 1.89 | [19 empty] | VV | 0
39 | 61a-005 | Zaslepení otvoru pr. 12 mm | m | 136.8 |  | 0 |  | 0 |  | 0 | 15 | 0 | 0 | 0 | 0 | 0 |  |  | 0 | 0 |  |  |  | POL1_1
40 | 61a-006 | Siloxanový bezrozpouštědlový koncentrát, obsah účinné látky koncentrátu 100% | l | 261 |  | 0 |  | 0 |  | 0 | 15 | 0 | 0 | 0 | 0 | 0 |  |  | 0 | 0 |  |  |  | POL1_1
41 | 61a-007 | Osazení pakrů pro tlakovou injektáž | kus | 304 |  | 0 |  | 0 |  | 0 | 15 | 0 | 0 | 0 | 0 | 0 |  |  | 0 | 0 |  |  |  | POL1_1
|  | (10+3,2+2+5+3,7+2+4,5)/0,10 |  | 304 | [19 empty] | VV | 0
42 | 61a-008 | Omítka vnějších stěn s vodotěsnící krystalizační, přísadou,hrubá zatřená, podrovnání zdiva | m2 | 44.468 |  | 0 |  | 0 |  | 0 | 15 | 0 | 0 | 0 | 0 | 0 |  |  | 0 | 0 |  |  |  | POL1_1
|  | obvod budovy : | [21 empty] | VV | 0
|  | pohled S : (2,2+3,6)*2,56 |  | 14.85 | [19 empty] | VV | 0
|  | pohled Z : 3,7*2,6 |  | 9.62 | [19 empty] | VV | 0
|  | 4*1 |  | 4 | [19 empty] | VV | 0
|  | pohled V : 5*2,6 |  | 13 | [19 empty] | VV | 0
|  | 3*1 |  | 3 | [19 empty] | VV | 0
43 | 61a-009 | Izolace proti vlhkosti svislá, nátěrem, 1xnátěr, včetně dodávky, modifikovaný latex | m2 | 44.468 |  | 0 |  | 0 |  | 0 | 15 | 0 | 0 | 0 | 0 | 0 |  |  | 0 | 0 |  |  |  | POL1_1
|  | obvod budovy : | [21 empty] | VV | 0
|  | pohled S : (2,2+3,6)*2,56 |  | 14.85 | [19 empty] | VV | 0
|  | pohled Z : 3,7*2,6 |  | 9.62 | [19 empty] | VV | 0
|  | 4*1 |  | 4 | [19 empty] | VV | 0
|  | pohled V : 5*2,6 |  | 13 | [19 empty] | VV | 0
|  | 3*1 |  | 3 | [19 empty] | VV | 0
44 | 61a-010 | Stěrka hydroizolační stěn bitumenovou hmotou, svislá, proti zemní vlhkosti, 4 mm | m2 | 44.468 |  | 0 |  | 0 |  | 0 | 15 | 0 | 0 | 0 | 0 | 0 |  |  | 0 | 0 |  |  |  | POL1_1
|  | obvod budovy : | [21 empty] | VV | 0
|  | pohled S : (2,2+3,6)*2,56 |  | 14.85 | [19 empty] | VV | 0
|  | pohled Z : 3,7*2,6 |  | 9.62 | [19 empty] | VV | 0
|  | 4*1 |  | 4 | [19 empty] | VV | 0
|  | pohled V : 5*2,6 |  | 13 | [19 empty] | VV | 0
|  | 3*1 |  | 3 | [19 empty] | VV | 0
45 | 61a-011 | D+M výztužné síťoviny do bitumenové stěrky | m2 | 44.468 |  | 0 |  | 0 |  | 0 | 15 | 0 | 0 | 0 | 0 | 0 |  |  | 0 | 0 |  |  |  | POL1_1
|  | obvod budovy : | [21 empty] | VV | 0
|  | pohled S : (2,2+3,6)*2,56 |  | 14.85 | [19 empty] | VV | 0
|  | pohled Z : 3,7*2,6 |  | 9.62 | [19 empty] | VV | 0
|  | 4*1 |  | 4 | [19 empty] | VV | 0
|  | pohled V : 5*2,6 |  | 13 | [19 empty] | VV | 0
|  | 3*1 |  | 3 | [19 empty] | VV | 0
46 | 61a-012 | HZS -nespecifikované práce, provedení detailů, a doplňkové sanační práce | hod | 20 |  | 0 |  | 0 |  | 0 | 15 | 0 | 0 | 0 | 0 | 0 |  |  | 0 | 0 |  |  |  | POL1_1
Díl: | 62 | Úpravy povrchů vnější |  |  |  | 0 |  | 0 |  | 0 |  | 0 |  | 8 |  | 0 |  |  |  | 436.29 |  |  |  | DIL
47 | 622300032RAF | KZS s polystyrenem, plocha s otvory,budovy nad 6 m, desky fasádní polystyren EPS-F tl. 160 mm, lešení | m2 | 225.9 |  | 0 |  | 0 |  | 0 | 15 | 0 | 0.03541 | 8 | 0 | 0 |  |  | 1.9313 | 436.29 |  |  |  | POL2_1
|  | pohled severní : 3,8*10,2 |  | 38.76 | [19 empty] | VV | 0
|  | 5*4,5 |  | 22.5 | [19 empty] | VV | 0
|  | 2,7*3,5*2*2 |  | 37.8 | [19 empty] | VV | 0
|  | 3,6*5,4 |  | 19.44 | [19 empty] | VV | 0
|  | pohled východní : 6,4*9,5 |  | 60.8 | [19 empty] | VV | 0
|  | pohled západní : 9,5*3,6 |  | 34.2 | [19 empty] | VV | 0
|  | 6,2*2 |  | 12.4 | [19 empty] | VV | 0
Díl: | 63 | Podlahy a podlahové konstrukce |  |  |  | 0 |  | 0 |  | 0 |  | 0 |  | 30.4 |  | 0 |  |  |  | 85.32 |  |  |  | DIL
48 | 631312611R00 | Mazanina betonová tl. 5 - 8 cm C 16/20 | m3 | 5.4014 |  | 0 |  | 0 |  | 0 | 15 | 0 | 2.525 | 13.64 | 0 | 0 |  |  | 3.213 | 17.35 |  |  |  | POL1_1
|  | skladba A,A1,B : 0,055*(6,1+1,39+8,21+21,1+5,64+21,29) |  | 3.51 | [19 empty] | VV | 0
|  | skladba C : 0,061*17,85 |  | 1.09 | [19 empty] | VV | 0
|  | skladba D : 0,055*(10,8+1,8+2,08) |  | 0.81 | [19 empty] | VV | 0
49 | 631361921RT0 | Výztuž mazanin svařovanou sítí, průměr drátu 4,0, oka 150/150 mm KA17 | t | 0.00729 |  | 0 |  | 0 |  | 0 | 15 | 0 | 1.0633 | 0.01 | 0 | 0 |  |  | 0 | 0 |  |  |  | POL1_1
|  | skladba A,A1,B : 0,055*(6,1+1,39+8,21+21,1+5,64+21,29)*1,35*0,001 | [21 empty] | VV | 0
|  | skladba C : 0,061*17,85*1,35*0,001 | [21 empty] | VV | 0
|  | skladba D : 0,055*(10,8+1,8+2,08)*1,35*0,001 | [21 empty] | VV | 0
50 | 632421115RT1 | Potěr WEBER Saint-Gobain,ručně zpracovaný,tl. 5 mm, weber.nivelit, samonivelační, pevnost 25 MPa | m2 | 82.78 |  | 0 |  | 0 |  | 0 | 15 | 0 | 0.00914 | 0.76 | 0 | 0 |  |  | 0.34775 | 28.79 |  |  |  | POL1_1
|  | podlaha 2.NP : 10,8 |  | 10.8 | [19 empty] | VV | 0
|  | 18,71+18,79 |  | 37.5 | [19 empty] | VV | 0
|  | 7,73+4,16+1,43+21,16 |  | 34.48 | [19 empty] | VV | 0
51 | 632423103R00 | Samonivel.anhydr.stěrka Thomsit,ruč.zprac.tl.3 mm | m2 | 17.85 |  | 0 |  | 0 |  | 0 | 15 | 0 | 0.00488 | 0.09 | 0 | 0 |  |  | 0 | 0 |  |  |  | POL1_1
|  | přístavba : 3,4*5,25 |  | 17.85 | [19 empty] | VV | 0
52 | 631310134RAA | Mazanina z betonu C 16/20, tloušťka 15 cm, izolace proti vodě - 2 x ALP + Bitagit | m2 | 41.383 |  | 0 |  | 0 |  | 0 | 15 | 0 | 0.38432 | 15.9 | 0 | 0 |  |  | 0.94674 | 39.18 |  |  |  | POL2_1
|  | přístavba : 3,9*5,5 |  | 21.45 | [19 empty] | VV | 0
|  | u schodiště : 10,04*1,45 |  | 14.56 | [19 empty] | VV | 0
|  | terasa : 2,5*2,15 |  | 5.38 | [19 empty] | VV | 0
Díl: | 64 | Výplně otvorů |  |  |  | 0 |  | 0 |  | 0 |  | 0 |  | 1.31 |  | 0 |  |  |  | 37.08 |  |  |  | DIL
53 | 642940012RAA | Dveře jednokřídlové 70/197, překlad, zárubeň, práh, dřevěné hladké plné | kus | 4 |  | 0 |  | 0 |  | 0 | 15 | 0 | 0.16263 | 0.65 | 0 | 0 |  |  | 4.635 | 18.54 |  |  |  | POL2_1
54 | 642940014RAA | Dveře jednokřídlové 80/197, překlad, zárubeň, práh, dřevěné hladké plné | kus | 2 |  | 0 |  | 0 |  | 0 | 15 | 0 | 0.16354 | 0.33 | 0 | 0 |  |  | 4.6352 | 9.27 |  |  |  | POL2_1
55 | 642940014RAA | Dveře jednokřídlové 80/197, překlad, zárubeň, práh, dřevěné hladké plné | kus | 2 |  | 0 |  | 0 |  | 0 | 15 | 0 | 0.16354 | 0.33 | 0 | 0 |  |  | 4.6352 | 9.27 |  |  |  | POL2_1
Díl: | 95 | Dokončovací konstrukce na pozemních stavbách |  |  |  | 0 |  | 0 |  | 0 |  | 0 |  | 22.95 |  | 0 |  |  |  | 75.79 |  |  |  | DIL
56 | 953941312R00 | Osazení hasicího přístroje na stěnu | kus | 1 |  | 0 |  | 0 |  | 0 | 15 | 0 | 1e-05 | 0 | 0 | 0 |  |  | 0 | 0 |  |  |  | POL1_1
57 | 950100005RA0 | Střecha plochá 1plášťová, strop PZD, krytina fólie | m2 | 23.73 |  | 0 |  | 0 |  | 0 | 15 | 0 | 0.39889 | 9.47 | 0 | 0 |  |  | 3.194 | 75.79 |  |  |  | POL2_1
|  | 4,2*5,65 |  | 23.73 | [19 empty] | VV | 0
58 | 950300011RG0 | Střecha sedlová - krov,tep.izol.240 mm,kryt.pálená, včetně vikýře | m2 | 95.064 |  | 0 |  | 0 |  | 0 | 15 | 0 | 0.14179 | 13.48 | 0 | 0 |  |  | 0 | 0 |  |  |  | POL2_1
|  | 9,32*10,2 |  | 95.06 | [19 empty] | VV | 0
59 | 44984100R | Přístroj hasicí práškový PG1LE | kus | 1 |  | 0 |  | 0 |  | 0 | 15 | 0 | 0.0032 | 0 | 0 | 0 |  |  | 0 | 0 |  |  |  | POL3_1
Díl: | 96 | Bourání konstrukcí |  |  |  | 0 |  | 0 |  | 0 |  | 0 |  | 0.09 |  | 85.77 |  |  |  | 129.56 |  |  |  | DIL
60 | 968061125R00 | Vyvěšení dřevěných dveřních křídel pl. do 2 m2 | kus | 17 |  | 0 |  | 0 |  | 0 | 15 | 0 | 0 | 0 | 0 | 0 |  |  | 0.05 | 0.85 |  |  |  | POL1_1
|  | 1.PP : 2 |  | 2 | [19 empty] | VV | 0
|  | 1.NP : 11 |  | 11 | [19 empty] | VV | 0
|  | 2.NP : 4 |  | 4 | [19 empty] | VV | 0
61 | 968062246R00 | Vybourání dřevěných rámů oken jednoduch. pl. 4 m2 | m2 | 6.5169 |  | 0 |  | 0 |  | 0 | 15 | 0 | 0.00092 | 0.01 | 0.027 | 0.18 |  |  | 0.263 | 1.71 |  |  |  | POL1_1
|  | 1.PP : 0,5*0,5 |  | 0.25 | [19 empty] | VV | 0
|  | 0,9*0,5 |  | 0.45 | [19 empty] | VV | 0
|  | 0,8*0,5 |  | 0.4 | [19 empty] | VV | 0
|  | 1.NP : 2,08*1,47 |  | 3.06 | [19 empty] | VV | 0
|  | 1,19*1,47 |  | 1.75 | [19 empty] | VV | 0
|  | 0,6*0,6 |  | 0.36 | [19 empty] | VV | 0
|  | 2.NP : 0,5*0,5 |  | 0.25 | [19 empty] | VV | 0
62 | 968072455R00 | Vybourání kovových dveřních zárubní pl. do 2 m2 | m2 | 26.792 |  | 0 |  | 0 |  | 0 | 15 | 0 | 0.00117 | 0.03 | 0.076 | 2.04 |  |  | 0.939 | 25.16 |  |  |  | POL1_1
|  | 1.PP : 0,8*1,97*2 |  | 3.15 | [19 empty] | VV | 0
|  | 1.NP : 0,8*1,97*11 |  | 17.34 | [19 empty] | VV | 0
|  | 2.NP : 0,8*1,97*4 |  | 6.3 | [19 empty] | VV | 0
63 | 962100013RA0 | Bourání nadzákladového zdiva z cihel plných | m3 | 33.1103 |  | 0 |  | 0 |  | 0 | 15 | 0 | 0.00128 | 0.04 | 1.95 | 64.57 |  |  | 1.701 | 56.32 |  |  |  | POL2_1
|  | 1.PP : 0,3*(2,15+1,2+1,2)*2,3 |  | 3.14 | [19 empty] | VV | 0
[24 empty] | VV | 0
|  | 1.NP : 0,35*(3,6+1,3)*5,4 |  | 9.26 | [19 empty] | VV | 0
|  | 0,25*1,3*1,95 |  | 0.63 | [19 empty] | VV | 0
|  | 0,2*1,35*2,39 |  | 0.65 | [19 empty] | VV | 0
|  | 2,89*0,15*(1,3+1+1) |  | 1.43 | [19 empty] | VV | 0
|  | 2,91*0,1*(1,5+3,3+0,9) |  | 1.66 | [19 empty] | VV | 0
|  | 2.NP : 2,45*0,15*(3,9+3,6+1,6+3,5+0,8) |  | 4.92 | [19 empty] | VV | 0
|  | 2,45*0,1*(2+1,7+1,4+1,5) |  | 1.62 | [19 empty] | VV | 0
|  | 2,45*0,2*10*2 |  | 9.8 | [19 empty] | VV | 0
64 | 962300011RA0 | Bourání komínů z cihel s jedním průduchem | m | 8 |  | 0 |  | 0 |  | 0 | 15 | 0 | 0 | 0 | 0.60156 | 4.81 |  |  | 1.0044 | 8.04 |  |  |  | POL2_1
65 | 962300012RA0 | Bourání komínů z cihel se dvěma průduchy | m | 5 |  | 0 |  | 0 |  | 0 | 15 | 0 | 0 | 0 | 1.0527 | 5.26 |  |  | 1.7577 | 8.79 |  |  |  | POL2_1
66 | 971100021RAB | Vybourání otvorů ve zdivu cihelném, tloušťka 45 cm | m2 | 11 |  | 0 |  | 0 |  | 0 | 15 | 0 | 0.00082 | 0.01 | 0.81 | 8.91 |  |  | 2.6082 | 28.69 |  |  |  | POL2_1
|  | 1.PP : 0,8*1,9 |  | 1.52 | [19 empty] | VV | 0
|  | 1.NP : 1,95*2,4 |  | 4.68 | [19 empty] | VV | 0
|  | 2*2,4 |  | 4.8 | [19 empty] | VV | 0
Díl: | 98 | Demolice |  |  |  | 0 |  | 0 |  | 0 |  | 0 |  | 0 |  | 0.04 |  |  |  | 0 |  |  |  | DIL
67 | 981010010GA0 | Demolice dvorních přístavků | kompl. | 1 |  | 0 |  | 0 |  | 0 | 15 | 0 | 0.00074 | 0 | 0.039 | 0.04 |  |  | 0 | 0 |  |  |  | POL2_1
Díl: | 99 | Staveništní přesun hmot |  |  |  | 0 |  | 0 |  | 0 |  | 0 |  | 0 |  | 0 |  |  |  | 43.93 |  |  |  | DIL
68 | 999281108R00 | Přesun hmot pro opravy a údržbu do výšky 12 m | t | 23.2212 |  | 0 |  | 0 |  | 0 | 15 | 0 | 0 | 0 | 0 | 0 |  |  | 1.892 | 43.93 |  |  |  | POL7_
Díl: | 711 | Izolace proti vodě |  |  |  | 0 |  | 0 |  | 0 |  | 0 |  | 0.28 |  | 0 |  |  |  | 27.34 |  |  |  | DIL
69 | 711112001RZ1 | Izolace proti vlhkosti svis. nátěr ALP, za studena, 1x nátěr - včetně dodávky asfaltového laku | m2 | 31.92 |  | 0 |  | 0 |  | 0 | 15 | 0 | 0.00052 | 0.02 | 0 | 0 |  |  | 0.049 | 1.56 |  |  |  | POL1_7
|  | stěna u schodiště : 10,4*2,4 |  | 24.96 | [19 empty] | VV | 0
|  | 1,45*2,4*2 |  | 6.96 | [19 empty] | VV | 0
70 | 711142559RZ1 | Izolace proti vlhkosti svislá pásy přitavením, 1 vrstva - včetně dodávky Bitubitagit S 35 | m2 | 31.92 |  | 0 |  | 0 |  | 0 | 15 | 0 | 0.00524 | 0.17 | 0 | 0 |  |  | 0.266 | 8.49 |  |  |  | POL1_7
|  | stěna u schodiště : 10,4*2,4 |  | 24.96 | [19 empty] | VV | 0
|  | 1,45*2,4*2 |  | 6.96 | [19 empty] | VV | 0
71 | 711212001RT1 | Hydroizolační povlak - nátěr, Saniflex (fa Schömburg), proti vlhkosti | m2 | 70.225 |  | 0 |  | 0 |  | 0 | 15 | 0 | 0.00126 | 0.09 | 0 | 0 |  |  | 0.24 | 16.85 |  |  |  | POL1_7
|  | dlažba : | [21 empty] | VV | 0
|  | skladba E1 : 4,16+1,43 |  | 5.59 | [19 empty] | VV | 0
|  | skladba A1 : 1,39+5,64 |  | 7.03 | [19 empty] | VV | 0
|  | obklady : | [21 empty] | VV | 0
|  | m.č.103 : 2,05*(1,5+0,85)*2 |  | 9.63 | [19 empty] | VV | 0
|  | m.č.106 : 2,05*(3,45+1,5)*2 |  | 20.3 | [19 empty] | VV | 0
|  | m.č.203 : 2,05*(2,6+1,6)*2 |  | 17.22 | [19 empty] | VV | 0
|  | m.č.204 : 2,05*(0,95+1,6)*2 |  | 10.46 | [19 empty] | VV | 0
72 | 998711102R00 | Přesun hmot pro izolace proti vodě, výšky do 12 m | t | 0.27234 |  | 0 |  | 0 |  | 0 | 15 | 0 | 0 | 0 | 0 | 0 |  |  | 1.598 | 0.44 |  |  |  | POL7_
Díl: | 712 | Povlakové krytiny |  |  |  | 0 |  | 0 |  | 0 |  | 0 |  | 0.01 |  | 0 |  |  |  | 1.4 |  |  |  | DIL
73 | 712378002R00 | Atiková okapnice VIPLANYL RŠ 200 mm | m | 5.5 |  | 0 |  | 0 |  | 0 | 15 | 0 | 0.00152 | 0.01 | 0 | 0 |  |  | 0.252 | 1.39 |  |  |  | POL1_7
|  | K/14 : 5,5 |  | 5.5 | [19 empty] | VV | 0
74 | 998712102R00 | Přesun hmot pro povlakové krytiny, výšky do 12 m | t | 0.00836 |  | 0 |  | 0 |  | 0 | 15 | 0 | 0 | 0 | 0 | 0 |  |  | 1.609 | 0.01 |  |  |  | POL7_
Díl: | 713 | Izolace tepelné |  |  |  | 0 |  | 0 |  | 0 |  | 0 |  | 0.16 |  | 0 |  |  |  | 7.85 |  |  |  | DIL
75 | 713121111R00 | Izolace tepelná podlah na sucho, jednovrstvá | m2 | 94.48 |  | 0 |  | 0 |  | 0 | 15 | 0 | 0 | 0 | 0 | 0 |  |  | 0.08 | 7.56 |  |  |  | POL1_7
|  | podlaha 1.NP : 6,1+1,39+8,21+21,1+5,64+21,59 |  | 64.03 | [19 empty] | VV | 0
|  | 10,8+17,85+1,8 |  | 30.45 | [19 empty] | VV | 0
76 | 28375706R | Deska izolační stabilizov. EPS 200S 1000 x 500 mm | m3 | 5.2283 |  | 0 |  | 0 |  | 0 | 15 | 0 | 0.03 | 0.16 | 0 | 0 |  |  | 0 | 0 |  |  |  | POL3_1
|  | skladba A,A1,B : 0,03*(6,1+1,39+8,21+21,1+5,64+21,29) |  | 1.91 | [19 empty] | VV | 0
|  | skladba C : 0,12*17,85 |  | 2.14 | [19 empty] | VV | 0
|  | skladba D : 0,08*(10,8+1,8+2,08) |  | 1.17 | [19 empty] | VV | 0
77 | 998713102R00 | Přesun hmot pro izolace tepelné, výšky do 12 m | t | 0.15685 |  | 0 |  | 0 |  | 0 | 15 | 0 | 0 | 0 | 0 | 0 |  |  | 1.831 | 0.29 |  |  |  | POL7_
Díl: | 720 | Zdravotechnická instalace |  |  |  | 0 |  | 0 |  | 0 |  | 0 |  | 0 |  | 0 |  |  |  | 0 |  |  |  | DIL
78 | 720-001 | ZTI | kompl. | 1 |  | 0 |  | 0 |  | 0 | 15 | 0 | 0 | 0 | 0 | 0 |  |  | 0 | 0 |  |  |  | POL2_1
Díl: | 730 | Ústřední vytápění |  |  |  | 0 |  | 0 |  | 0 |  | 0 |  | 0 |  | 0 |  |  |  | 0 |  |  |  | DIL
79 | 730-001 | ÚT | kompl. | 1 |  | 0 |  | 0 |  | 0 | 15 | 0 | 0 | 0 | 0 | 0 |  |  | 0 | 0 |  |  |  | POL2_1
Díl: | 762 | Konstrukce tesařské |  |  |  | 0 |  | 0 |  | 0 |  | 0 |  | 8.12 |  | 4.72 |  |  |  | 240.54 |  |  |  | DIL
80 | 762332140R00 | Montáž vázaných krovů pravidelných do 450 cm2 | m | 48.5 |  | 0 |  | 0 |  | 0 | 15 | 0 | 0.00099 | 0.05 | 0 | 0 |  |  | 0.489 | 23.72 |  |  |  | POL1_7
|  | zesílení stropu : 9,7*5 |  | 48.5 | [19 empty] | VV | 0
81 | 762395000R00 | Spojovací a ochranné prostředky pro střechy | m3 | 1.8624 |  | 0 |  | 0 |  | 0 | 15 | 0 | 0.02357 | 0.04 | 0 | 0 |  |  | 0 | 0 |  |  |  | POL1_7
82 | 762911111R00 | Impregnace řeziva máčením Bochemit QB | m2 | 38.8 |  | 0 |  | 0 |  | 0 | 15 | 0 | 6e-05 | 0 | 0 | 0 |  |  | 0 | 0 |  |  |  | POL1_7
|  | (0,16+0,24)*2*9,7*5 |  | 38.8 | [19 empty] | VV | 0
83 | 762512010RAF | Podlaha z desek Cetris 2x12 mm na desce izol. 19mm, s vyrovnávacím podsypem Liapor tl. 20 mm | m2 | 78.91 |  | 0 |  | 0 |  | 0 | 15 | 0 | 0.04458 | 3.52 | 0 | 0 |  |  | 0.77921 | 61.49 |  |  |  | POL2_7
|  | nad 1.NP : 9,5*8,9 |  | 84.55 | [19 empty] | VV | 0
|  | -4,7*1,2 |  | -5.64 | [19 empty] | VV | 0
84 | 762800010RA0 | Strop z fošen, podhled SDK, záklop z desek OSB | m2 | 77.5 |  | 0 |  | 0 |  | 0 | 15 | 0 | 0.04507 | 3.49 | 0 | 0 |  |  | 1.5354 | 119 |  |  |  | POL2_7
|  | nad 1.NP : 9,5*8,9 |  | 84.55 | [19 empty] | VV | 0
|  | -4,7*1,5 |  | -7.05 | [19 empty] | VV | 0
85 | 762900020RA0 | Demontáž dřevěného schodiště | m | 6 |  | 0 |  | 0 |  | 0 | 15 | 0 | 0 | 0 | 0.27 | 1.62 |  |  | 0.6003 | 3.6 |  |  |  | POL2_7
|  | 1,5+4,5 |  | 6 | [19 empty] | VV | 0
86 | 762900030RA0 | Demontáž dřevěného krovu | m2 | 79.0148 |  | 0 |  | 0 |  | 0 | 15 | 0 | 0 | 0 | 0.03924 | 3.1 |  |  | 0.38948 | 30.77 |  |  |  | POL2_7
|  | 7,87*10,04 |  | 79.01 | [19 empty] | VV | 0
87 | 60515264G | Hranol SM/JD 1 16x24 délka 625-900 cm | m3 | 1.8624 |  | 0 |  | 0 |  | 0 | 15 | 0 | 0.55 | 1.02 | 0 | 0 |  |  | 0 | 0 |  |  |  | POL3_1
|  | zesílení stropu : 9,7*5*0,16*0,24 |  | 1.86 | [19 empty] | VV | 0
88 | 998762102R00 | Přesun hmot pro tesařské konstrukce, výšky do 12 m | t | 1.1186 |  | 0 |  | 0 |  | 0 | 15 | 0 | 0 | 0 | 0 | 0 |  |  | 1.751 | 1.96 |  |  |  | POL7_
Díl: | 764 | Konstrukce klempířské |  |  |  | 0 |  | 0 |  | 0 |  | 0 |  | 0.51 |  | 0 |  |  |  | 16.55 |  |  |  | DIL
89 | 764811201RT2 | Krytina hladká z lak. Pz tabulí 2 x 1 m, do 30°, z plechu tl. 0,55 mm, plocha 10 - 25 m2 | m2 | 54.5 |  | 0 |  | 0 |  | 0 | 15 | 0 | 0.00516 | 0.28 | 0 | 0 |  |  | 0 | 0 |  |  |  | POL1_7
|  | K/11 : 22 |  | 22 | [19 empty] | VV | 0
|  | K/12 : 32,5 |  | 32.5 | [19 empty] | VV | 0
90 | 764817140R00 | Oplechování zdí (atik) z lak.Pz plechu, rš 400 mm | m | 10.5 |  | 0 |  | 0 |  | 0 | 15 | 0 | 0.00197 | 0.02 | 0 | 0 |  |  | 0 | 0 |  |  |  | POL1_7
|  | K/13 : 10,5 |  | 10.5 | [19 empty] | VV | 0
91 | 764819212R00 | Odpadní trouby kruhové z lak.Pz plechu, D 100 mm | m | 18 |  | 0 |  | 0 |  | 0 | 15 | 0 | 0.00317 | 0.06 | 0 | 0 |  |  | 0 | 0 |  |  |  | POL1_7
|  | K/9 : 18 |  | 18 | [19 empty] | VV | 0
92 | 764815212R00 | Žlab podokapní půlkruh.z lak.Pz plechu, rš 330 mm | m | 31.5 |  | 0 |  | 0 |  | 0 | 15 | 0 | 0.0024 | 0.08 | 0 | 0 |  |  | 0 | 0 |  |  |  | POL1_7
|  | K/8 : 31,5 |  | 31.5 | [19 empty] | VV | 0
93 | 764813150RG0 | Lemování zdí z lak.Pz plechu,tvr.krytina,rš 450 mm | m | 8.5 |  | 0 |  | 0 |  | 0 | 15 | 0 | 0.0026 | 0.02 | 0 | 0 |  |  | 0 | 0 |  |  |  | POL1_1
|  | K/10 : 8,5 |  | 8.5 | [19 empty] | VV | 0
94 | 764411310RAC | Oplechování parapetů Lindab, rš 330 mm | m | 16.92 |  | 0 |  | 0 |  | 0 | 15 | 0 | 0.00304 | 0.05 | 0 | 0 |  |  | 0.97811 | 16.55 |  |  |  | POL2_7
|  | K/1 : 0,6*2 |  | 1.2 | [19 empty] | VV | 0
|  | K/2 : 0,8*5 |  | 4 | [19 empty] | VV | 0
|  | K/3 : 1,05*1 |  | 1.05 | [19 empty] | VV | 0
|  | K/4 : 1,15 |  | 1.15 | [19 empty] | VV | 0
|  | K/5 : 1,24 |  | 1.24 | [19 empty] | VV | 0
|  | K/6 : 2,13 |  | 2.13 | [19 empty] | VV | 0
|  | K/7 : 2,05*3 |  | 6.15 | [19 empty] | VV | 0
95 | 998764202R00 | Přesun hmot pro klempířské konstr., výšky do 12 m | % |  |  | 0 |  | 0 |  | 0 | 15 | 0 | 0 | 0 | 0 | 0 |  |  | 0 | 0 |  |  |  | POL7_
Díl: | 766 | Konstrukce truhlářské |  |  |  | 0 |  | 0 |  | 0 |  | 0 |  | 1.47 |  | 0 |  |  |  | 12.5 |  |  |  | DIL
96 | 766-001 | D+M plastových oken a dveří | m2 | 36.4919 |  | 0 |  | 0 |  | 0 | 15 | 0 | 0 | 0 | 0 | 0 |  |  | 0 | 0 |  |  |  | POL1_1
|  | P/1 : 0,55*0,35*2 |  | 0.39 | [19 empty] | VV | 0
|  | P/2 : 0,75*1,3*5 |  | 4.88 | [19 empty] | VV | 0
|  | P/3 : 1*1,55*1 |  | 1.55 | [19 empty] | VV | 0
|  | P/4 : 1,1*1,55*1 |  | 1.71 | [19 empty] | VV | 0
|  | P/5 : 1,19*1,47*1 |  | 1.75 | [19 empty] | VV | 0
|  | P/6 : 2,08*1,47*1 |  | 3.06 | [19 empty] | VV | 0
|  | P/7 : 2*1,55*1 |  | 3.1 | [19 empty] | VV | 0
|  | P/8 : 2*1,2*2 |  | 4.8 | [19 empty] | VV | 0
|  | P/9 : 1*3 |  | 3 | [19 empty] | VV | 0
|  | P/10 : 1*2,55 |  | 2.55 | [19 empty] | VV | 0
|  | P/11 : 0,9*2,4 |  | 2.16 | [19 empty] | VV | 0
|  | P/12 : 1,65*2,4 |  | 3.96 | [19 empty] | VV | 0
|  | P/13 : 1,8*2 |  | 3.6 | [19 empty] | VV | 0
97 | 766420010RAB | Obklad podhledu palubkami pero-drážka, palubky MD, lakování | m2 | 10 |  | 0 |  | 0 |  | 0 | 15 | 0 | 0.015 | 0.15 | 0 | 0 |  |  | 1.2496 | 12.5 |  |  |  | POL2_7
98 | 766810010RAG | Kuchyňské linky dodávka a montáž | m | 10.8 |  | 0 |  | 0 |  | 0 | 15 | 0 | 0.122 | 1.32 | 0 | 0 |  |  | 0 | 0 |  |  |  | POL2_1
|  | 1.NP : 7 |  | 7 | [19 empty] | VV | 0
|  | 2.NP : 3,8 |  | 3.8 | [19 empty] | VV | 0
99 | 998766202R00 | Přesun hmot pro truhlářské konstr., výšky do 12 m | % |  |  | 0 |  | 0 |  | 0 | 15 | 0 | 0 | 0 | 0 | 0 |  |  | 0 | 0 |  |  |  | POL7_
Díl: | 767 | Konstrukce zámečnické |  |  |  | 0 |  | 0 |  | 0 |  | 0 |  | 1.3 |  | 0 |  |  |  | 377.19 |  |  |  | DIL
100 | 767990010RAB | Atypické ocelové konstrukce, 5 - 10 kg/kus | kg | 1227.9 |  | 0 |  | 0 |  | 0 | 15 | 0 | 0.00106 | 1.3 | 0 | 0 |  |  | 0.30718 | 377.19 |  |  |  | POL2_7
|  | Z/1 : 10 |  | 10 | [19 empty] | VV | 0
|  | Z/2 : 20 |  | 20 | [19 empty] | VV | 0
|  | Z/3 : 50 |  | 50 | [19 empty] | VV | 0
|  | Z/4 : 50 |  | 50 | [19 empty] | VV | 0
|  | Z/5 : 10 |  | 10 | [19 empty] | VV | 0
|  | Z/6 : 959 |  | 959 | [19 empty] | VV | 0
|  | Z/7 : 128,9 |  | 128.9 | [19 empty] | VV | 0
Díl: | 771 | Podlahy z dlaždic a obklady |  |  |  | 0 |  | 0 |  | 0 |  | 0 |  | 2 |  | 0 |  |  |  | 105.97 |  |  |  | DIL
101 | 771570014RAI | Dlažba z dlaždic keramických 30 x 30 cm, do tmele, dlažba ve specifikaci | m2 | 83.58 |  | 0 |  | 0 |  | 0 | 15 | 0 | 0.00275 | 0.23 | 0 | 0 |  |  | 1.2412 | 103.74 |  |  |  | POL2_7
|  | skladba A,A1 : 6,1+1,39+5,64+21,29 |  | 34.42 | [19 empty] | VV | 0
|  | dkladba D : 10,8+1,8+2,08 |  | 14.68 | [19 empty] | VV | 0
|  | skladba E, E1 : 7,73+4,16+1,43+21,16 |  | 34.48 | [19 empty] | VV | 0
102 | 597642030R | Dlažba Taurus Granit matná 300x300x9 mm, Rio Negro | m2 | 91.938 |  | 0 |  | 0 |  | 0 | 15 | 0 | 0.0192 | 1.77 | 0 | 0 |  |  | 0 | 0 |  |  |  | POL3_1
|  | skladba A,A1 : (6,1+1,39+5,64+21,29)*1,1 |  | 37.86 | [19 empty] | VV | 0
|  | dkladba D : (10,8+1,8+2,08)*1,1 |  | 16.15 | [19 empty] | VV | 0
|  | skladba E, E1 : (7,73+4,16+1,43+21,16)*1,1 |  | 37.93 | [19 empty] | VV | 0
103 | 998771102R00 | Přesun hmot pro podlahy z dlaždic, výšky do 12 m | t | 1.7652 |  | 0 |  | 0 |  | 0 | 15 | 0 | 0 | 0 | 0 | 0 |  |  | 1.265 | 2.23 |  |  |  | POL7_
Díl: | 775 | Podlahy vlysové a parketové |  |  |  | 0 |  | 0 |  | 0 |  | 0 |  | 0.78 |  | 0 |  |  |  | 94.59 |  |  |  | DIL
104 | 775540020RAJ | Podlahy lamelové - laminát, zámkový spoj, Magnum Swiss struktur tl. 8 mm | m2 | 95.46 |  | 0 |  | 0 |  | 0 | 15 | 0 | 0.0082 | 0.78 | 0 | 0 |  |  | 0.99085 | 94.59 |  |  |  | POL2_7
|  | skladba B : 8,21+21,1 |  | 29.31 | [19 empty] | VV | 0
|  | skladba C : 17,85 |  | 17.85 | [19 empty] | VV | 0
|  | skladba F : 10,8+18,71 |  | 29.51 | [19 empty] | VV | 0
|  | skladba G : 18,79 |  | 18.79 | [19 empty] | VV | 0
Díl: | 781 | Obklady keramické |  |  |  | 0 |  | 0 |  | 0 |  | 0 |  | 2.03 |  | 0 |  |  |  | 75.76 |  |  |  | DIL
105 | 781475114RAA | Obklad vnitřní keram., tmel Mapei, do 30 x 30 cm, do tmele Adesilex P22 | m2 | 64.205 |  | 0 |  | 0 |  | 0 | 15 | 0 | 0.01728 | 1.11 | 0 | 0 |  |  | 1.1619 | 74.6 |  |  |  | POL2_7
|  | m.č.103 : 2,05*(1,5+0,85)*2 |  | 9.63 | [19 empty] | VV | 0
|  | m.č.106 : 2,05*(3,45+1,5)*2 |  | 20.3 | [19 empty] | VV | 0
|  | m.č.107 : 0,6*(3,5+3,4+0,6+0,1) |  | 4.56 | [19 empty] | VV | 0
|  | m.č.203 : 2,05*(2,6+1,6)*2 |  | 17.22 | [19 empty] | VV | 0
|  | m.č.204 : 2,05*(0,95+1,6)*2 |  | 10.46 | [19 empty] | VV | 0
|  | m.č.205 : 0,6*(2,8+0,6) |  | 2.04 | [19 empty] | VV | 0
106 | 597813712R | Obkládačka 25x33 béžová mat, Color One | m2 | 67.4153 |  | 0 |  | 0 |  | 0 | 15 | 0 | 0.0136 | 0.92 | 0 | 0 |  |  | 0 | 0 |  |  |  | POL3_1
|  | m.č.103 : 2,05*(1,5+0,85)*2*1,05 |  | 10.12 | [19 empty] | VV | 0
|  | m.č.106 : 2,05*(3,45+1,5)*2*1,05 |  | 21.31 | [19 empty] | VV | 0
|  | m.č.107 : 0,6*(3,5+3,4+0,6+0,1)*1,05 |  | 4.79 | [19 empty] | VV | 0
|  | m.č.203 : 2,05*(2,6+1,6)*2*1,05 |  | 18.08 | [19 empty] | VV | 0
|  | m.č.204 : 2,05*(0,95+1,6)*2*1,05 |  | 10.98 | [19 empty] | VV | 0
|  | m.č.205 : 0,6*(2,8+0,6)*1,05 |  | 2.14 | [19 empty] | VV | 0
107 | 998781102R00 | Přesun hmot pro obklady keramické, výšky do 12 m | t | 0.91685 |  | 0 |  | 0 |  | 0 | 15 | 0 | 0 | 0 | 0 | 0 |  |  | 1.265 | 1.16 |  |  |  | POL7_
Díl: | 784 | Malby |  |  |  | 0 |  | 0 |  | 0 |  | 0 |  | 0.31 |  | 0 |  |  |  | 99.85 |  |  |  | DIL
108 | 784450021RA0 | Malba ze směsi Remal, penetrace 1x, barevná 2x | m2 | 705.658 |  | 0 |  | 0 |  | 0 | 15 | 0 | 0.00044 | 0.31 | 0 | 0 |  |  | 0.1415 | 99.85 |  |  |  | POL2_7
|  | stropy : 89,12 |  | 89.12 | [19 empty] | VV | 0
|  | stěny : 387,934 |  | 387.93 | [19 empty] | VV | 0
|  | podhledy : 41,3+54,34 |  | 95.64 | [19 empty] | VV | 0
|  | sdk příčky : (18,75+23,25+24,482)*2 |  | 132.96 | [19 empty] | VV | 0
Díl: | M21 | Elektromontáže |  |  |  | 0 |  | 0 |  | 0 |  | 0 |  | 0 |  | 0 |  |  |  | 0 |  |  |  | DIL
109 | M21-001 | Elektroinstalace | kompl. | 1 |  | 0 |  | 0 |  | 0 | 15 | 0 | 0 | 0 | 0 | 0 |  |  | 0 | 0 |  |  |  | POL2_1
Díl: | VN | Vedlejší náklady |  |  |  | 0 |  | 0 |  | 0 |  | 0 |  | 0 |  | 0 |  |  |  | 0 |  |  |  | DIL
110 | 005121 R | Zařízení staveniště | Soubor | 1 |  | 0 |  | 0 |  | 0 | 15 | 0 | 0 | 0 | 0 | 0 |  |  | 0 | 0 |  |  |  | POL99_2
[22 empty] | 15 | 21
| Celkem |  |  |  |  | 0 | [15 empty] | 0 | 0 | SUM
Poznámky uchazeče k zadání
POPUZIV
END