## Položky
Položkový rozpočet
Stavba : |  | Ptice
Objekt : |  | 1/2 rodinného dvojdomu
P.č. | Číslo položky | Název položky | MJ | množství | cena / MJ | celkem (Kč) | hmotnost / MJ | hmotnost celk.(t) | demhmot / MJ | kpl dvojdům
8 | 199000002R00 | Založení trávníku vč osiva | m2 | 586 |  | 0 | 0 | 0 |  | 0
12 | 273321321R00 | Železobeton základových desek C 20/25 | m3 | 22.6 |  | 0 | 2.525 | 57.065 |  | 0 |  | betonáž desky - 4 lidi + betonpumpa cca 3 hod
14 | 273361921RT4 | Výztuž základových desek ze svařovaných sítí průměr drátu 10 a 6mm, oka 150/150 mm vázaná 2 vrstvy | kpl | 1 |  | 0 | 1.0455 | 1.0455 |  | 0 |  | pokládka distančních PVC lišt, spodní vrstva KARI prům10 vyvázání U výztuže čel desky po 15 cm, kovové didtanční vlny,vrchní vrstva Kari prům 6
15 | 273351215R00 | Bednění stěn základových desek - zřízení | m2 | 14.31 |  | 0 | 0.0392 | 0.56095 |  | 0 |  | systémové bednění 30 cm vysoké - montáž po obvodu
16 | 273351216R00 | Bednění stěn základových desek - odstranění | m2 | 14.31 |  | 0 | 0 | 0 |  | 0 |  | dtto
20 | 311237324R00 | Stěna z pálené AKU cihly 17,5 brouš. tl.17,5 cm | m2 | 65 |  | 0 | 0.38418 | 24.9717 | 0 | 0 |  | vyzdívka AKU cihel na maltu
21 | 311237334R00 | Stěna z pálené AKU cihly 25 brouš.tl. 25 cm | m2 | 38.5 |  | 0 | 0.49965 | 19.2365 |  | 0 |  | vyzdívka AKU cihel na maltu
22 | 311237441R00 | Zdivo z pálených bloků brouš., tl. 30 cm | m2 | 176.2 |  | 0 | 0.17819 | 31.3971 |  | 0 |  | vyzdívka broušených cihel na pěnu
23 | 317167211R00 | Překlad Heluz vysoký, nosný 23,8/7/125 cm | kus | 4 |  | 0 | 0.04568 | 0.18272 |  | 0 |  | osazení překladu
24 | 317167212R00 | Překlad Heluz vysoký, nosný 23,8/7/150 cm | kus | 36 |  | 0 | 0.05468 | 1.9685 |  | 0 |  | osazení překladu
25 | 317167216R00 | Překlad Heluz vysoký, nosný 23,8/7/250 cm | kus | 20 |  | 0 | 0.09075 | 1.815 |  | 0 |  | osazení překladu
26 | 317167220R00 | Překlad Heluz vysoký, nosný 23,8/7/350 cm | kus | 8 |  | 0 | 0.12676 | 1.0141 |  | 0 |  | osazení překladu
27 | 342247522R00 | Příčky z cihel HEBEL, lepidlo, tl. 7,5 cm | m2 | 115.2 |  | 0 | 0.06445 | 7.4246 |  | 0 |  | vyzdívka příček
28 | 317167122R00 | Překlad Heluz plochý 11,5/7,1/125 cm | kus | 12 |  | 0 | 0.02094 | 0.25128 |  | 0 |  | osazení překladu
30 | 346275111R00 | Přizdívky z desek Ytong tl. 50 mm | m2 | 10.9375 |  | 0 | 0.09473 | 1.0361 | 0 | 0 |  | vyzdívka příček
31 | 346275115R00 | Přizdívky z desek Ytong tl. 150 mm | m2 | 16.35 |  | 0 | 0.15262 | 2.4953 | 0 | 0 |  | vyzdívka příček
32 | 346275116R00 | Přizdívky z desek Ytong tl. 200 mm | m2 | 4.54 |  | 0 | 0.19482 | 0.88448 | 0 | 0 |  | vyzdívka příček
33 | 346244311R00 | Obezdívky van z desek Ytong tl. 50 mm | m2 | 2.15 |  | 0 | 0.04682 | 0.10066 | 0 | 0 |  | vyzdívka příček
34 | 317121031RT2 | Tvarovky U Heluz, výplň liaporbeton U profil 240/300/238 | kus | 47 |  | 0 | 0.06924 | 3.2543 |  | 0 |  | Přilepení tvarovek a zabetonování zakončení mezibytové příčky
35 | 347013113R00 | Předstěna SDK,tl.55mm,1x ocel.kce CD,1x RBI 12,5mm | m2 | 5.415 |  | 0 | 0.0128 | 0.069312 | 0 | 0 |  | montáž
37 | 417321315R00 | Ztužující pásy a věnce z betonu železového C 20/25 | m3 | 6.5723 |  | 0 | 2.5252 | 16.5962 | 0 | 0 |  | betonáž pumpou jen práce cca 3 lidi 2 hod
38 | 417351115R00 | Bednění ztužujících pásů a věnců - zřízení | m2 | 53.59 |  | 0 | 0.00782 | 0.41907 |  | 0 |  | práce
39 | 417351116R00 | Bednění ztužujících pásů a věnců - odstranění | m2 | 53.59 |  | 0 | 0 | 0 |  | 0 |  | práce
40 | 417361821R00 | Výztuž ztužujících pásů a věnců z oceli 10505 | kpl | 1 |  | 0 | 1.0167 | 1.0167 |  | 0 |  | vázání armatury věnců
48 | 416021121R00 | Podhledy SDK, kovová.kce CD. 1x deska RB 12,5 mm | m2 | 80.59 |  | 0 | 0.01182 | 0.95257 |  | 0 | kpl | práce
49 | 416021123R00 | Podhledy SDK, kovová.kce CD. 1x deska RBI 12,5 mm | m2 | 6.4 |  | 0 | 0.01193 | 0.076352 |  | 0 | kpl | práce
50 | 447113121RZ1 | Podkroví SDK,OK CD, záv.krokv.izolace,1xRB tl.12,5 bez dodávky a montáže izolace | m2 | 85.77 |  | 0 | 0.01186 | 1.0172 |  | 0 | kpl | práce
51 | 447113123RZ1 | Podkroví SDK,OK CD,záv.krokv.izolace,1xRBI tl.12,5 bez dodávky a montáže izolace | m2 | 12.63 |  | 0 | 0.01196 | 0.15105 |  | 0 | kpl | práce
52 | 416091071R00 | Příplatek za opláštění střešního okna | kus | 1 |  | 0 | 0 | 0 |  | 0 | kpl
54 | 591050020RAA | Komunikace z dlažby zámkové, podklad štěrkopísek dlažba přírodní tloušťka 8 cm | m2 | 58.35 |  | 0 | 1.1905 | 69.4686 |  | 0 | kpl | práce
55 | 610991111R00 | Zakrývání výplní vnitřních otvorů | m2 | 44.03 |  | 0 | 4e-05 | 0.0017612 |  | 0 | kpl
56 | 602012161RT1 | Omítka vápenocementová lehčená strojně tloušťka vrstvy 15 mm | m2 | 562.84 |  | 0 | 0.02 | 11.2568 | 0 | 0 | práce | kpl
58 | 620991121R00 | Zakrývání výplní vnějších otvorů z lešení | m2 | 44.03 |  | 0 | 4e-05 | 0.0017612 |  | 0 | práce
59 | 622311513R00 | Izolace suterénu Baumit XPS tl. 120 mm, bez PÚ | m2 | 32.4 |  | 0 | 0.00878 | 0.28447 |  | 0 | práce
60 | 622481211RT2 | Montáž výztužné sítě (perlinky) do stěrky-stěny včetně výztužné sítě a stěrkového tmelu Baumit | m2 | 4.989 |  | 0 | 0.00367 | 0.01831 |  | 0 | práce
61 | 622432112R00 | Omítka stěn dekorativ. Terra-marmolit střednězrnná | m2 | 4.989 |  | 0 | 0.00618 | 0.030832 |  | 0 | práce
62 | 622300151R00 | Montáž soklové lišty | m | 41.575 |  | 0 | 0 | 0 | 0 | 0 | práce
0 | 622311135RV1 | Zateplovací systém Baumit, fasáda, EPS F tl.160 mm zakončený stěrkou s výztužnou tkaninou | m2 | 182.18 |  | 0 | 0.01039 | 1.8929 |  | 0 | práce
65 | 622311154RV1 | Zateplovací systém Baumit, ostění, EPS F tl. 60 mm zakončený stěrkou s výztužnou tkaninou | m2 | 1.995 |  | 0 | 0.00983 | 0.019611 | 0 | 0 | práce
66 | 622471511R00 | Omítka stěn,silikonová,Terrasol zrnitý 1,5 mm,sl.2 | m2 | 157.26 |  | 0 | 0.00263 | 0.41359 |  | 0 | práce
71 | 631312621R00 | Mazanina betonová tl. 5 - 8 cm C 20/25 | m3 | 11.9203 |  | 0 | 2.525 | 30.0988 |  | 0 | kpl
72 | 631319151R00 | Příplatek za přehlaz. mazanin pod povlaky tl. 8 cm | m3 | 11.9203 |  | 0 | 0 | 0 |  | 0 | kpl
73 | 631319171R00 | Příplatek za stržení povrchu mazaniny tl. 8 cm | m3 | 11.9203 |  | 0 | 0 | 0 |  | 0 | kpl
77 | 900R01 | HZS stavební dělník stavební přípomoce | h | 75 |  |  | 0 | 0 | 0 | 0 | 0
78 | 916561111RT4 | Osazení záhon.obrubníků do lože z C 12/15 s opěrou včetně obrubníku ABO 4 - 5 50/5/25 | m | 69 |  | 0 | 0.12501 | 8.6257 |  | 0
79 | 917862111RT7 | Osazení stojat. obrub.bet. s opěrou,lože z C 12/15 včetně obrubníku ABO 2 - 15 100/15/25 | m | 5.5 |  | 0 | 0.22487 | 1.2368 |  | 0
89 | 711111001RT1 | Geotextilie 300 g/m2 š. 200cm podkladní | m2 | 110.85 |  | 0 | 0 | 0 | 0 | 0 | práce
90 | 11163230 | Geotextilie 300 g/m2 š. 200cm krycí | m2 | 110.85 |  | 0 | 0.001 | 0.11085 | 0 | 0 | práce
91 | 711141559RT2 | Izolace proti vlhkosti, tlakové vodě a radonu | m2 | 110.85 |  | 0 | 0.00082 | 0.090897 | 0 | 0 | práce
92 | 62852265 | FATRAFOL 803 1,5mm izolace proti vlhkosti, tlakové vodě a radonu | m2 | 140 |  | 0 | 0.004 | 0.56 |  | 0
93 | 711747067R00 | Oprac. prostupů pod objímkou, D do 300 mm | kus | 5 |  | 0 | 0.00031 | 0.00155 | 0 | 0
99 | 712391171RT1 | Povlaková krytina střech do 10°, podklad. textilie 1 vrstva - materiál ve specifikaci | m2 | 15.66 |  | 0 | 0 | 0 | 0 | 0
100 | 69366198 | Geotextilie FILTEK 300 g/m2 š. 200cm 100% PP | m2 | 18.009 |  | 0 | 0.0003 | 0.0054027 | 0 | 0
101 | 712372111R00 | Krytina střech do 10° fólie, 4 kotvy/m2 | m2 | 15.66 |  | 0 | 0 | 0 | 0 | 0
102 | 28322010 | Fólie ALKORPLAN 35176 tl. 1,5 mm š. 1600 mm | m2 | 18.009 |  | 0 | 0.00196 | 0.035298 | 0 | 0
104 | 713131130R00 | Izolace tepelná stěn vložením do konstrukce | m2 | 39.168 |  | 0 | 0.00023 | 0.0090086 | 0 | 0 | mezibytové stěny
210 | 771101210R00 | Penetrace podkladu pod dlažby | m2 | 34.3 |  | 0 | 0.00021 | 0.007203 | 0 | 0
211 | 771475014R00 | Obklad soklíků keram.rovných, tmel,výška 10 cm | m | 33.28 |  | 0 | 0.00032 | 0.01065 | 0 | 0
212 | 771479001R00 | Řezání dlaždic keramických pro soklíky | m | 33.28 |  | 0 | 0 | 0 | 0 | 0
213 | 771575109RV4 | Montáž podlah keram.,hladké, tmel, 30x30 cm | m2 | 34.3 |  | 0 | 0.0038 | 0.13034 | 0 | 0
226 | 781101210R00 | Penetrace podkladu pod obklady | m2 | 66.87 |  | 0 | 0.00021 | 0.014043 | 0 | 0
227 | 781415016RT3 | Montáž obkladů stěn, porovin.,tmel, nad 20x25 cm Unifix 2K (lepidlo), ASO-Flexfuge (spár.hmota) | m2 | 66.87 |  | 0 | 0.00474 | 0.31696 | 0 | 0
| Celkem za |  |  |  | 0 | 0 |  | #REF! |  | 0