## Rekapitulace stavby
Export VZ |  | List obsahuje: |  |  |  |  | 1) Rekapitulace stavby |  |  | 2) Rekapitulace objektů stavby a soupisů prací | [15 empty] | 3.0 | ZAMOK |  |  |  |  | False | False | {7a95c8e9-56ad-4f51-8673-cbcb9088a704}
[31 empty] | 0,01 | 21
[31 empty] | 0,01 | 15
|  | REKAPITULACE STAVBY | [15 empty] | v --- níže se nacházejí doplnkové a pomocné údaje k sestavám --- v | [11 empty] | Návod na vyplnění | 0,001
|  | Kód: |  |  |  |  | 17FBC506 | [22 empty] | Měnit lze pouze buňky se žlutým podbarvením! 1) v Rekapitulaci stavby vyplňte údaje o Uchazeči (přenesou se do ostatních sestav i v jiných listech) 2) na vybraných listech vyplňte v sestavě Soupis prací ceny u položek Podrobnosti k vyplnění naleznete na poslední záložce s Pokyny pro vyplnění | 0,01
|  | Stavba: |  |  |  |  | Krásný Studenec - RD | [23 empty] | 0,01
|  | KSO: | [11 empty] | CC-CZ: | [16 empty] | 0,01
|  | Místo: | [11 empty] | Datum: |  | 12. 3. 2017 | [14 empty] | 0,01
0,01
|  | Zadavatel: | [11 empty] | IČ: | [16 empty] | 0,01
[14 empty] | DIČ: | [16 empty] | 0,01
0,01
|  | Uchazeč: | [11 empty] | IČ: |  | Vyplň údaj | [14 empty] | 0,01
|  |  | Vyplň údaj | [10 empty] | DIČ: |  | Vyplň údaj | [14 empty] | 0,01
False
|  | Projektant: | [11 empty] | IČ: | [16 empty] | False
[14 empty] | DIČ: | [16 empty] | True
0,01
|  | Poznámka: | [28 empty] | 0,01
False
|  | Cena bez DPH | [11 empty] | 0
[8 empty] | Sazba daně |  | Základ daně |  |  |  | Výše daně
|  | DPH |  | základní |  |  |  | 21% |  | 0 |  |  |  | 0
|  |  |  | snížená |  |  |  | 15% |  | 0 |  |  |  | 0
|  |  |  | zákl. přenesená |  |  |  | 21% |  | 0 |  |  |  | 0
|  |  |  | sníž. přenesená |  |  |  | 15% |  | 0 |  |  |  | 0
|  |  |  | nulová |  |  |  | 0% |  | 0 |  |  |  | 0
|  | Cena s DPH | [6 empty] | v |  | CZK |  |  | 0
REKAPITULACE OBJEKTŮ STAVBY A SOUPISŮ PRACÍ
| Kód: | [6 empty] | 17FBC506
| Stavba: | [6 empty] | Krásný Studenec - RD
| Místo: | [11 empty] | Datum: |  | 12. 3. 2017
| Zadavatel: | [11 empty] | Projektant: |  |  |  |  | Informatívní údaje z listů zakázek
Uchazeč:
| Kód |  |  |  | Objekt, Soupis prací | [6 empty] | Cena bez DPH [CZK] |  |  |  | Cena s DPH [CZK] | Typ | z toho Ostat. náklady [CZK] | DPH [CZK] | Normohodiny [h] | DPH základní [CZK] | DPH snížená [CZK] | DPH základní přenesená [CZK] | DPH snížená přenesená [CZK] | Základna DPH základní | Základna DPH snížená | Základna DPH zákl. přenesená | Základna DPH sníž. přenesená | Základna DPH nulová
| Náklady stavby celkem | [10 empty] | 0 |  |  |  | 0 |  | 0 | 0 | 0 | 0 | 0 | 0 | 0 | 0 | 0 | 0 | 0 | 0 |  | D | 0 | ###NOIMPORT### | IMPORT | {7a95c8e9-56ad-4f51-8673-cbcb9088a704} | {00000000-0000-0000-0000-000000000000}
/ |  | 001 |  |  |  | SO 01 - rodinný dům | [5 empty] | 0 |  |  |  | 0 | STA | 0 | 0 | 0 | 0 | 0 | 0 | 0 | 0 | 0 | 0 | 0 | 0 |  |  | 1 |  | IMPORT | {bf18d6f3-8a0e-4122-9d6f-b59fc28c1cd9} | {7a95c8e9-56ad-4f51-8673-cbcb9088a704} | 1
/ |  | 002 |  |  |  | SO 02 - vodovodní přípojka | [5 empty] | 0 |  |  |  | 0 | STA | 0 | 0 | 0 | 0 | 0 | 0 | 0 | 0 | 0 | 0 | 0 | 0 |  |  | 1 |  | IMPORT | {96f24e6a-96a7-4cd0-a47a-e7ceee13b791} | {7a95c8e9-56ad-4f51-8673-cbcb9088a704} | 1
/ |  | 003 |  |  |  | SO 03 - splašková kanalizace | [5 empty] | 0 |  |  |  | 0 | STA | 0 | 0 | 0 | 0 | 0 | 0 | 0 | 0 | 0 | 0 | 0 | 0 |  |  | 1 |  | IMPORT | {b7fee5dc-c9dc-41de-ad80-1011f5e07a7a} | {7a95c8e9-56ad-4f51-8673-cbcb9088a704} | 1
/ |  | 005 |  |  |  | SO 05 - dešťová kanalizace | [5 empty] | 0 |  |  |  | 0 | STA | 0 | 0 | 0 | 0 | 0 | 0 | 0 | 0 | 0 | 0 | 0 | 0 |  |  | 1 |  | IMPORT | {6ad20634-5d23-422a-a16e-b202de6ef51d} | {7a95c8e9-56ad-4f51-8673-cbcb9088a704} | 1
/ |  | 006 |  |  |  | SO 06 - zpevněné plochy | [5 empty] | 0 |  |  |  | 0 | STA | 0 | 0 | 0 | 0 | 0 | 0 | 0 | 0 | 0 | 0 | 0 | 0 |  |  | 1 |  | IMPORT | {8b15e2dc-1a28-4fea-819f-db589e06c22b} | {7a95c8e9-56ad-4f51-8673-cbcb9088a704} | 1
/ |  | 007 |  |  |  | SO 07 - oplocení pozemku | [5 empty] | 0 |  |  |  | 0 | STA | 0 | 0 | 0 | 0 | 0 | 0 | 0 | 0 | 0 | 0 | 0 | 0 |  |  | 1 |  | IMPORT | {d84824a3-6b7b-4aa6-804e-1bfcc0346758} | {7a95c8e9-56ad-4f51-8673-cbcb9088a704} | 1
/ |  | 008 |  |  |  | SO 08 - zastřešené parkovací stání | [5 empty] | 0 |  |  |  | 0 | STA | 0 | 0 | 0 | 0 | 0 | 0 | 0 | 0 | 0 | 0 | 0 | 0 |  |  | 1 |  | IMPORT | {93b1d0d6-09a7-4c3e-8d9d-93adbab2507d} | {7a95c8e9-56ad-4f51-8673-cbcb9088a704} | 1
/ |  | 099 |  |  |  | SO 99 - vedlejší a ostatní náklady stavby | [5 empty] | 0 |  |  |  | 0 | STA | 0 | 0 | 0 | 0 | 0 | 0 | 0 | 0 | 0 | 0 | 0 | 0 |  |  | 1 |  | IMPORT | {3e57ce62-61a1-4196-8bf1-98527ae654f0} | {7a95c8e9-56ad-4f51-8673-cbcb9088a704} | 1

## 001 - SO 01 - rodinný dům
| List obsahuje: |  | 1) Krycí list soupisu | 2) Rekapitulace |  |  | 3) Soupis prací | Zpět na list: | Rekapitulace stavby
{bf18d6f3-8a0e-4122-9d6f-b59fc28c1cd9}
1
| KRYCÍ LIST SOUPISU | [8 empty] | v --- níže se nacházejí doplnkové a pomocné údaje k sestavám --- v | [8 empty] | False
Stavba:
Krásný Studenec - RD
Objekt:
001 - SO 01 - rodinný dům
| KSO: |  |  |  |  | CC-CZ:
| Místo: |  |  |  |  | Datum: | 12. 3. 2017
| Zadavatel: |  |  |  |  | IČ:
DIČ:
| Uchazeč: |  |  |  |  | IČ:
DIČ:
| Projektant: |  |  |  |  | IČ:
DIČ:
Poznámka:
| Cena bez DPH | [5 empty] | 0
|  |  | Základ daně |  |  | Sazba daně | Výše daně
| DPH | základní | 0 |  |  | 21% | 0
|  | snížená | 0 |  |  | 15% | 0
|  | zákl. přenesená | 0 |  |  | 21% | 0
|  | sníž. přenesená | 0 |  |  | 15% | 0
|  | nulová | 0 |  |  | 0% | 0
| Cena s DPH |  |  | v | CZK |  | 0
REKAPITULACE ČLENĚNÍ SOUPISU PRACÍ
Stavba:
Krásný Studenec - RD
Objekt:
001 - SO 01 - rodinný dům
Místo: | [5 empty] | Datum: | 12. 3. 2017
Zadavatel: | [5 empty] | Projektant:
Uchazeč:
Kód dílu - Popis | [6 empty] | Cena celkem [CZK]
Náklady soupisu celkem | [6 empty] | 0 | [12 empty] | -1
| HSV - Práce a dodávky HSV | [5 empty] | 0
| 1 - Zemní práce | [5 empty] | 0
| 2 - Zakládání | [5 empty] | 0
| 3 - Svislé a kompletní konstrukce | [5 empty] | 0
| 4 - Vodorovné konstrukce | [5 empty] | 0
| 6 - Úpravy povrchů, podlahy a osazování výplní | [5 empty] | 0
| 9 - Ostatní konstrukce a práce, bourání | [5 empty] | 0
| 998 - Přesun hmot | [5 empty] | 0
| PSV - Práce a dodávky PSV | [5 empty] | 0
| 711 - Izolace proti vodě, vlhkosti a plynům | [5 empty] | 0
| 713 - Izolace tepelné | [5 empty] | 0
| 721 - Zdravotechnika - vnitřní kanalizace | [5 empty] | 0
| 722 - Zdravotechnika - vnitřní vodovod | [5 empty] | 0
| 724 - Zdravotechnika - strojní vybavení | [5 empty] | 0
| 725 - Zdravotechnika - zařizovací předměty | [5 empty] | 0
| 726 - Zdravotechnika - předstěnové instalace | [5 empty] | 0
| 731 - Ústřední vytápění - kotelny | [5 empty] | 0
| 732 - Ústřední vytápění - strojovny | [5 empty] | 0
| 733 - Ústřední vytápění - rozvodné potrubí | [5 empty] | 0
| 734 - Ústřední vytápění - armatury | [5 empty] | 0
| 735 - Ústřední vytápění - otopná tělesa | [5 empty] | 0
| 740 - Elektromontáže - zkoušky a revize | [5 empty] | 0
| 762 - Konstrukce tesařské | [5 empty] | 0
| 763 - Konstrukce suché výstavby | [5 empty] | 0
| 764 - Konstrukce klempířské | [5 empty] | 0
| 765 - Krytina skládaná | [5 empty] | 0
| 766 - Konstrukce truhlářské | [5 empty] | 0
| 767 - Konstrukce zámečnické | [5 empty] | 0
| 771 - Podlahy z dlaždic | [5 empty] | 0
| 775 - Podlahy skládané | [5 empty] | 0
| 776 - Podlahy povlakové | [5 empty] | 0
| 781 - Dokončovací práce - obklady | [5 empty] | 0
| 783 - Dokončovací práce - nátěry | [5 empty] | 0
| 784 - Dokončovací práce - malby a tapety | [5 empty] | 0
| 786 - Dokončovací práce - čalounické úpravy | [5 empty] | 0
| 795 - Lokální vytápění | [5 empty] | 0
| 971 - požární vybavení objektu | [5 empty] | 0
| 972 - přípomoce pro řemesla | [5 empty] | 0
SOUPIS PRACÍ
Stavba:
Krásný Studenec - RD
Objekt:
001 - SO 01 - rodinný dům
Místo: | [5 empty] | Datum: | 12. 3. 2017
Zadavatel: | [5 empty] | Projektant:
Uchazeč:
PČ | Typ | Kód | Popis | MJ | Množství | J.cena [CZK] | Cena celkem [CZK] | Cenová soustava |  | Poznámka | DPH | J. Nh [h] | Nh celkem [h] | J. hmotnost [t] | Hmotnost celkem [t] | J. suť [t] | Suť Celkem [t]
Náklady soupisu celkem | [6 empty] | 0 | [5 empty] | 0 |  | 321.5698 |  | 0 |  | D | -1 | [10 empty] | 0
| D | HSV | Práce a dodávky HSV |  |  |  | 0 | [5 empty] | 0 |  | 289.9601 |  | 0 | 1 | D | 0 |  |  |  | ROZPOCET | [6 empty] | 0
| D | 1 | Zemní práce |  |  |  | 0 | [5 empty] | 0 |  | 0 |  | 0 | 1 | D | 1 |  |  |  | ROZPOCET | [6 empty] | 0
1 | K | 121112111 | Sejmutí ornice ručně s vodorovným přemístěním do 50 m na dočasné či trvalé skládky nebo na hromady v místě upotřebení tloušťky vrstvy do 150 mm | m3 | 24.77 |  | 0 | CS ÚRS 2017 01 |  |  | snížená |  | 0 | 0 | 0 | 0 | 0 | 4 | K | 2 |  |  |  | ROZPOCET | 0 | 0 | 0 | 0 | 0 | 2 | 0 | 4 | 21919032
| VV |  | sejmutí ornice z plochy výstavby | [15 empty] | VV | 2 | 1 | True | 0 | ROZPOCET
| VV |  | výměra dle vč D-1.1.1 | [15 empty] | VV | 2 | 1 | True | 0 | ROZPOCET
| VV |  | 24,77 |  | 24.77 | [13 empty] | VV | 2 | 2 | True | 0 | ROZPOCET
| VV |  | Součet |  | 24.77 | [13 empty] | VV | 2 | 4 | True | 1 | ROZPOCET
2 | K | 132201101 | Hloubení zapažených i nezapažených rýh šířky do 600 mm s urovnáním dna do předepsaného profilu a spádu v hornině tř. 3 do 100 m3 | m3 | 20.048 |  | 0 | CS ÚRS 2017 01 |  |  | snížená |  | 0 | 0 | 0 | 0 | 0 | 4 | K | 2 |  |  |  | ROZPOCET | 0 | 0 | 0 | 0 | 0 | 2 | 0 | 4 | -1792758495
| VV |  | výkop pro základové pasy objektu | [15 empty] | VV | 2 | 1 | True | 0 | ROZPOCET
| VV |  | na - 1,564 | [15 empty] | VV | 2 | 1 | True | 0 | ROZPOCET
| VV |  | (9,50-0,60+9,55-0,60*2+6,70)*0,60*(0,80+0,70)/2 |  | 10.778 | [13 empty] | VV | 2 | 2 | True | 0 | ROZPOCET
| VV |  | na - 1,814 | [15 empty] | VV | 2 | 1 | True | 0 | ROZPOCET
| VV |  | (6,05+0,70+4,55-0,60+3,70+1,05)*0,60*(1,05+0,95)/2 |  | 9.27 | [13 empty] | VV | 2 | 2 | True | 0 | ROZPOCET
| VV |  | Součet |  | 20.048 | [13 empty] | VV | 2 | 4 | True | 1 | ROZPOCET
3 | K | 132201109 | Hloubení zapažených i nezapažených rýh šířky do 600 mm s urovnáním dna do předepsaného profilu a spádu v hornině tř. 3 Příplatek k cenám za lepivost horniny tř. 3 | m3 | 20.048 |  | 0 | CS ÚRS 2017 01 |  |  | snížená |  | 0 | 0 | 0 | 0 | 0 | 4 | K | 2 |  |  |  | ROZPOCET | 0 | 0 | 0 | 0 | 0 | 2 | 0 | 4 | 1014710289
| VV |  | dle výkopu | [15 empty] | VV | 2 | 1 | True | 0 | ROZPOCET
| VV |  | 20,048 |  | 20.048 | [13 empty] | VV | 2 | 2 | True | 0 | ROZPOCET
| VV |  | Součet |  | 20.048 | [13 empty] | VV | 2 | 4 | True | 1 | ROZPOCET
4 | K | 132201201 | Hloubení zapažených i nezapažených rýh šířky přes 600 do 2 000 mm s urovnáním dna do předepsaného profilu a spádu v hornině tř. 3 do 100 m3 | m3 | 5.015 |  | 0 | CS ÚRS 2017 01 |  |  | snížená |  | 0 | 0 | 0 | 0 | 0 | 4 | K | 2 |  |  |  | ROZPOCET | 0 | 0 | 0 | 0 | 0 | 2 | 0 | 4 | -658377207
| VV |  | středová zeď | [15 empty] | VV | 2 | 1 | True | 0 | ROZPOCET
| VV |  | na - 1,314 | [15 empty] | VV | 2 | 1 | True | 0 | ROZPOCET
| VV |  | 4,01*0,75*0,55 |  | 1.654 | [13 empty] | VV | 2 | 2 | True | 0 | ROZPOCET
| VV |  | na - 1,564 | [15 empty] | VV | 2 | 1 | True | 0 | ROZPOCET
| VV |  | 2,01*0,75*0,80 |  | 1.206 | [13 empty] | VV | 2 | 2 | True | 0 | ROZPOCET
| VV |  | na - 1,814 | [15 empty] | VV | 2 | 1 | True | 0 | ROZPOCET
| VV |  | (2,485*0,60+1,10*0,51)*1,05 |  | 2.155 | [13 empty] | VV | 2 | 2 | True | 0 | ROZPOCET
| VV |  | Součet |  | 5.015 | [13 empty] | VV | 2 | 4 | True | 1 | ROZPOCET
5 | K | 132201209 | Hloubení zapažených i nezapažených rýh šířky přes 600 do 2 000 mm s urovnáním dna do předepsaného profilu a spádu v hornině tř. 3 Příplatek k cenám za lepivost horniny tř. 3 | m3 | 5.015 |  | 0 | CS ÚRS 2017 01 |  |  | snížená |  | 0 | 0 | 0 | 0 | 0 | 4 | K | 2 |  |  |  | ROZPOCET | 0 | 0 | 0 | 0 | 0 | 2 | 0 | 4 | 1135127557
| VV |  | dle výkopu | [15 empty] | VV | 2 | 1 | True | 0 | ROZPOCET
| VV |  | 5,015 |  | 5.015 | [13 empty] | VV | 2 | 2 | True | 0 | ROZPOCET
| VV |  | Součet |  | 5.015 | [13 empty] | VV | 2 | 4 | True | 1 | ROZPOCET
6 | K | 171101105 | Uložení sypaniny do násypů s rozprostřením sypaniny ve vrstvách a s hrubým urovnáním zhutněných s uzavřením povrchu násypu z hornin soudržných s předepsanou mírou zhutnění v procentech výsledků zkoušek Proctor-Standard (dále jen PS) na 103 % PS | m3 | 25.063 |  | 0 | CS ÚRS 2017 01 |  |  | snížená |  | 0 | 0 | 0 | 0 | 0 | 4 | K | 2 |  |  |  | ROZPOCET | 0 | 0 | 0 | 0 | 0 | 2 | 0 | 4 | -779218484
| VV |  | pod podlahu | [15 empty] | VV | 2 | 1 | True | 0 | ROZPOCET
| VV |  | (2,485+2,01+4,01)*3,80*0,15/2 |  | 2.424 | [13 empty] | VV | 2 | 2 | True | 0 | ROZPOCET
| VV |  | (6,015+1,10+1,385+3,875+0,70*3,175+1,05*2,50)*(0,10+0,20)/2 |  | 2.583 | [13 empty] | VV | 2 | 2 | True | 0 | ROZPOCET
| VV |  | kolem základů | [15 empty] | VV | 2 | 1 | True | 0 | ROZPOCET
| VV |  | (9,70+10,06+0,70)*2*0,50*0,10 |  | 2.046 | [13 empty] | VV | 2 | 2 | True | 0 | ROZPOCET
| VV |  | (4,01+2,01+2,485+3,80)*2*0,50*0,10 |  | 1.231 | [13 empty] | VV | 2 | 2 | True | 0 | ROZPOCET
| VV |  | (6,015+0,51+1,10+0,51+1,385+0,51+3,44+0,70+1,05+2,50+1,05+0,60+6,10+3,8975)*0,50*0,10 |  | 1.468 | [13 empty] | VV | 2 | 2 | True | 0 | ROZPOCET
| VV |  | ostatní - kolem objektu | [15 empty] | VV | 2 | 1 | True | 0 | ROZPOCET
| VV |  | 20,048+5,015-9,752 |  | 15.311 | [13 empty] | VV | 2 | 2 | True | 0 | ROZPOCET
| VV |  | Součet |  | 25.063 | [13 empty] | VV | 2 | 4 | True | 1 | ROZPOCET
| D | 2 | Zakládání |  |  |  | 0 | [5 empty] | 0 |  | 73.7299 |  | 0 | 1 | D | 1 |  |  |  | ROZPOCET | [6 empty] | 0
7 | K | 272353111 | Bednění kotevních otvorů a prostupů v základových konstrukcích v klenbách včetně polohového zajištění a odbednění, popř. ztraceného bednění z pletiva apod. průřezu přes 0,01 do 0,02 m2, hl. do 0,50 m | kus | 4 |  | 0 | CS ÚRS 2017 01 |  |  | snížená |  | 0 | 0.00308 | 0.01232 | 0 | 0 | 4 | K | 2 |  |  |  | ROZPOCET | 0 | 0 | 0 | 0 | 0 | 2 | 0 | 4 | 744992324
| VV |  | instalace | [15 empty] | VV | 2 | 1 | True | 0 | ROZPOCET
| VV |  | 4 |  | 4 | [13 empty] | VV | 2 | 2 | True | 0 | ROZPOCET
| VV |  | Součet |  | 4 | [13 empty] | VV | 2 | 4 | True | 1 | ROZPOCET
8 | K | 274313511 | Základy z betonu prostého pasy betonu kamenem neprokládaného tř. C 12/15 | m3 | 16.337 |  | 0 | CS ÚRS 2017 01 |  |  | snížená |  | 0 | 2.2563 | 36.8618 | 0 | 0 | 4 | K | 2 |  |  |  | ROZPOCET | 0 | 0 | 0 | 0 | 0 | 2 | 0 | 4 | -1370649179
| VV |  | základové pasy objektu | [15 empty] | VV | 2 | 1 | True | 0 | ROZPOCET
| VV |  | š 600 mm | [15 empty] | VV | 2 | 1 | True | 0 | ROZPOCET
| VV |  | (9,70+9,55-0,60*2+6,70+1,05+3,70+4,55-0,60*2+0,70+6,05+2,485)*0,60*0,45 |  | 11.363 | [13 empty] | VV | 2 | 2 | True | 0 | ROZPOCET
| VV |  | š 750 mm | [15 empty] | VV | 2 | 1 | True | 0 | ROZPOCET
| VV |  | 6,015*0,75*0,45 |  | 2.03 | [13 empty] | VV | 2 | 2 | True | 0 | ROZPOCET
| VV |  | komín | [15 empty] | VV | 2 | 1 | True | 0 | ROZPOCET
| VV |  | 0,51*1,10*1,45 |  | 0.813 | [13 empty] | VV | 2 | 2 | True | 0 | ROZPOCET
| VV |  | do výkopu | [15 empty] | VV | 2 | 1 | True | 0 | ROZPOCET
| VV |  | 14,206*0,15 |  | 2.131 | [13 empty] | VV | 2 | 2 | True | 0 | ROZPOCET
| VV |  | Součet |  | 16.337 | [13 empty] | VV | 2 | 4 | True | 1 | ROZPOCET
9 | K | 279113125 | Základové zdi z tvárnic ztraceného bednění včetně výplně z betonu bez zvláštních nároků na vliv prostředí třídy C 12/15, tloušťky zdiva přes 300 do 400 mm | m2 | 39.485 |  | 0 | CS ÚRS 2017 01 |  |  | snížená |  | 0 | 0.90802 | 35.8532 | 0 | 0 | 4 | K | 2 |  |  |  | ROZPOCET | 0 | 0 | 0 | 0 | 0 | 2 | 0 | 4 | -1783156023
| VV |  | na - 1,564 | [15 empty] | VV | 2 | 1 | True | 0 | ROZPOCET
| VV |  | (9,50-0,50+9,55-0,60*2+6,70+2,01)*0,75 |  | 19.545 | [13 empty] | VV | 2 | 2 | True | 0 | ROZPOCET
| VV |  | na - 1,314 | [15 empty] | VV | 2 | 1 | True | 0 | ROZPOCET
| VV |  | 4,01*0,50 |  | 2.005 | [13 empty] | VV | 2 | 2 | True | 0 | ROZPOCET
| VV |  | na - 1,814 | [15 empty] | VV | 2 | 1 | True | 0 | ROZPOCET
| VV |  | (6,05+0,70+4,55+3,700-0,60+1,05+2,485)*1,00 |  | 17.935 | [13 empty] | VV | 2 | 2 | True | 0 | ROZPOCET
| VV |  | Součet |  | 39.485 | [13 empty] | VV | 2 | 4 | True | 1 | ROZPOCET
10 | K | 279361821 | Výztuž základových zdí nosných svislých nebo odkloněných od svislice, rovinných nebo oblých, deskových nebo žebrových, včetně výztuže jejich žeber z betonářské oceli 10 505 (R) nebo BSt 500 | t | 0.947 |  | 0 | CS ÚRS 2017 01 |  |  | snížená |  | 0 | 1.0587 | 1.0026 | 0 | 0 | 4 | K | 2 |  |  |  | ROZPOCET | 0 | 0 | 0 | 0 | 0 | 2 | 0 | 4 | 2095589339
| VV |  | do bednících tvárnic | [15 empty] | VV | 2 | 1 | True | 0 | ROZPOCET
| VV |  | na - 1,564 | [15 empty] | VV | 2 | 1 | True | 0 | ROZPOCET
| VV |  | (9,50-0,50+9,55-0,60*2+6,70+2,01)*0,75*0,40*0,06 |  | 0.469 | [13 empty] | VV | 2 | 2 | True | 0 | ROZPOCET
| VV |  | na - 1,314 | [15 empty] | VV | 2 | 1 | True | 0 | ROZPOCET
| VV |  | 4,01*0,50*0,40*0,06 |  | 0.048 | [13 empty] | VV | 2 | 2 | True | 0 | ROZPOCET
| VV |  | na - 1,814 | [15 empty] | VV | 2 | 1 | True | 0 | ROZPOCET
| VV |  | (6,05+0,70+4,55+3,700-0,60+1,05+2,485)*1,00*0,40*0,06 |  | 0.43 | [13 empty] | VV | 2 | 2 | True | 0 | ROZPOCET
| VV |  | Součet |  | 0.947 | [13 empty] | VV | 2 | 4 | True | 1 | ROZPOCET
| D | 3 | Svislé a kompletní konstrukce |  |  |  | 0 | [5 empty] | 0 |  | 66.8519 |  | 0 | 1 | D | 1 |  |  |  | ROZPOCET | [6 empty] | 0
11 | K | 311231127 | Zdivo z cihel pálených nosné z cihel plných dl. 290 mm P 20 až 25, na maltu ze suché směsi 10 MPa | m3 | 1.3 |  | 0 | CS ÚRS 2017 01 |  |  | snížená |  | 0 | 1.6627 | 2.1615 | 0 | 0 | 4 | K | 2 |  |  |  | ROZPOCET | 0 | 0 | 0 | 0 | 0 | 2 | 0 | 4 | -1048959964
| VV |  | poz 24 | [15 empty] | VV | 2 | 1 | True | 0 | ROZPOCET
| VV |  | 0,45*0,30*(2,10+0,214+2,286+0,214)*2 |  | 1.3 | [13 empty] | VV | 2 | 2 | True | 0 | ROZPOCET
| VV |  | Součet |  | 1.3 | [13 empty] | VV | 2 | 4 | True | 1 | ROZPOCET
12 | K | 311238144 | Zdivo nosné jednovrstvé z cihel děrovaných vnitřní [POROTHERM] broušené, spojené na pero a drážku, lepené tenkovrstvou maltou, pevnost cihel P10, tl. zdiva 300 mm | m2 | 158.669 |  | 0 | CS ÚRS 2017 01 |  |  | snížená |  | 0 | 0.26119 | 41.4428 | 0 | 0 | 4 | K | 2 |  |  |  | ROZPOCET | 0 | 0 | 0 | 0 | 0 | 2 | 0 | 4 | -2047006436
| VV |  | zdivo 1. np | [15 empty] | VV | 2 | 1 | True | 0 | ROZPOCET
| VV |  | (9,50+9,35-0,30*2+10,48+1,05+10,40-0,30*2+0,70)*(2,75-0,50) |  | 90.63 | [13 empty] | VV | 2 | 2 | True | 0 | ROZPOCET
| VV |  | odpočet | [15 empty] | VV | 2 | 1 | True | 0 | ROZPOCET
| VV |  | -1,00*1,375*4 |  | -5.5 | [13 empty] | VV | 2 | 2 | True | 0 | ROZPOCET
| VV |  | -1,15*(2,10-0,50) |  | -1.84 | [13 empty] | VV | 2 | 2 | True | 0 | ROZPOCET
| VV |  | -2,80*(2,286-0,50) |  | -5.001 | [13 empty] | VV | 2 | 2 | True | 0 | ROZPOCET
| VV |  | -2,50*(2,286-0,50)*2 |  | -8.93 | [13 empty] | VV | 2 | 2 | True | 0 | ROZPOCET
| VV |  | středové | [15 empty] | VV | 2 | 1 | True | 0 | ROZPOCET
| VV |  | 8,90*2,75 |  | 24.475 | [13 empty] | VV | 2 | 2 | True | 0 | ROZPOCET
| VV |  | odpočet | [15 empty] | VV | 2 | 1 | True | 0 | ROZPOCET
| VV |  | -1,00*2,027 |  | -2.027 | [13 empty] | VV | 2 | 2 | True | 0 | ROZPOCET
| VV |  | -3,80*2,036 |  | -7.737 | [13 empty] | VV | 2 | 2 | True | 0 | ROZPOCET
| VV |  | pilíře | [15 empty] | VV | 2 | 1 | True | 0 | ROZPOCET
| VV |  | -1,30 |  | -1.3 | [13 empty] | VV | 2 | 2 | True | 0 | ROZPOCET
| VV |  | 2. np | [15 empty] | VV | 2 | 1 | True | 0 | ROZPOCET
| VV |  | (9,50+9,35-0,30*2+10,48+1,05+10,40-0,30*2+0,70)*0,75 |  | 30.21 | [13 empty] | VV | 2 | 2 | True | 0 | ROZPOCET
| VV |  | štíty | [15 empty] | VV | 2 | 1 | True | 0 | ROZPOCET
| VV |  | 9,35*(8,186-3,54)/2*2 |  | 43.44 | [13 empty] | VV | 2 | 2 | True | 0 | ROZPOCET
| VV |  | 4,00*(6,536-3,54) |  | 11.984 | [13 empty] | VV | 2 | 2 | True | 0 | ROZPOCET
| VV |  | odpočet | [15 empty] | VV | 2 | 1 | True | 0 | ROZPOCET
| VV |  | -1,00*2,133*6 |  | -12.798 | [13 empty] | VV | 2 | 2 | True | 0 | ROZPOCET
| VV |  | nástavba nad vystouplou částí 1. np | [15 empty] | VV | 2 | 1 | True | 0 | ROZPOCET
| VV |  | 3,50*0,50+1,05*(0,50+0,75)/2*2 |  | 3.063 | [13 empty] | VV | 2 | 2 | True | 0 | ROZPOCET
| VV |  | Součet |  | 158.669 | [13 empty] | VV | 2 | 4 | True | 1 | ROZPOCET
13 | K | 311238650 | Zdivo nosné jednovrstvé z cihel děrovaných tepelně izolačních broušené [POROTHERM], s integrovanou vnitřní izolací z hydrofobizované minerální vlny lepené celoplošně tenkovrstvou maltou, součinitel prostupu tepla U = 0,22, tl. zdiva 300 mm | m2 | 17.902 |  | 0 | CS ÚRS 2017 01 |  |  | snížená |  | 0 | 0.20223 | 3.6203 | 0 | 0 | 4 | K | 2 |  |  |  | ROZPOCET | 0 | 0 | 0 | 0 | 0 | 2 | 0 | 4 | 1695882897
| VV |  | 2 zakládací vrstvy přízemí | [15 empty] | VV | 2 | 1 | True | 0 | ROZPOCET
| VV |  | (9,50+9,35-0,30*2+10,48+1,05+10,40-0,30*2+0,70)*0,50 |  | 20.14 | [13 empty] | VV | 2 | 2 | True | 0 | ROZPOCET
| VV |  | odpočet | [15 empty] | VV | 2 | 1 | True | 0 | ROZPOCET
| VV |  | -(1,15+2,50*2+2,80)*0,25 |  | -2.238 | [13 empty] | VV | 2 | 2 | True | 0 | ROZPOCET
| VV |  | Součet |  | 17.902 | [13 empty] | VV | 2 | 4 | True | 1 | ROZPOCET
14 | K | 314272405 | Dvousložkový komínový systém jednoprůduchový z betonu s integrovanou izolací [Schiedel ABSOLUT] z vnitřních keramických profilovaných vložek komínové těleso výšky 3 m s větrací šachtou, světlý průměr vložky do 18 cm | soubor | 1 |  | 0 | CS ÚRS 2017 01 |  |  | snížená |  | 0 | 0.34485 | 0.34485 | 0 | 0 | 4 | K | 2 |  |  |  | ROZPOCET | 0 | 0 | 0 | 0 | 0 | 2 | 0 | 4 | -2130808995
| VV |  | komín | [15 empty] | VV | 2 | 1 | True | 0 | ROZPOCET
| VV |  | 1 |  | 1 | [13 empty] | VV | 2 | 2 | True | 0 | ROZPOCET
| VV |  | Součet |  | 1 | [13 empty] | VV | 2 | 4 | True | 1 | ROZPOCET
15 | K | 314272415 | Dvousložkový komínový systém jednoprůduchový z betonu s integrovanou izolací [Schiedel ABSOLUT] z vnitřních keramických profilovaných vložek komínové těleso výšky 3 m Příplatek k ceně za každý další i započatý metr výšky komínového tělesa přes 3 m s větrací šachtou, světlý průměr vložky do 18 cm | m | 7.041 |  | 0 | CS ÚRS 2017 01 |  |  | snížená |  | 0 | 0.09947 | 0.70037 | 0 | 0 | 4 | K | 2 |  |  |  | ROZPOCET | 0 | 0 | 0 | 0 | 0 | 2 | 0 | 4 | 126161499
| VV |  | komín | [15 empty] | VV | 2 | 1 | True | 0 | ROZPOCET
| VV |  | 9,827+0,214-3,00 |  | 7.041 | [13 empty] | VV | 2 | 2 | True | 0 | ROZPOCET
| VV |  | Součet |  | 7.041 | [13 empty] | VV | 2 | 4 | True | 1 | ROZPOCET
16 | K | 314272445 | Dvousložkový komínový systém jednoprůduchový z betonu s integrovanou izolací [Schiedel ABSOLUT] z vnitřních keramických profilovaných vložek ukončení v nadstřešní části komínu komínovým pláštěm z vláknitého betonu cihlové nebo omítkové struktury s krycí deskou a soupravou komínové hlavy s větrací šachtou, do 18 cm výšky 150 cm, světlý průměr vložky | kus | 1 |  | 0 | CS ÚRS 2017 01 |  |  | snížená |  | 0 | 0.099 | 0.099 | 0 | 0 | 4 | K | 2 |  |  |  | ROZPOCET | 0 | 0 | 0 | 0 | 0 | 2 | 0 | 4 | -1029338895
17 | K | 314272465 | Dvousložkový komínový systém jednoprůduchový z betonu s integrovanou izolací [Schiedel ABSOLUT] z vnitřních keramických profilovaných vložek ukončení v nadstřešní části komínu obezděním komínové hlavy prefabrikovaná krakorcová deska do 18 cm s větrací šachtou, světlý průměr vložky | kus | 1 |  | 0 | CS ÚRS 2017 01 |  |  | snížená |  | 0 | 0.08128 | 0.08128 | 0 | 0 | 4 | K | 2 |  |  |  | ROZPOCET | 0 | 0 | 0 | 0 | 0 | 2 | 0 | 4 | 1946570198
18 | K | 314272475 | Dvousložkový komínový systém jednoprůduchový z betonu s integrovanou izolací [Schiedel ABSOLUT] z vnitřních keramických profilovaných vložek ukončení v nadstřešní části komínu obezděním komínové hlavy prefabrikovaná krycí deska do 18 cm s větrací šachtou, světlý průměr vložky | kus | 1 |  | 0 | CS ÚRS 2017 01 |  |  | snížená |  | 0 | 0.00428 | 0.00428 | 0 | 0 | 4 | K | 2 |  |  |  | ROZPOCET | 0 | 0 | 0 | 0 | 0 | 2 | 0 | 4 | 1140166369
19 | K | 317168111 | Překlady keramické ploché [POROTHERM] osazené do maltového lože, výšky překladu 7,1 cm šířky 11,5 cm, délky 100 cm | kus | 5 |  | 0 | CS ÚRS 2017 01 |  |  | snížená |  | 0 | 0.01828 | 0.0914 | 0 | 0 | 4 | K | 2 |  |  |  | ROZPOCET | 0 | 0 | 0 | 0 | 0 | 2 | 0 | 4 | -2030619698
| VV |  | překlad R 5 | [15 empty] | VV | 2 | 1 | True | 0 | ROZPOCET
| VV |  | 3*1+2*1 |  | 5 | [13 empty] | VV | 2 | 2 | True | 0 | ROZPOCET
| VV |  | Součet |  | 5 | [13 empty] | VV | 2 | 4 | True | 1 | ROZPOCET
20 | K | 317168122 | Překlady keramické ploché [POROTHERM] osazené do maltového lože, výšky překladu 7,1 cm šířky 14,5 cm, délky 125 cm | kus | 4 |  | 0 | CS ÚRS 2017 01 |  |  | snížená |  | 0 | 0.02743 | 0.10972 | 0 | 0 | 4 | K | 2 |  |  |  | ROZPOCET | 0 | 0 | 0 | 0 | 0 | 2 | 0 | 4 | -726753312
| VV |  | překlad R 6 | [15 empty] | VV | 2 | 1 | True | 0 | ROZPOCET
| VV |  | 1*1+3*1 |  | 4 | [13 empty] | VV | 2 | 2 | True | 0 | ROZPOCET
| VV |  | Součet |  | 4 | [13 empty] | VV | 2 | 4 | True | 1 | ROZPOCET
21 | K | 317168131 | Překlady keramické vysoké [HELUZ] osazené do maltového lože, šířky překladu 7 cm výšky 23,8 cm, délky 125 cm | kus | 33 |  | 0 | CS ÚRS 2017 01 |  |  | snížená |  | 0 | 0.04645 | 1.5329 | 0 | 0 | 4 | K | 2 |  |  |  | ROZPOCET | 0 | 0 | 0 | 0 | 0 | 2 | 0 | 4 | 2121490459
| VV |  | překlad R 1 | [15 empty] | VV | 2 | 1 | True | 0 | ROZPOCET
| VV |  | 5*3+6*3 |  | 33 | [13 empty] | VV | 2 | 2 | True | 0 | ROZPOCET
| VV |  | Součet |  | 33 | [13 empty] | VV | 2 | 4 | True | 1 | ROZPOCET
22 | K | 317168132 | Překlady keramické vysoké [HELUZ] osazené do maltového lože, šířky překladu 7 cm výšky 23,8 cm, délky 150 cm | kus | 3 |  | 0 | CS ÚRS 2017 01 |  |  | snížená |  | 0 | 0.05563 | 0.16689 | 0 | 0 | 4 | K | 2 |  |  |  | ROZPOCET | 0 | 0 | 0 | 0 | 0 | 2 | 0 | 4 | 82242118
| VV |  | překlad R 2 | [15 empty] | VV | 2 | 1 | True | 0 | ROZPOCET
| VV |  | 1*3 |  | 3 | [13 empty] | VV | 2 | 2 | True | 0 | ROZPOCET
| VV |  | Součet |  | 3 | [13 empty] | VV | 2 | 4 | True | 1 | ROZPOCET
23 | K | 317168138 | Překlady keramické vysoké [HELUZ] osazené do maltového lože, šířky překladu 7 cm výšky 23,8 cm, délky 300 cm | kus | 6 |  | 0 | CS ÚRS 2017 01 |  |  | snížená |  | 0 | 0.11121 | 0.66726 | 0 | 0 | 4 | K | 2 |  |  |  | ROZPOCET | 0 | 0 | 0 | 0 | 0 | 2 | 0 | 4 | 341707703
| VV |  | překlad R 3 | [15 empty] | VV | 2 | 1 | True | 0 | ROZPOCET
| VV |  | 2*3 |  | 6 | [13 empty] | VV | 2 | 2 | True | 0 | ROZPOCET
| VV |  | Součet |  | 6 | [13 empty] | VV | 2 | 4 | True | 1 | ROZPOCET
24 | K | 317234410 | Vyzdívka mezi nosníky cihlami pálenými na maltu cementovou | m3 | 0.516 |  | 0 | CS ÚRS 2017 01 |  |  | snížená |  | 0 | 1.943 | 1.0026 | 0 | 0 | 4 | K | 2 |  |  |  | ROZPOCET | 0 | 0 | 0 | 0 | 0 | 2 | 0 | 4 | -1488649269
| VV |  | překlad I 200 | [15 empty] | VV | 2 | 1 | True | 0 | ROZPOCET
| VV |  | 4,80*0,30*0,20 |  | 0.288 | [13 empty] | VV | 2 | 2 | True | 0 | ROZPOCET
| VV |  | 3,80*0,30*0,20 |  | 0.228 | [13 empty] | VV | 2 | 2 | True | 0 | ROZPOCET
| VV |  | Součet |  | 0.516 | [13 empty] | VV | 2 | 4 | True | 1 | ROZPOCET
25 | K | 317941123 | Osazování ocelových válcovaných nosníků na zdivu I nebo IE nebo U nebo UE nebo L č. 14 až 22 nebo výšky do 220 mm | t | 0.676 |  | 0 | CS ÚRS 2017 01 |  |  | snížená |  | 0 | 0.01709 | 0.011553 | 0 | 0 | 4 | K | 2 |  |  |  | ROZPOCET | 0 | 0 | 0 | 0 | 0 | 2 | 0 | 4 | 570950641
| VV |  | překlad I 200 - není statika - odhad 26,2 / 0,709 | [15 empty] | VV | 2 | 1 | True | 0 | ROZPOCET
| VV |  | 4,80*3*26,20*0,001 |  | 0.377 | [13 empty] | VV | 2 | 2 | True | 0 | ROZPOCET
| VV |  | 3,80*3*26,20*0,001 |  | 0.299 | [13 empty] | VV | 2 | 2 | True | 0 | ROZPOCET
| VV |  | Součet |  | 0.676 | [13 empty] | VV | 2 | 4 | True | 1 | ROZPOCET
26 | M | 130107220 | ocel profilová IPN, v jakosti 11 375, h=200 mm | t | 0.73 |  | 0 | CS ÚRS 2017 01 |  |  | snížená |  | 0 | 1 | 0.73 | 0 | 0 | 8 | M | 2 |  |  |  | ROZPOCET | 0 | 0 | 0 | 0 | 0 | 2 | 0 | 4 | -66088801
| P |  | Poznámka k položce: Hmotnost: 26,30 kg/m | [15 empty] | P | 2
| VV |  | překlad I 200 - není statika - odhad 26,2 / 0,709 | [15 empty] | VV | 2 | 1 | True | 0 | ROZPOCET
| VV |  | 4,80*3*26,20*0,001*1,08 |  | 0.407 | [13 empty] | VV | 2 | 2 | True | 0 | ROZPOCET
| VV |  | 3,80*3*26,20*0,001*1,08 |  | 0.323 | [13 empty] | VV | 2 | 2 | True | 0 | ROZPOCET
| VV |  | Součet |  | 0.73 | [13 empty] | VV | 2 | 4 | True | 1 | ROZPOCET
27 | K | 317998115 | Izolace tepelná mezi překlady z pěnového polystyrénu výšky 24 cm, tloušťky 100 mm | m | 4 |  | 0 | CS ÚRS 2017 01 |  |  | snížená |  | 0 | 0.00038 | 0.00152 | 0 | 0 | 4 | K | 2 |  |  |  | ROZPOCET | 0 | 0 | 0 | 0 | 0 | 2 | 0 | 4 | -1455277715
| VV |  | do stropní konstrukce | [15 empty] | VV | 2 | 1 | True | 0 | ROZPOCET
| VV |  | 4,00 |  | 4 | [13 empty] | VV | 2 | 2 | True | 0 | ROZPOCET
| VV |  | Součet |  | 4 | [13 empty] | VV | 2 | 4 | True | 1 | ROZPOCET
28 | K | 342248112 | Příčky jednoduché z cihel děrovaných spojených na pero a drážku [POROTHERM] klasických na maltu MVC, pevnost cihel P 10, tl. příčky 115 mm | m2 | 37.24 |  | 0 | CS ÚRS 2017 01 |  |  | snížená |  | 0 | 0.11669 | 4.3455 | 0 | 0 | 4 | K | 2 |  |  |  | ROZPOCET | 0 | 0 | 0 | 0 | 0 | 2 | 0 | 4 | -2113743430
| VV |  | příčjky v přízemí | [15 empty] | VV | 2 | 1 | True | 0 | ROZPOCET
| VV |  | m 2,05, 1,01 - 1,02 | [15 empty] | VV | 2 | 1 | True | 0 | ROZPOCET
| VV |  | 4,15*2,75 |  | 11.413 | [13 empty] | VV | 2 | 2 | True | 0 | ROZPOCET
| VV |  | odpočet | [15 empty] | VV | 2 | 1 | True | 0 | ROZPOCET
| VV |  | -0,70*2,00 |  | -1.4 | [13 empty] | VV | 2 | 2 | True | 0 | ROZPOCET
| VV |  | -0,80*2,00 |  | -1.6 | [13 empty] | VV | 2 | 2 | True | 0 | ROZPOCET
| VV |  | m 1,05 - 1,01 | [15 empty] | VV | 2 | 1 | True | 0 | ROZPOCET
| VV |  | 2,45*2,75 |  | 6.738 | [13 empty] | VV | 2 | 2 | True | 0 | ROZPOCET
| VV |  | m 1,02 - 1,06 | [15 empty] | VV | 2 | 1 | True | 0 | ROZPOCET
| VV |  | (0,90+1,80)*2,75/2 |  | 3.713 | [13 empty] | VV | 2 | 2 | True | 0 | ROZPOCET
| VV |  | (0,90+0,115)*2,75 |  | 2.791 | [13 empty] | VV | 2 | 2 | True | 0 | ROZPOCET
| VV |  | odpočet | [15 empty] | VV | 2 | 1 | True | 0 | ROZPOCET
| VV |  | -0,60*2,00 |  | -1.2 | [13 empty] | VV | 2 | 2 | True | 0 | ROZPOCET
| VV |  | příčky ve 2. np | [15 empty] | VV | 2 | 1 | True | 0 | ROZPOCET
| VV |  | m 2,05 - 2,07, 2,01 | [15 empty] | VV | 2 | 1 | True | 0 | ROZPOCET
| VV |  | 3,41*3,00-1,60*1,50/2 |  | 9.03 | [13 empty] | VV | 2 | 2 | True | 0 | ROZPOCET
| VV |  | m 2,07 - 2,06, 2,01 | [15 empty] | VV | 2 | 1 | True | 0 | ROZPOCET
| VV |  | 2,535*3,00-1,60*1,50 |  | 5.205 | [13 empty] | VV | 2 | 2 | True | 0 | ROZPOCET
| VV |  | (1,135+0,115)*3,00 |  | 3.75 | [13 empty] | VV | 2 | 2 | True | 0 | ROZPOCET
| VV |  | odpočet | [15 empty] | VV | 2 | 1 | True | 0 | ROZPOCET
| VV |  | -0,60*2,00 |  | -1.2 | [13 empty] | VV | 2 | 2 | True | 0 | ROZPOCET
| VV |  | Součet |  | 37.24 | [13 empty] | VV | 2 | 4 | True | 1 | ROZPOCET
29 | K | 342248113 | Příčky jednoduché z cihel děrovaných spojených na pero a drážku [POROTHERM] klasických na maltu MVC, pevnost cihel P 10, tl. příčky 140 mm | m2 | 59.923 |  | 0 | CS ÚRS 2017 01 |  |  | snížená |  | 0 | 0.1434 | 8.593 | 0 | 0 | 4 | K | 2 |  |  |  | ROZPOCET | 0 | 0 | 0 | 0 | 0 | 2 | 0 | 4 | 1884717869
| VV |  | příčky v 1. np | [15 empty] | VV | 2 | 1 | True | 0 | ROZPOCET
| VV |  | m 1,06, 1,02 - 1,07, 1,04 | [15 empty] | VV | 2 | 1 | True | 0 | ROZPOCET
| VV |  | 4,15*2,75 |  | 11.413 | [13 empty] | VV | 2 | 2 | True | 0 | ROZPOCET
| VV |  | odpočet | [15 empty] | VV | 2 | 1 | True | 0 | ROZPOCET
| VV |  | -0,80*2,00 |  | -1.6 | [13 empty] | VV | 2 | 2 | True | 0 | ROZPOCET
| VV |  | příčky ve 2. np | [15 empty] | VV | 2 | 1 | True | 0 | ROZPOCET
| VV |  | m 2,05 - 2,04 | [15 empty] | VV | 2 | 1 | True | 0 | ROZPOCET
| VV |  | 2,425*3,00 |  | 7.275 | [13 empty] | VV | 2 | 2 | True | 0 | ROZPOCET
| VV |  | m 2,05, 2,04, 2,03 - 2,01, 2,02 | [15 empty] | VV | 2 | 1 | True | 0 | ROZPOCET
| VV |  | (1,66+1,805+0,14+4,53)*3,00 |  | 24.405 | [13 empty] | VV | 2 | 2 | True | 0 | ROZPOCET
| VV |  | odpočet | [15 empty] | VV | 2 | 1 | True | 0 | ROZPOCET
| VV |  | -0,80*2,00*2 |  | -3.2 | [13 empty] | VV | 2 | 2 | True | 0 | ROZPOCET
| VV |  | -0,70*2,00 |  | -1.4 | [13 empty] | VV | 2 | 2 | True | 0 | ROZPOCET
| VV |  | m 2,04 - 2,03 | [15 empty] | VV | 2 | 1 | True | 0 | ROZPOCET
| VV |  | 4,30*3,00 |  | 12.9 | [13 empty] | VV | 2 | 2 | True | 0 | ROZPOCET
| VV |  | m 2,02 - 2,06, 2,01 | [15 empty] | VV | 2 | 1 | True | 0 | ROZPOCET
| VV |  | 4,31*3,00-1,5*1,6/2 |  | 11.73 | [13 empty] | VV | 2 | 2 | True | 0 | ROZPOCET
| VV |  | odpočet | [15 empty] | VV | 2 | 1 | True | 0 | ROZPOCET
| VV |  | -0,80*2,00 |  | -1.6 | [13 empty] | VV | 2 | 2 | True | 0 | ROZPOCET
| VV |  | Součet |  | 59.923 | [13 empty] | VV | 2 | 4 | True | 1 | ROZPOCET
30 | K | 342272148 | Příčky z pórobetonových přesných příčkovek [YTONG] hladkých, objemové hmotnosti 500 kg/m3 na tenké maltové lože, tloušťky příčky 50 mm | m2 | 5.43 |  | 0 | CS ÚRS 2017 01 |  |  | snížená |  | 0 | 0.04017 | 0.21812 | 0 | 0 | 4 | K | 2 |  |  |  | ROZPOCET | 0 | 0 | 0 | 0 | 0 | 2 | 0 | 4 | 341939158
| VV |  | m 1,07 - 1,04 | [15 empty] | VV | 2 | 1 | True | 0 | ROZPOCET
| VV |  | (0,80+1,00+0,80)*2,55 |  | 6.63 | [13 empty] | VV | 2 | 2 | True | 0 | ROZPOCET
| VV |  | odpočet | [15 empty] | VV | 2 | 1 | True | 0 | ROZPOCET
| VV |  | -0,60*2,00 |  | -1.2 | [13 empty] | VV | 2 | 2 | True | 0 | ROZPOCET
| VV |  | Součet |  | 5.43 | [13 empty] | VV | 2 | 4 | True | 1 | ROZPOCET
31 | K | 342272323 | Příčky z pórobetonových přesných příčkovek [YTONG] hladkých, objemové hmotnosti 500 kg/m3 na tenké maltové lože, tloušťky příčky 100 mm | m2 | 4.5 |  | 0 | CS ÚRS 2017 01 |  |  | snížená |  | 0 | 0.06982 | 0.31419 | 0 | 0 | 4 | K | 2 |  |  |  | ROZPOCET | 0 | 0 | 0 | 0 | 0 | 2 | 0 | 4 | 1326895468
| VV |  | obezdívka geberit | [15 empty] | VV | 2 | 1 | True | 0 | ROZPOCET
| VV |  | 1,50*1,50*2 |  | 4.5 | [13 empty] | VV | 2 | 2 | True | 0 | ROZPOCET
| VV |  | Součet |  | 4.5 | [13 empty] | VV | 2 | 4 | True | 1 | ROZPOCET
32 | K | 346244381 | Plentování ocelových válcovaných nosníků jednostranné cihlami na maltu, výška stojiny do 200 mm | m2 | 3.44 |  | 0 | CS ÚRS 2017 01 |  |  | snížená |  | 0 | 0.17818 | 0.61294 | 0 | 0 | 4 | K | 2 |  |  |  | ROZPOCET | 0 | 0 | 0 | 0 | 0 | 2 | 0 | 4 | 181414968
| VV |  | překlad I 200 | [15 empty] | VV | 2 | 1 | True | 0 | ROZPOCET
| VV |  | 4,80*2*0,20 |  | 1.92 | [13 empty] | VV | 2 | 2 | True | 0 | ROZPOCET
| VV |  | 3,80*2*0,20 |  | 1.52 | [13 empty] | VV | 2 | 2 | True | 0 | ROZPOCET
| VV |  | Součet |  | 3.44 | [13 empty] | VV | 2 | 4 | True | 1 | ROZPOCET
| D | 4 | Vodorovné konstrukce |  |  |  | 0 | [5 empty] | 0 |  | 41.2978 |  | 0 | 1 | D | 1 |  |  |  | ROZPOCET | [6 empty] | 0
33 | K | 411168214 | Stropy keramické z cihelných stropních vložek [MIAKO] a keramobetonových nosníků [POROTHERM] včetně zmonolitnění konstrukce z betonu C 20/25 a svařované sítě při osové vzdálenosti nosníků 62,5 cm, z vložek výšky 15 cm [MIAKO 15/62,5], tloušťky stropní konstrukce 19 cm, z nosníků délky přes 4 do 5 m | m2 | 90.111 |  | 0 | CS ÚRS 2017 01 |  |  | snížená |  | 0 | 0.28196 | 25.4077 | 0 | 0 | 4 | K | 2 |  |  |  | ROZPOCET | 0 | 0 | 0 | 0 | 0 | 2 | 0 | 4 | 364390815
| VV |  | stropní konstrukce nad 1. np | [15 empty] | VV | 2 | 1 | True | 0 | ROZPOCET
| VV |  | 9,50*9,35+3,30*0,70+3,50*1,05 |  | 94.81 | [13 empty] | VV | 2 | 2 | True | 0 | ROZPOCET
| VV |  | odpočet | [15 empty] | VV | 2 | 1 | True | 0 | ROZPOCET
| VV |  | -2,67*1,65 |  | -4.406 | [13 empty] | VV | 2 | 2 | True | 0 | ROZPOCET
| VV |  | -0,325*0,90 |  | -0.293 | [13 empty] | VV | 2 | 2 | True | 0 | ROZPOCET
| VV |  | Součet |  | 90.111 | [13 empty] | VV | 2 | 4 | True | 1 | ROZPOCET
34 | K | 413941123 | Osazování ocelových válcovaných nosníků ve stropech I nebo IE nebo U nebo UE nebo L č. 14 až 22 nebo výšky do 220 mm | t | 0.021 |  | 0 | CS ÚRS 2017 01 |  |  | snížená |  | 0 | 0.01709 | 0.00035889 | 0 | 0 | 4 | K | 2 |  |  |  | ROZPOCET | 0 | 0 | 0 | 0 | 0 | 2 | 0 | 4 | 1988195332
| VV |  | ocelový úhlelník - výměna do stropu - odhad 21,38 / 0,56 | [15 empty] | VV | 2 | 1 | True | 0 | ROZPOCET
| VV |  | 1,00*21,38*0,001 |  | 0.021 | [13 empty] | VV | 2 | 2 | True | 0 | ROZPOCET
| VV |  | Součet |  | 0.021 | [13 empty] | VV | 2 | 4 | True | 1 | ROZPOCET
35 | M | 130104460 | úhelník ocelový rovnostranný, v jakosti 11 375, 140 x 140 x 10 mm | t | 0.023 |  | 0 | CS ÚRS 2017 01 |  |  | snížená |  | 0 | 1 | 0.023 | 0 | 0 | 8 | M | 2 |  |  |  | ROZPOCET | 0 | 0 | 0 | 0 | 0 | 2 | 0 | 4 | 2089298769
| P |  | Poznámka k položce: Hmotnost: 21,66 kg/m | [15 empty] | P | 2
| VV |  | ocelový úhlelník - výměna do stropu - odhad 21,38 / 0,56 | [15 empty] | VV | 2 | 1 | True | 0 | ROZPOCET
| VV |  | 1,00*21,38*0,001*1,08 |  | 0.023 | [13 empty] | VV | 2 | 2 | True | 0 | ROZPOCET
| VV |  | Součet |  | 0.023 | [13 empty] | VV | 2 | 4 | True | 1 | ROZPOCET
36 | K | 413941125 | Osazování ocelových válcovaných nosníků ve stropech I nebo IE nebo U nebo UE nebo L č. 24 a výše nebo výšky přes 220 mm | t | 0.516 |  | 0 | CS ÚRS 2017 01 |  |  | snížená |  | 0 | 0.01221 | 0.0063004 | 0 | 0 | 4 | K | 2 |  |  |  | ROZPOCET | 0 | 0 | 0 | 0 | 0 | 2 | 0 | 4 | 471642054
| VV |  | válcované nosníky do stropní konstrukce | [15 empty] | VV | 2 | 1 | True | 0 | ROZPOCET
| VV |  | IPE 240 - 30,7 / 0,922 | [15 empty] | VV | 2 | 1 | True | 0 | ROZPOCET
| VV |  | 4,00*2*30,70*0,001 |  | 0.246 | [13 empty] | VV | 2 | 2 | True | 0 | ROZPOCET
| VV |  | HEB 240 - 83,20 / 1,38 | [15 empty] | VV | 2 | 1 | True | 0 | ROZPOCET
| VV |  | 3,25*1*83,20*0,001 |  | 0.27 | [13 empty] | VV | 2 | 2 | True | 0 | ROZPOCET
| VV |  | Součet |  | 0.516 | [13 empty] | VV | 2 | 4 | True | 1 | ROZPOCET
37 | M | 130107560 | ocel profilová IPE, v jakosti 11 375, h=240 mm | t | 0.265 |  | 0 | CS ÚRS 2017 01 |  |  | snížená |  | 0 | 1 | 0.265 | 0 | 0 | 8 | M | 2 |  |  |  | ROZPOCET | 0 | 0 | 0 | 0 | 0 | 2 | 0 | 4 | -482097858
| P |  | Poznámka k položce: Hmotnost: 31,50 kg/m | [15 empty] | P | 2
| VV |  | válcované nosníky do stropní konstrukce - spc | [15 empty] | VV | 2 | 1 | True | 0 | ROZPOCET
| VV |  | IPE 240 - 30,7 / 0,922 | [15 empty] | VV | 2 | 1 | True | 0 | ROZPOCET
| VV |  | 4,00*2*30,70*0,001*1,08 |  | 0.265 | [13 empty] | VV | 2 | 2 | True | 0 | ROZPOCET
| VV |  | Součet |  | 0.265 | [13 empty] | VV | 2 | 4 | True | 1 | ROZPOCET
38 | M | 130109840 | ocel profilová HE-B, v jakosti 11 375, h=240 mm | t | 0.292 |  | 0 | CS ÚRS 2017 01 |  |  | snížená |  | 0 | 1 | 0.292 | 0 | 0 | 8 | M | 2 |  |  |  | ROZPOCET | 0 | 0 | 0 | 0 | 0 | 2 | 0 | 4 | 510929995
| P |  | Poznámka k položce: Hmotnost: 85,00 kg/m | [15 empty] | P | 2
| VV |  | HEB 240 - 83,20 / 1,38 | [15 empty] | VV | 2 | 1 | True | 0 | ROZPOCET
| VV |  | 3,25*1*83,20*0,001*1,08 |  | 0.292 | [13 empty] | VV | 2 | 2 | True | 0 | ROZPOCET
| VV |  | Součet |  | 0.292 | [13 empty] | VV | 2 | 4 | True | 1 | ROZPOCET
39 | K | 417231212 | Obezdívka ztužujícího věnce cihlami plnými pálenými dl. 290 mm na maltu cementovou ze suché směsi 10 MPa, včetně tepelné izolace z pěnového polystyrénu tl. 70 mm, tl. obezdívky 65 mm oboustranná | m | 59.98 |  | 0 | CS ÚRS 2017 01 |  |  | snížená |  | 0 | 0.03257 | 1.9535 | 0 | 0 | 4 | K | 2 |  |  |  | ROZPOCET | 0 | 0 | 0 | 0 | 0 | 2 | 0 | 4 | -491771241
| VV |  | na obvodové zdivo | [15 empty] | VV | 2 | 1 | True | 0 | ROZPOCET
| VV |  | (9,50+9,35-0,30*2+10,48+1,05+10,40-0,30*2+0,70) |  | 40.28 | [13 empty] | VV | 2 | 2 | True | 0 | ROZPOCET
| VV |  | pod pozednici | [15 empty] | VV | 2 | 1 | True | 0 | ROZPOCET
| VV |  | 9,50+10,48-0,14*2 |  | 19.7 | [13 empty] | VV | 2 | 2 | True | 0 | ROZPOCET
| VV |  | Součet |  | 59.98 | [13 empty] | VV | 2 | 4 | True | 1 | ROZPOCET
40 | K | 417231222 | Obezdívka ztužujícího věnce cihlami plnými pálenými dl. 290 mm na maltu cementovou ze suché směsi 10 MPa, bez tepelné izolace, tl. obezdívky 65 mm oboustranná | m | 8.9 |  | 0 | CS ÚRS 2017 01 |  |  | snížená |  | 0 | 0.0324 | 0.28836 | 0 | 0 | 4 | K | 2 |  |  |  | ROZPOCET | 0 | 0 | 0 | 0 | 0 | 2 | 0 | 4 | -1564880542
| VV |  | na středové zdivo | [15 empty] | VV | 2 | 1 | True | 0 | ROZPOCET
| VV |  | 8,90 |  | 8.9 | [13 empty] | VV | 2 | 2 | True | 0 | ROZPOCET
| VV |  | Součet |  | 8.9 | [13 empty] | VV | 2 | 4 | True | 1 | ROZPOCET
41 | K | 417388174 | Ztužující věnce keramické stropní konstrukce pro vnitřní zdivo z děrovaných cihel včetně výztuže šířka vnitřní zdi 30 cm, stropní konstrukce tl. 25 cm | m | 68.88 |  | 0 | CS ÚRS 2017 01 |  |  | snížená |  | 0 | 0.18051 | 12.4335 | 0 | 0 | 4 | K | 2 |  |  |  | ROZPOCET | 0 | 0 | 0 | 0 | 0 | 2 | 0 | 4 | -394390311
| VV |  | na obvodové zdivo | [15 empty] | VV | 2 | 1 | True | 0 | ROZPOCET
| VV |  | (9,50+9,35-0,30*2+10,48+1,05+10,40-0,30*2+0,70) |  | 40.28 | [13 empty] | VV | 2 | 2 | True | 0 | ROZPOCET
| VV |  | pod pozednici | [15 empty] | VV | 2 | 1 | True | 0 | ROZPOCET
| VV |  | 9,50+10,48-0,14*2 |  | 19.7 | [13 empty] | VV | 2 | 2 | True | 0 | ROZPOCET
| VV |  | na středové zdivo | [15 empty] | VV | 2 | 1 | True | 0 | ROZPOCET
| VV |  | 8,90 |  | 8.9 | [13 empty] | VV | 2 | 2 | True | 0 | ROZPOCET
| VV |  | Součet |  | 68.88 | [13 empty] | VV | 2 | 4 | True | 1 | ROZPOCET
42 | K | 434311115 | Stupně dusané z betonu prostého nebo prokládaného kamenem na terén nebo na desku bez potěru, se zahlazením povrchu tř. C 20/25 | m | 4.8 |  | 0 | CS ÚRS 2017 01 |  |  | snížená |  | 0 | 0.11046 | 0.53021 | 0 | 0 | 4 | K | 2 |  |  |  | ROZPOCET | 0 | 0 | 0 | 0 | 0 | 2 | 0 | 4 | 550893162
| VV |  | před vstupem | [15 empty] | VV | 2 | 1 | True | 0 | ROZPOCET
| VV |  | 1,50 |  | 1.5 | [13 empty] | VV | 2 | 2 | True | 0 | ROZPOCET
| VV |  | do 1,03 a | [15 empty] | VV | 2 | 1 | True | 0 | ROZPOCET
| VV |  | 3,30 |  | 3.3 | [13 empty] | VV | 2 | 2 | True | 0 | ROZPOCET
| VV |  | Součet |  | 4.8 | [13 empty] | VV | 2 | 4 | True | 1 | ROZPOCET
43 | K | 434351141 | Bednění stupňů betonovaných na podstupňové desce nebo na terénu půdorysně přímočarých zřízení | m2 | 1.92 |  | 0 | CS ÚRS 2017 01 |  |  | snížená |  | 0 | 0.00658 | 0.012634 | 0 | 0 | 4 | K | 2 |  |  |  | ROZPOCET | 0 | 0 | 0 | 0 | 0 | 2 | 0 | 4 | 181526158
| VV |  | před vstupem | [15 empty] | VV | 2 | 1 | True | 0 | ROZPOCET
| VV |  | 1,50*0,40 |  | 0.6 | [13 empty] | VV | 2 | 2 | True | 0 | ROZPOCET
| VV |  | do 1,03 a | [15 empty] | VV | 2 | 1 | True | 0 | ROZPOCET
| VV |  | 3,30*0,40 |  | 1.32 | [13 empty] | VV | 2 | 2 | True | 0 | ROZPOCET
| VV |  | Součet |  | 1.92 | [13 empty] | VV | 2 | 4 | True | 1 | ROZPOCET
44 | K | 434351142 | Bednění stupňů betonovaných na podstupňové desce nebo na terénu půdorysně přímočarých odstranění | m2 | 1.92 |  | 0 | CS ÚRS 2017 01 |  |  | snížená |  | 0 | 0 | 0 | 0 | 0 | 4 | K | 2 |  |  |  | ROZPOCET | 0 | 0 | 0 | 0 | 0 | 2 | 0 | 4 | -99091126
45 | K | 435123912 | Montáž schodišťových ramen se svařovanými spoji, v budovách výšky do 18 m hmotnosti přes 2 do 5 t | kus | 1 |  | 0 | CS ÚRS 2017 01 |  |  | snížená |  | 0 | 0.08516 | 0.08516 | 0 | 0 | 4 | K | 2 |  |  |  | ROZPOCET | 0 | 0 | 0 | 0 | 0 | 2 | 0 | 4 | -1148393548
| VV |  | schodiště do patra | [15 empty] | VV | 2 | 1 | True | 0 | ROZPOCET
| VV |  | 1 |  | 1 | [13 empty] | VV | 2 | 2 | True | 0 | ROZPOCET
| VV |  | Součet |  | 1 | [13 empty] | VV | 2 | 4 | True | 1 | ROZPOCET
46 | M | 592 schod | prefabrikované schodiště - kompletní dodávka | kpl | 1 |  | 0 |  |  |  | snížená |  | 0 | 0 | 0 | 0 | 0 | 8 | M | 2 |  |  |  | ROZPOCET | 0 | 0 | 0 | 0 | 0 | 2 | 0 | 4 | -1912459582
| D | 6 | Úpravy povrchů, podlahy a osazování výplní |  |  |  | 0 | [5 empty] | 0 |  | 107.7715 |  | 0 | 1 | D | 1 |  |  |  | ROZPOCET | [6 empty] | 0
47 | K | 611131101 | Podkladní a spojovací vrstva vnitřních omítaných ploch cementový postřik nanášený ručně celoplošně stropů | m2 | 78.64 |  | 0 | CS ÚRS 2017 01 |  |  | snížená |  | 0 | 0.00735 | 0.578 | 0 | 0 | 4 | K | 2 |  |  |  | ROZPOCET | 0 | 0 | 0 | 0 | 0 | 2 | 0 | 4 | 936542826
| VV |  | stropní konstrukce v přízemí - výměra dle atbulke podlah | [15 empty] | VV | 2 | 1 | True | 0 | ROZPOCET
| VV |  | 4,40+9,19+28,81+14,40+13,67+4,73+2,28+1,16 |  | 78.64 | [13 empty] | VV | 2 | 2 | True | 0 | ROZPOCET
| VV |  | Součet |  | 78.64 | [13 empty] | VV | 2 | 4 | True | 1 | ROZPOCET
48 | K | 611311131 | Potažení vnitřních ploch štukem tloušťky do 3 mm vodorovných konstrukcí stropů rovných | m2 | 78.64 |  | 0 | CS ÚRS 2017 01 |  |  | snížená |  | 0 | 0.003 | 0.23592 | 0 | 0 | 4 | K | 2 |  |  |  | ROZPOCET | 0 | 0 | 0 | 0 | 0 | 2 | 0 | 4 | -990332303
| VV |  | stropní konstrukce v přízemí - výměra dle atbulke podlah | [15 empty] | VV | 2 | 1 | True | 0 | ROZPOCET
| VV |  | 4,40+9,19+28,81+14,40+13,67+4,73+2,28+1,16 |  | 78.64 | [13 empty] | VV | 2 | 2 | True | 0 | ROZPOCET
| VV |  | Součet |  | 78.64 | [13 empty] | VV | 2 | 4 | True | 1 | ROZPOCET
49 | K | 611321121 | Omítka vápenocementová vnitřních ploch nanášená ručně jednovrstvá, tloušťky do 10 mm hladká vodorovných konstrukcí stropů rovných | m2 | 78.64 |  | 0 | CS ÚRS 2017 01 |  |  | snížená |  | 0 | 0.0154 | 1.2111 | 0 | 0 | 4 | K | 2 |  |  |  | ROZPOCET | 0 | 0 | 0 | 0 | 0 | 2 | 0 | 4 | 759197828
| VV |  | stropní konstrukce v přízemí - výměra dle atbulke podlah | [15 empty] | VV | 2 | 1 | True | 0 | ROZPOCET
| VV |  | 4,40+9,19+28,81+14,40+13,67+4,73+2,28+1,16 |  | 78.64 | [13 empty] | VV | 2 | 2 | True | 0 | ROZPOCET
| VV |  | Součet |  | 78.64 | [13 empty] | VV | 2 | 4 | True | 1 | ROZPOCET
50 | K | 612131101 | Podkladní a spojovací vrstva vnitřních omítaných ploch cementový postřik nanášený ručně celoplošně stěn | m2 | 330.155 |  | 0 | CS ÚRS 2017 01 |  |  | snížená |  | 0 | 0.00735 | 2.4266 | 0 | 0 | 4 | K | 2 |  |  |  | ROZPOCET | 0 | 0 | 0 | 0 | 0 | 2 | 0 | 4 | -402427986
| VV |  | stěny | [15 empty] | VV | 2 | 1 | True | 0 | ROZPOCET
| VV |  | m 1,01 | [15 empty] | VV | 2 | 1 | True | 0 | ROZPOCET
| VV |  | (2,45+1,80)*2*2,55 |  | 21.675 | [13 empty] | VV | 2 | 2 | True | 0 | ROZPOCET
| VV |  | odpočet | [15 empty] | VV | 2 | 1 | True | 0 | ROZPOCET
| VV |  | -0,90*2,286 |  | -2.057 | [13 empty] | VV | 2 | 2 | True | 0 | ROZPOCET
| VV |  | -0,80*2,00 |  | -1.6 | [13 empty] | VV | 2 | 2 | True | 0 | ROZPOCET
| VV |  | m 1,02 | [15 empty] | VV | 2 | 1 | True | 0 | ROZPOCET
| VV |  | (4,15+2,90)*2*2,55 |  | 35.955 | [13 empty] | VV | 2 | 2 | True | 0 | ROZPOCET
| VV |  | odpočet | [15 empty] | VV | 2 | 1 | True | 0 | ROZPOCET
| VV |  | -1,00*1,375 |  | -1.375 | [13 empty] | VV | 2 | 2 | True | 0 | ROZPOCET
| VV |  | -0,80*2,00*2 |  | -3.2 | [13 empty] | VV | 2 | 2 | True | 0 | ROZPOCET
| VV |  | -0,70*2,300 |  | -1.61 | [13 empty] | VV | 2 | 2 | True | 0 | ROZPOCET
| VV |  | -1,75*2,036 |  | -3.563 | [13 empty] | VV | 2 | 2 | True | 0 | ROZPOCET
| VV |  | m 1,03, a, b | [15 empty] | VV | 2 | 1 | True | 0 | ROZPOCET
| VV |  | (8,90+4,30+9,60+1,05+0,70+1,05+4,30)*2,55 |  | 76.245 | [13 empty] | VV | 2 | 2 | True | 0 | ROZPOCET
| VV |  | odpočet | [15 empty] | VV | 2 | 1 | True | 0 | ROZPOCET
| VV |  | -1,75*2,036 |  | -3.563 | [13 empty] | VV | 2 | 2 | True | 0 | ROZPOCET
| VV |  | -1,00*2,027 |  | -2.027 | [13 empty] | VV | 2 | 2 | True | 0 | ROZPOCET
| VV |  | -2,50*2,286*2 |  | -11.43 | [13 empty] | VV | 2 | 2 | True | 0 | ROZPOCET
| VV |  | -2,80*2,286 |  | -6.401 | [13 empty] | VV | 2 | 2 | True | 0 | ROZPOCET
| VV |  | m 1,04, 1,07 | [15 empty] | VV | 2 | 1 | True | 0 | ROZPOCET
| VV |  | (3,295+4,15)*2*2,55 |  | 37.97 | [13 empty] | VV | 2 | 2 | True | 0 | ROZPOCET
| VV |  | odpočet | [15 empty] | VV | 2 | 1 | True | 0 | ROZPOCET
| VV |  | -1,00*2,027 |  | -2.027 | [13 empty] | VV | 2 | 2 | True | 0 | ROZPOCET
| VV |  | -0,80*2,00 |  | -1.6 | [13 empty] | VV | 2 | 2 | True | 0 | ROZPOCET
| VV |  | -1,00*1,375*2 |  | -2.75 | [13 empty] | VV | 2 | 2 | True | 0 | ROZPOCET
| VV |  | m 1,05 | [15 empty] | VV | 2 | 1 | True | 0 | ROZPOCET
| VV |  | (2,235+2,45)*2*2,55 |  | 23.894 | [13 empty] | VV | 2 | 2 | True | 0 | ROZPOCET
| VV |  | odpočet | [15 empty] | VV | 2 | 1 | True | 0 | ROZPOCET
| VV |  | -0,70*2,00 |  | -1.4 | [13 empty] | VV | 2 | 2 | True | 0 | ROZPOCET
| VV |  | -1,00*1,375 |  | -1.375 | [13 empty] | VV | 2 | 2 | True | 0 | ROZPOCET
| VV |  | m 1,06 | [15 empty] | VV | 2 | 1 | True | 0 | ROZPOCET
| VV |  | (1,90+2,50+1,00+1,60)*2,55/2+0,90*2,55 |  | 11.22 | [13 empty] | VV | 2 | 2 | True | 0 | ROZPOCET
| VV |  | odpočet | [15 empty] | VV | 2 | 1 | True | 0 | ROZPOCET
| VV |  | -0,60*2,00 |  | -1.2 | [13 empty] | VV | 2 | 2 | True | 0 | ROZPOCET
| VV |  | m 1,07 - 1,04 | [15 empty] | VV | 2 | 1 | True | 0 | ROZPOCET
| VV |  | (0,80+1,00+0,80)*2,55*2 |  | 13.26 | [13 empty] | VV | 2 | 2 | True | 0 | ROZPOCET
| VV |  | odpočet | [15 empty] | VV | 2 | 1 | True | 0 | ROZPOCET
| VV |  | -0,60*2,00*2 |  | -2.4 | [13 empty] | VV | 2 | 2 | True | 0 | ROZPOCET
| VV |  | 2. np | [15 empty] | VV | 2 | 1 | True | 0 | ROZPOCET
| VV |  | m 2,01, 2,06 | [15 empty] | VV | 2 | 1 | True | 0 | ROZPOCET
| VV |  | (2,90+1,66+2,65)*2*2,40-1,5*1,6/2*2 |  | 32.208 | [13 empty] | VV | 2 | 2 | True | 0 | ROZPOCET
| VV |  | odpočet | [15 empty] | VV | 2 | 1 | True | 0 | ROZPOCET
| VV |  | -0,80*2,00*3 |  | -4.8 | [13 empty] | VV | 2 | 2 | True | 0 | ROZPOCET
| VV |  | -0,70*2,00 |  | -1.4 | [13 empty] | VV | 2 | 2 | True | 0 | ROZPOCET
| VV |  | -0,60*2,00 |  | -1.2 | [13 empty] | VV | 2 | 2 | True | 0 | ROZPOCET
| VV |  | m 2,02 | [15 empty] | VV | 2 | 1 | True | 0 | ROZPOCET
| VV |  | (3,245+4,31)*2*2,40-1,5*1,6/2*2-3,245*1,35 |  | 29.483 | [13 empty] | VV | 2 | 2 | True | 0 | ROZPOCET
| VV |  | odpočet | [15 empty] | VV | 2 | 1 | True | 0 | ROZPOCET
| VV |  | -1,00*2,13 |  | -2.13 | [13 empty] | VV | 2 | 2 | True | 0 | ROZPOCET
| VV |  | -0,80*2,00 |  | -1.6 | [13 empty] | VV | 2 | 2 | True | 0 | ROZPOCET
| VV |  | m 2,03 | [15 empty] | VV | 2 | 1 | True | 0 | ROZPOCET
| VV |  | (4,30+5,23)*2*2,40-1,5*1,6/2 |  | 44.544 | [13 empty] | VV | 2 | 2 | True | 0 | ROZPOCET
| VV |  | odpočet | [15 empty] | VV | 2 | 1 | True | 0 | ROZPOCET
| VV |  | -0,80*2,00 |  | -1.6 | [13 empty] | VV | 2 | 2 | True | 0 | ROZPOCET
| VV |  | -1,00*2,13*2 |  | -4.26 | [13 empty] | VV | 2 | 2 | True | 0 | ROZPOCET
| VV |  | m 2,04 | [15 empty] | VV | 2 | 1 | True | 0 | ROZPOCET
| VV |  | (4,23+4,90)*2*2,40-1,5*1,6/2 |  | 42.624 | [13 empty] | VV | 2 | 2 | True | 0 | ROZPOCET
| VV |  | odpočet | [15 empty] | VV | 2 | 1 | True | 0 | ROZPOCET
| VV |  | -0,80*2,00 |  | -1.6 | [13 empty] | VV | 2 | 2 | True | 0 | ROZPOCET
| VV |  | -1,00*2,13*2 |  | -4.26 | [13 empty] | VV | 2 | 2 | True | 0 | ROZPOCET
| VV |  | m 2,05 | [15 empty] | VV | 2 | 1 | True | 0 | ROZPOCET
| VV |  | (3,41+2,45)*2*2,40-1,5*1,6/2*2-2,45*1,35 |  | 22.421 | [13 empty] | VV | 2 | 2 | True | 0 | ROZPOCET
| VV |  | odpočet | [15 empty] | VV | 2 | 1 | True | 0 | ROZPOCET
| VV |  | -0,70*2,00 |  | -1.4 | [13 empty] | VV | 2 | 2 | True | 0 | ROZPOCET
| VV |  | m 2,07 | [15 empty] | VV | 2 | 1 | True | 0 | ROZPOCET
| VV |  | (2,535+1,135)*2*2,40-1,5*1,6/2*2-1,135*1,35 |  | 13.684 | [13 empty] | VV | 2 | 2 | True | 0 | ROZPOCET
| VV |  | odpočet | [15 empty] | VV | 2 | 1 | True | 0 | ROZPOCET
| VV |  | -0,60*2,00 |  | -1.2 | [13 empty] | VV | 2 | 2 | True | 0 | ROZPOCET
| VV |  | Součet |  | 330.155 | [13 empty] | VV | 2 | 4 | True | 1 | ROZPOCET
51 | K | 612142001 | Potažení vnitřních ploch pletivem v ploše nebo pruzích, na plném podkladu sklovláknitým vtlačením do tmelu stěn | m2 | 10.86 |  | 0 | CS ÚRS 2017 01 |  |  | snížená |  | 0 | 0.00489 | 0.053105 | 0 | 0 | 4 | K | 2 |  |  |  | ROZPOCET | 0 | 0 | 0 | 0 | 0 | 2 | 0 | 4 | -448916846
| VV |  | m 1,07 - 1,04 | [15 empty] | VV | 2 | 1 | True | 0 | ROZPOCET
| VV |  | (0,80+1,00+0,80)*2,55*2 |  | 13.26 | [13 empty] | VV | 2 | 2 | True | 0 | ROZPOCET
| VV |  | odpočet | [15 empty] | VV | 2 | 1 | True | 0 | ROZPOCET
| VV |  | -0,60*2,00*2 |  | -2.4 | [13 empty] | VV | 2 | 2 | True | 0 | ROZPOCET
| VV |  | Součet |  | 10.86 | [13 empty] | VV | 2 | 4 | True | 1 | ROZPOCET
52 | K | 612311131 | Potažení vnitřních ploch štukem tloušťky do 3 mm svislých konstrukcí stěn | m2 | 291.312 |  | 0 | CS ÚRS 2017 01 |  |  | snížená |  | 0 | 0.003 | 0.87394 | 0 | 0 | 4 | K | 2 |  |  |  | ROZPOCET | 0 | 0 | 0 | 0 | 0 | 2 | 0 | 4 | -480278712
| VV |  | stěny | [15 empty] | VV | 2 | 1 | True | 0 | ROZPOCET
| VV |  | m 1,01 | [15 empty] | VV | 2 | 1 | True | 0 | ROZPOCET
| VV |  | (2,45+1,80)*2*2,55 |  | 21.675 | [13 empty] | VV | 2 | 2 | True | 0 | ROZPOCET
| VV |  | odpočet | [15 empty] | VV | 2 | 1 | True | 0 | ROZPOCET
| VV |  | -0,90*2,286 |  | -2.057 | [13 empty] | VV | 2 | 2 | True | 0 | ROZPOCET
| VV |  | -0,80*2,00 |  | -1.6 | [13 empty] | VV | 2 | 2 | True | 0 | ROZPOCET
| VV |  | m 1,02 | [15 empty] | VV | 2 | 1 | True | 0 | ROZPOCET
| VV |  | (4,15+2,90)*2*2,55 |  | 35.955 | [13 empty] | VV | 2 | 2 | True | 0 | ROZPOCET
| VV |  | odpočet | [15 empty] | VV | 2 | 1 | True | 0 | ROZPOCET
| VV |  | -1,00*1,375 |  | -1.375 | [13 empty] | VV | 2 | 2 | True | 0 | ROZPOCET
| VV |  | -0,80*2,00*2 |  | -3.2 | [13 empty] | VV | 2 | 2 | True | 0 | ROZPOCET
| VV |  | -0,70*2,300 |  | -1.61 | [13 empty] | VV | 2 | 2 | True | 0 | ROZPOCET
| VV |  | -1,75*2,036 |  | -3.563 | [13 empty] | VV | 2 | 2 | True | 0 | ROZPOCET
| VV |  | m 1,03, a, b | [15 empty] | VV | 2 | 1 | True | 0 | ROZPOCET
| VV |  | (8,90+4,30+9,60+1,05+0,70+1,05+4,30)*2,55 |  | 76.245 | [13 empty] | VV | 2 | 2 | True | 0 | ROZPOCET
| VV |  | odpočet | [15 empty] | VV | 2 | 1 | True | 0 | ROZPOCET
| VV |  | -1,75*2,036 |  | -3.563 | [13 empty] | VV | 2 | 2 | True | 0 | ROZPOCET
| VV |  | -1,00*2,027 |  | -2.027 | [13 empty] | VV | 2 | 2 | True | 0 | ROZPOCET
| VV |  | -2,50*2,286*2 |  | -11.43 | [13 empty] | VV | 2 | 2 | True | 0 | ROZPOCET
| VV |  | -2,80*2,286 |  | -6.401 | [13 empty] | VV | 2 | 2 | True | 0 | ROZPOCET
| VV |  | m 1,04, 1,07 | [15 empty] | VV | 2 | 1 | True | 0 | ROZPOCET
| VV |  | (3,295+4,15)*2*2,55 |  | 37.97 | [13 empty] | VV | 2 | 2 | True | 0 | ROZPOCET
| VV |  | odpočet | [15 empty] | VV | 2 | 1 | True | 0 | ROZPOCET
| VV |  | -1,00*2,027 |  | -2.027 | [13 empty] | VV | 2 | 2 | True | 0 | ROZPOCET
| VV |  | -0,80*2,00 |  | -1.6 | [13 empty] | VV | 2 | 2 | True | 0 | ROZPOCET
| VV |  | -1,00*1,375*2 |  | -2.75 | [13 empty] | VV | 2 | 2 | True | 0 | ROZPOCET
| VV |  | m 1,05 | [15 empty] | VV | 2 | 1 | True | 0 | ROZPOCET
| VV |  | (2,235+2,45)*2*(2,55-2,125) |  | 3.982 | [13 empty] | VV | 2 | 2 | True | 0 | ROZPOCET
| VV |  | odpočet | [15 empty] | VV | 2 | 1 | True | 0 | ROZPOCET
| VV |  | -0,70*2,00 |  | -1.4 | [13 empty] | VV | 2 | 2 | True | 0 | ROZPOCET
| VV |  | -1,00*1,375 |  | -1.375 | [13 empty] | VV | 2 | 2 | True | 0 | ROZPOCET
| VV |  | m 1,06 | [15 empty] | VV | 2 | 1 | True | 0 | ROZPOCET
| VV |  | (1,90+2,50+1,00+1,60)*2,55/2+0,90*2,55 |  | 11.22 | [13 empty] | VV | 2 | 2 | True | 0 | ROZPOCET
| VV |  | odpočet | [15 empty] | VV | 2 | 1 | True | 0 | ROZPOCET
| VV |  | -0,60*2,00 |  | -1.2 | [13 empty] | VV | 2 | 2 | True | 0 | ROZPOCET
| VV |  | m 1,07 - 1,04 | [15 empty] | VV | 2 | 1 | True | 0 | ROZPOCET
| VV |  | (0,80+1,00+0,80)*2,55*2 |  | 13.26 | [13 empty] | VV | 2 | 2 | True | 0 | ROZPOCET
| VV |  | odpočet | [15 empty] | VV | 2 | 1 | True | 0 | ROZPOCET
| VV |  | -0,60*2,00*2 |  | -2.4 | [13 empty] | VV | 2 | 2 | True | 0 | ROZPOCET
| VV |  | 2. np | [15 empty] | VV | 2 | 1 | True | 0 | ROZPOCET
| VV |  | m 2,01, 2,06 | [15 empty] | VV | 2 | 1 | True | 0 | ROZPOCET
| VV |  | (2,90+1,66+2,65)*2*2,40-1,5*1,6/2*2 |  | 32.208 | [13 empty] | VV | 2 | 2 | True | 0 | ROZPOCET
| VV |  | odpočet | [15 empty] | VV | 2 | 1 | True | 0 | ROZPOCET
| VV |  | -0,80*2,00*3 |  | -4.8 | [13 empty] | VV | 2 | 2 | True | 0 | ROZPOCET
| VV |  | -0,70*2,00 |  | -1.4 | [13 empty] | VV | 2 | 2 | True | 0 | ROZPOCET
| VV |  | -0,60*2,00 |  | -1.2 | [13 empty] | VV | 2 | 2 | True | 0 | ROZPOCET
| VV |  | m 2,02 | [15 empty] | VV | 2 | 1 | True | 0 | ROZPOCET
| VV |  | (3,245+4,31)*2*2,40-1,5*1,6/2*2-3,245*1,35 |  | 29.483 | [13 empty] | VV | 2 | 2 | True | 0 | ROZPOCET
| VV |  | odpočet | [15 empty] | VV | 2 | 1 | True | 0 | ROZPOCET
| VV |  | -1,00*2,13 |  | -2.13 | [13 empty] | VV | 2 | 2 | True | 0 | ROZPOCET
| VV |  | -0,80*2,00 |  | -1.6 | [13 empty] | VV | 2 | 2 | True | 0 | ROZPOCET
| VV |  | m 2,03 | [15 empty] | VV | 2 | 1 | True | 0 | ROZPOCET
| VV |  | (4,30+5,23)*2*2,40-1,5*1,6/2 |  | 44.544 | [13 empty] | VV | 2 | 2 | True | 0 | ROZPOCET
| VV |  | odpočet | [15 empty] | VV | 2 | 1 | True | 0 | ROZPOCET
| VV |  | -0,80*2,00 |  | -1.6 | [13 empty] | VV | 2 | 2 | True | 0 | ROZPOCET
| VV |  | -1,00*2,13*2 |  | -4.26 | [13 empty] | VV | 2 | 2 | True | 0 | ROZPOCET
| VV |  | m 2,04 | [15 empty] | VV | 2 | 1 | True | 0 | ROZPOCET
| VV |  | (4,23+4,90)*2*2,40-1,5*1,6/2 |  | 42.624 | [13 empty] | VV | 2 | 2 | True | 0 | ROZPOCET
| VV |  | odpočet | [15 empty] | VV | 2 | 1 | True | 0 | ROZPOCET
| VV |  | -0,80*2,00 |  | -1.6 | [13 empty] | VV | 2 | 2 | True | 0 | ROZPOCET
| VV |  | -1,00*2,13*2 |  | -4.26 | [13 empty] | VV | 2 | 2 | True | 0 | ROZPOCET
| VV |  | m 2,05 | [15 empty] | VV | 2 | 1 | True | 0 | ROZPOCET
| VV |  | ((3,41-1,65)*2+2,45)*0,35 |  | 2.09 | [13 empty] | VV | 2 | 2 | True | 0 | ROZPOCET
| VV |  | m 2,07 | [15 empty] | VV | 2 | 1 | True | 0 | ROZPOCET
| VV |  | (2,535+1,135)*2*2,40-1,5*1,6/2*2-1,135*1,35 |  | 13.684 | [13 empty] | VV | 2 | 2 | True | 0 | ROZPOCET
| VV |  | odpočet | [15 empty] | VV | 2 | 1 | True | 0 | ROZPOCET
| VV |  | -0,60*2,00 |  | -1.2 | [13 empty] | VV | 2 | 2 | True | 0 | ROZPOCET
| VV |  | Součet |  | 291.312 | [13 empty] | VV | 2 | 4 | True | 1 | ROZPOCET
53 | K | 612321121 | Omítka vápenocementová vnitřních ploch nanášená ručně jednovrstvá, tloušťky do 10 mm hladká svislých konstrukcí stěn | m2 | 319.295 |  | 0 | CS ÚRS 2017 01 |  |  | snížená |  | 0 | 0.0154 | 4.9171 | 0 | 0 | 4 | K | 2 |  |  |  | ROZPOCET | 0 | 0 | 0 | 0 | 0 | 2 | 0 | 4 | -1299556797
| VV |  | stěny | [15 empty] | VV | 2 | 1 | True | 0 | ROZPOCET
| VV |  | m 1,01 | [15 empty] | VV | 2 | 1 | True | 0 | ROZPOCET
| VV |  | (2,45+1,80)*2*2,55 |  | 21.675 | [13 empty] | VV | 2 | 2 | True | 0 | ROZPOCET
| VV |  | odpočet | [15 empty] | VV | 2 | 1 | True | 0 | ROZPOCET
| VV |  | -0,90*2,286 |  | -2.057 | [13 empty] | VV | 2 | 2 | True | 0 | ROZPOCET
| VV |  | -0,80*2,00 |  | -1.6 | [13 empty] | VV | 2 | 2 | True | 0 | ROZPOCET
| VV |  | m 1,02 | [15 empty] | VV | 2 | 1 | True | 0 | ROZPOCET
| VV |  | (4,15+2,90)*2*2,55 |  | 35.955 | [13 empty] | VV | 2 | 2 | True | 0 | ROZPOCET
| VV |  | odpočet | [15 empty] | VV | 2 | 1 | True | 0 | ROZPOCET
| VV |  | -1,00*1,375 |  | -1.375 | [13 empty] | VV | 2 | 2 | True | 0 | ROZPOCET
| VV |  | -0,80*2,00*2 |  | -3.2 | [13 empty] | VV | 2 | 2 | True | 0 | ROZPOCET
| VV |  | -0,70*2,300 |  | -1.61 | [13 empty] | VV | 2 | 2 | True | 0 | ROZPOCET
| VV |  | -1,75*2,036 |  | -3.563 | [13 empty] | VV | 2 | 2 | True | 0 | ROZPOCET
| VV |  | m 1,03, a, b | [15 empty] | VV | 2 | 1 | True | 0 | ROZPOCET
| VV |  | (8,90+4,30+9,60+1,05+0,70+1,05+4,30)*2,55 |  | 76.245 | [13 empty] | VV | 2 | 2 | True | 0 | ROZPOCET
| VV |  | odpočet | [15 empty] | VV | 2 | 1 | True | 0 | ROZPOCET
| VV |  | -1,75*2,036 |  | -3.563 | [13 empty] | VV | 2 | 2 | True | 0 | ROZPOCET
| VV |  | -1,00*2,027 |  | -2.027 | [13 empty] | VV | 2 | 2 | True | 0 | ROZPOCET
| VV |  | -2,50*2,286*2 |  | -11.43 | [13 empty] | VV | 2 | 2 | True | 0 | ROZPOCET
| VV |  | -2,80*2,286 |  | -6.401 | [13 empty] | VV | 2 | 2 | True | 0 | ROZPOCET
| VV |  | m 1,04, 1,07 | [15 empty] | VV | 2 | 1 | True | 0 | ROZPOCET
| VV |  | (3,295+4,15)*2*2,55 |  | 37.97 | [13 empty] | VV | 2 | 2 | True | 0 | ROZPOCET
| VV |  | odpočet | [15 empty] | VV | 2 | 1 | True | 0 | ROZPOCET
| VV |  | -1,00*2,027 |  | -2.027 | [13 empty] | VV | 2 | 2 | True | 0 | ROZPOCET
| VV |  | -0,80*2,00 |  | -1.6 | [13 empty] | VV | 2 | 2 | True | 0 | ROZPOCET
| VV |  | -1,00*1,375*2 |  | -2.75 | [13 empty] | VV | 2 | 2 | True | 0 | ROZPOCET
| VV |  | m 1,05 | [15 empty] | VV | 2 | 1 | True | 0 | ROZPOCET
| VV |  | (2,235+2,45)*2*2,55 |  | 23.894 | [13 empty] | VV | 2 | 2 | True | 0 | ROZPOCET
| VV |  | odpočet | [15 empty] | VV | 2 | 1 | True | 0 | ROZPOCET
| VV |  | -0,70*2,00 |  | -1.4 | [13 empty] | VV | 2 | 2 | True | 0 | ROZPOCET
| VV |  | -1,00*1,375 |  | -1.375 | [13 empty] | VV | 2 | 2 | True | 0 | ROZPOCET
| VV |  | m 1,06 | [15 empty] | VV | 2 | 1 | True | 0 | ROZPOCET
| VV |  | (1,90+2,50+1,00+1,60)*2,55/2+0,90*2,55 |  | 11.22 | [13 empty] | VV | 2 | 2 | True | 0 | ROZPOCET
| VV |  | odpočet | [15 empty] | VV | 2 | 1 | True | 0 | ROZPOCET
| VV |  | -0,60*2,00 |  | -1.2 | [13 empty] | VV | 2 | 2 | True | 0 | ROZPOCET
| VV |  | 2. np | [15 empty] | VV | 2 | 1 | True | 0 | ROZPOCET
| VV |  | m 2,01, 2,06 | [15 empty] | VV | 2 | 1 | True | 0 | ROZPOCET
| VV |  | (2,90+1,66+2,65)*2*2,40-1,5*1,6/2*2 |  | 32.208 | [13 empty] | VV | 2 | 2 | True | 0 | ROZPOCET
| VV |  | odpočet | [15 empty] | VV | 2 | 1 | True | 0 | ROZPOCET
| VV |  | -0,80*2,00*3 |  | -4.8 | [13 empty] | VV | 2 | 2 | True | 0 | ROZPOCET
| VV |  | -0,70*2,00 |  | -1.4 | [13 empty] | VV | 2 | 2 | True | 0 | ROZPOCET
| VV |  | -0,60*2,00 |  | -1.2 | [13 empty] | VV | 2 | 2 | True | 0 | ROZPOCET
| VV |  | m 2,02 | [15 empty] | VV | 2 | 1 | True | 0 | ROZPOCET
| VV |  | (3,245+4,31)*2*2,40-1,5*1,6/2*2-3,245*1,35 |  | 29.483 | [13 empty] | VV | 2 | 2 | True | 0 | ROZPOCET
| VV |  | odpočet | [15 empty] | VV | 2 | 1 | True | 0 | ROZPOCET
| VV |  | -1,00*2,13 |  | -2.13 | [13 empty] | VV | 2 | 2 | True | 0 | ROZPOCET
| VV |  | -0,80*2,00 |  | -1.6 | [13 empty] | VV | 2 | 2 | True | 0 | ROZPOCET
| VV |  | m 2,03 | [15 empty] | VV | 2 | 1 | True | 0 | ROZPOCET
| VV |  | (4,30+5,23)*2*2,40-1,5*1,6/2 |  | 44.544 | [13 empty] | VV | 2 | 2 | True | 0 | ROZPOCET
| VV |  | odpočet | [15 empty] | VV | 2 | 1 | True | 0 | ROZPOCET
| VV |  | -0,80*2,00 |  | -1.6 | [13 empty] | VV | 2 | 2 | True | 0 | ROZPOCET
| VV |  | -1,00*2,13*2 |  | -4.26 | [13 empty] | VV | 2 | 2 | True | 0 | ROZPOCET
| VV |  | m 2,04 | [15 empty] | VV | 2 | 1 | True | 0 | ROZPOCET
| VV |  | (4,23+4,90)*2*2,40-1,5*1,6/2 |  | 42.624 | [13 empty] | VV | 2 | 2 | True | 0 | ROZPOCET
| VV |  | odpočet | [15 empty] | VV | 2 | 1 | True | 0 | ROZPOCET
| VV |  | -0,80*2,00 |  | -1.6 | [13 empty] | VV | 2 | 2 | True | 0 | ROZPOCET
| VV |  | -1,00*2,13*2 |  | -4.26 | [13 empty] | VV | 2 | 2 | True | 0 | ROZPOCET
| VV |  | m 2,05 | [15 empty] | VV | 2 | 1 | True | 0 | ROZPOCET
| VV |  | (3,41+2,45)*2*2,40-1,5*1,6/2*2-2,45*1,35 |  | 22.421 | [13 empty] | VV | 2 | 2 | True | 0 | ROZPOCET
| VV |  | m 2,07 | [15 empty] | VV | 2 | 1 | True | 0 | ROZPOCET
| VV |  | odpočet | [15 empty] | VV | 2 | 1 | True | 0 | ROZPOCET
| VV |  | -0,70*2,00 |  | -1.4 | [13 empty] | VV | 2 | 2 | True | 0 | ROZPOCET
| VV |  | (2,535+1,135)*2*2,40-1,5*1,6/2*2-1,135*1,35 |  | 13.684 | [13 empty] | VV | 2 | 2 | True | 0 | ROZPOCET
| VV |  | odpočet | [15 empty] | VV | 2 | 1 | True | 0 | ROZPOCET
| VV |  | -0,60*2,00 |  | -1.2 | [13 empty] | VV | 2 | 2 | True | 0 | ROZPOCET
| VV |  | Součet |  | 319.295 | [13 empty] | VV | 2 | 4 | True | 1 | ROZPOCET
54 | K | 621131111 | Podkladní a spojovací vrstva vnějších omítaných ploch polymercementový spojovací můstek nanášený ručně podhledů | m2 | 4.44 |  | 0 | CS ÚRS 2017 01 |  |  | snížená |  | 0 | 0.0014 | 0.006216 | 0 | 0 | 4 | K | 2 |  |  |  | ROZPOCET | 0 | 0 | 0 | 0 | 0 | 2 | 0 | 4 | 1196654495
| VV |  | balkon | [15 empty] | VV | 2 | 1 | True | 0 | ROZPOCET
| VV |  | 4,00*1,11 |  | 4.44 | [13 empty] | VV | 2 | 2 | True | 0 | ROZPOCET
| VV |  | Součet |  | 4.44 | [13 empty] | VV | 2 | 4 | True | 1 | ROZPOCET
55 | K | 621511011 | Omítka tenkovrstvá akrylátová vnějších ploch probarvená, včetně penetrace podkladu zrnitá, tloušťky 1,5 mm podhledů | m2 | 4.44 |  | 0 | CS ÚRS 2017 01 |  |  | snížená |  | 0 | 0.00268 | 0.011899 | 0 | 0 | 4 | K | 2 |  |  |  | ROZPOCET | 0 | 0 | 0 | 0 | 0 | 2 | 0 | 4 | -821326349
| VV |  | balkon | [15 empty] | VV | 2 | 1 | True | 0 | ROZPOCET
| VV |  | 4,00*1,11 |  | 4.44 | [13 empty] | VV | 2 | 2 | True | 0 | ROZPOCET
| VV |  | Součet |  | 4.44 | [13 empty] | VV | 2 | 4 | True | 1 | ROZPOCET
56 | K | 622142001 | Potažení vnějších ploch pletivem v ploše nebo pruzích, na plném podkladu sklovláknitým vtlačením do tmelu stěn | m2 | 4.44 |  | 0 | CS ÚRS 2017 01 |  |  | snížená |  | 0 | 0.00489 | 0.021712 | 0 | 0 | 4 | K | 2 |  |  |  | ROZPOCET | 0 | 0 | 0 | 0 | 0 | 2 | 0 | 4 | 1903258040
| VV |  | balkon | [15 empty] | VV | 2 | 1 | True | 0 | ROZPOCET
| VV |  | 4,00*1,11 |  | 4.44 | [13 empty] | VV | 2 | 2 | True | 0 | ROZPOCET
| VV |  | Součet |  | 4.44 | [13 empty] | VV | 2 | 4 | True | 1 | ROZPOCET
57 | K | 622211031 | Montáž kontaktního zateplení z polystyrenových desek nebo z kombinovaných desek na vnější stěny, tloušťky desek přes 120 do 160 mm | m2 | 165.754 |  | 0 | CS ÚRS 2017 01 |  |  | snížená |  | 0 | 0.0085 | 1.4089 | 0 | 0 | 4 | K | 2 |  |  |  | ROZPOCET | 0 | 0 | 0 | 0 | 0 | 2 | 0 | 4 | 457919429
| VV |  | fasáda objektu | [15 empty] | VV | 2 | 1 | True | 0 | ROZPOCET
| VV |  | jižní | [15 empty] | VV | 2 | 1 | True | 0 | ROZPOCET
| VV |  | 2,70*3,90 |  | 10.53 | [13 empty] | VV | 2 | 2 | True | 0 | ROZPOCET
| VV |  | 4,20*5,20+4,20*1,80/2 |  | 25.62 | [13 empty] | VV | 2 | 2 | True | 0 | ROZPOCET
| VV |  | 3,60*3,00 |  | 10.8 | [13 empty] | VV | 2 | 2 | True | 0 | ROZPOCET
| VV |  | odpočet | [15 empty] | VV | 2 | 1 | True | 0 | ROZPOCET
| VV |  | -2,80*2,286 |  | -6.401 | [13 empty] | VV | 2 | 2 | True | 0 | ROZPOCET
| VV |  | -2,50*2,286 |  | -5.715 | [13 empty] | VV | 2 | 2 | True | 0 | ROZPOCET
| VV |  | -1,00*2,13*2 |  | -4.26 | [13 empty] | VV | 2 | 2 | True | 0 | ROZPOCET
| VV |  | severní | [15 empty] | VV | 2 | 1 | True | 0 | ROZPOCET
| VV |  | 9,78*3,90 |  | 38.142 | [13 empty] | VV | 2 | 2 | True | 0 | ROZPOCET
| VV |  | (10,48-9,78)*5,20 |  | 3.64 | [13 empty] | VV | 2 | 2 | True | 0 | ROZPOCET
| VV |  | odpočet | [15 empty] | VV | 2 | 1 | True | 0 | ROZPOCET
| VV |  | -1,00*1,375*3 |  | -4.125 | [13 empty] | VV | 2 | 2 | True | 0 | ROZPOCET
| VV |  | východní | [15 empty] | VV | 2 | 1 | True | 0 | ROZPOCET
| VV |  | 10,68*3,00+10,68*0,90+9,35*3,80/2+1,00*1,00/2 |  | 59.917 | [13 empty] | VV | 2 | 2 | True | 0 | ROZPOCET
| VV |  | odpočet | [15 empty] | VV | 2 | 1 | True | 0 | ROZPOCET
| VV |  | -2,50*2,286 |  | -5.715 | [13 empty] | VV | 2 | 2 | True | 0 | ROZPOCET
| VV |  | -1,00*1,375 |  | -1.375 | [13 empty] | VV | 2 | 2 | True | 0 | ROZPOCET
| VV |  | -1,00*2,133*2 |  | -4.266 | [13 empty] | VV | 2 | 2 | True | 0 | ROZPOCET
| VV |  | západní | [15 empty] | VV | 2 | 1 | True | 0 | ROZPOCET
| VV |  | 9,35*3,60+9,35*3,80/2+1,05*3,20+1,00*1,00/2 |  | 55.285 | [13 empty] | VV | 2 | 2 | True | 0 | ROZPOCET
| VV |  | odpočt | [15 empty] | VV | 2 | 1 | True | 0 | ROZPOCET
| VV |  | -1,00*2,133*2 |  | -4.266 | [13 empty] | VV | 2 | 2 | True | 0 | ROZPOCET
| VV |  | -0,90*2,286 |  | -2.057 | [13 empty] | VV | 2 | 2 | True | 0 | ROZPOCET
| VV |  | Součet |  | 165.754 | [13 empty] | VV | 2 | 4 | True | 1 | ROZPOCET
58 | M | 283759810 | deska fasádní polystyrénová EPS 100 F 1000 x 500 x 140 mm | m2 | 182.329 |  | 0 | CS ÚRS 2017 01 |  |  | snížená |  | 0 | 0.00322 | 0.5871 | 0 | 0 | 8 | M | 2 |  |  |  | ROZPOCET | 0 | 0 | 0 | 0 | 0 | 2 | 0 | 4 | -380338484
| P |  | Poznámka k položce: lambda=0,036 [W / m K] | [15 empty] | P | 2
| VV |  | 165,754*1,1 'Přepočtené koeficientem množství |  | 182.329 | [13 empty] | VV | 2 | 2 | False | 1 | ROZPOCET
59 | K | 622212001 | Montáž kontaktního zateplení vnějšího ostění, nadpraží nebo parapetu z polystyrenových desek hloubky špalet do 200 mm, tloušťky desek do 40 mm | m | 91.412 |  | 0 | CS ÚRS 2017 01 |  |  | snížená |  | 0 | 0.00168 | 0.15357 | 0 | 0 | 4 | K | 2 |  |  |  | ROZPOCET | 0 | 0 | 0 | 0 | 0 | 2 | 0 | 4 | -1480502933
| VV |  | ostění | [15 empty] | VV | 2 | 1 | True | 0 | ROZPOCET
| VV |  | (1,00+1,375)*2*4 |  | 19 | [13 empty] | VV | 2 | 2 | True | 0 | ROZPOCET
| VV |  | (2,50+2,286)*2*2 |  | 19.144 | [13 empty] | VV | 2 | 2 | True | 0 | ROZPOCET
| VV |  | (2,80+2,286)*2*1 |  | 10.172 | [13 empty] | VV | 2 | 2 | True | 0 | ROZPOCET
| VV |  | (1,00+2,133)*2*6 |  | 37.596 | [13 empty] | VV | 2 | 2 | True | 0 | ROZPOCET
| VV |  | (1,10+2,20*2)*1 |  | 5.5 | [13 empty] | VV | 2 | 2 | True | 0 | ROZPOCET
| VV |  | Součet |  | 91.412 | [13 empty] | VV | 2 | 4 | True | 1 | ROZPOCET
60 | M | 283759430 | deska fasádní polystyrénová EPS 100 F 1000 x 500 x 30 mm | m2 | 25.138 |  | 0 | CS ÚRS 2017 01 |  |  | snížená |  | 0 | 0.00069 | 0.017345 | 0 | 0 | 8 | M | 2 |  |  |  | ROZPOCET | 0 | 0 | 0 | 0 | 0 | 2 | 0 | 4 | -1872044202
| P |  | Poznámka k položce: lambda=0,036 [W / m K] | [15 empty] | P | 2
| VV |  | spc | [15 empty] | VV | 2 | 1 | True | 0 | ROZPOCET
| VV |  | 91,412*0,25*1,1 |  | 25.138 | [13 empty] | VV | 2 | 2 | True | 0 | ROZPOCET
| VV |  | Součet |  | 25.138 | [13 empty] | VV | 2 | 4 | True | 1 | ROZPOCET
61 | K | 622251101 | Montáž kontaktního zateplení Příplatek k cenám za zápustnou montáž kotev s použitím tepelněizolačních zátek na vnější stěny z polystyrenu | m2 | 165.754 |  | 0 | CS ÚRS 2017 01 |  |  | snížená |  | 0 | 6e-05 | 0.0099452 | 0 | 0 | 4 | K | 2 |  |  |  | ROZPOCET | 0 | 0 | 0 | 0 | 0 | 2 | 0 | 4 | -1422369659
| VV |  | 165,754 |  | 165.754 | [13 empty] | VV | 2 | 2 | True | 0 | ROZPOCET
| VV |  | Součet |  | 165.754 | [13 empty] | VV | 2 | 4 | True | 1 | ROZPOCET
62 | K | 622252001 | Montáž lišt kontaktního zateplení zakládacích soklových připevněných hmoždinkami | m | 42.36 |  | 0 | CS ÚRS 2017 01 |  |  | snížená |  | 0 | 6e-05 | 0.0025416 | 0 | 0 | 4 | K | 2 |  |  |  | ROZPOCET | 0 | 0 | 0 | 0 | 0 | 2 | 0 | 4 | -1952720442
| VV |  | sokl | [15 empty] | VV | 2 | 1 | True | 0 | ROZPOCET
| VV |  | (10,50+10,68)*2 |  | 42.36 | [13 empty] | VV | 2 | 2 | True | 0 | ROZPOCET
| VV |  | Součet |  | 42.36 | [13 empty] | VV | 2 | 4 | True | 1 | ROZPOCET
63 | M | 590516510 | lišta soklová Al s okapničkou, zakládací U 14 cm, 0,95/200 cm | m | 46.596 |  | 0 | CS ÚRS 2017 01 |  |  | snížená |  | 0 | 0.0005 | 0.023298 | 0 | 0 | 8 | M | 2 |  |  |  | ROZPOCET | 0 | 0 | 0 | 0 | 0 | 2 | 0 | 4 | 299246279
| VV |  | 42,36*1,1 'Přepočtené koeficientem množství |  | 46.596 | [13 empty] | VV | 2 | 2 | False | 1 | ROZPOCET
64 | K | 622252002 | Montáž lišt kontaktního zateplení ostatních stěnových, dilatačních apod. lepených do tmelu | m | 259.532 |  | 0 | CS ÚRS 2017 01 |  |  | snížená |  | 0 | 0.00025 | 0.064883 | 0 | 0 | 4 | K | 2 |  |  |  | ROZPOCET | 0 | 0 | 0 | 0 | 0 | 2 | 0 | 4 | 605150563
| VV |  | apu | [15 empty] | VV | 2 | 1 | True | 0 | ROZPOCET
| VV |  | 91,412 |  | 91.412 | [13 empty] | VV | 2 | 2 | True | 0 | ROZPOCET
| VV |  | rohy | [15 empty] | VV | 2 | 1 | True | 0 | ROZPOCET
| VV |  | 91,50+4,00*6+2,00*2+3,50*2+1,20*2*2 |  | 131.3 | [13 empty] | VV | 2 | 2 | True | 0 | ROZPOCET
| VV |  | okap | [15 empty] | VV | 2 | 1 | True | 0 | ROZPOCET
| VV |  | 1,00*10+2,50*2+2,86+1,10 |  | 18.96 | [13 empty] | VV | 2 | 2 | True | 0 | ROZPOCET
| VV |  | parapet | [15 empty] | VV | 2 | 1 | True | 0 | ROZPOCET
| VV |  | 1,00*10+2,50*2+2,86 |  | 17.86 | [13 empty] | VV | 2 | 2 | True | 0 | ROZPOCET
| VV |  | Součet |  | 259.532 | [13 empty] | VV | 2 | 4 | True | 1 | ROZPOCET
65 | M | 590514760 | profil okenní začišťovací se sklovláknitou armovací tkaninou 9 mm/2,4 m | m | 100.65 |  | 0 | CS ÚRS 2017 01 |  |  | snížená |  | 0 | 4e-05 | 0.004026 | 0 | 0 | 8 | M | 2 |  |  |  | ROZPOCET | 0 | 0 | 0 | 0 | 0 | 2 | 0 | 4 | -398406391
| P |  | Poznámka k položce: délka 2,4 m, přesah tkaniny 100 mm | [15 empty] | P | 2
| VV |  | 91,5*1,1 'Přepočtené koeficientem množství |  | 100.65 | [13 empty] | VV | 2 | 2 | False | 1 | ROZPOCET
66 | M | 590514800 | lišta rohová Al 10/10 cm s tkaninou bal. 2,5 m | m | 144.65 |  | 0 | CS ÚRS 2017 01 |  |  | snížená |  | 0 | 3e-05 | 0.0043395 | 0 | 0 | 8 | M | 2 |  |  |  | ROZPOCET | 0 | 0 | 0 | 0 | 0 | 2 | 0 | 4 | 610465030
| VV |  | 131,5*1,1 'Přepočtené koeficientem množství |  | 144.65 | [13 empty] | VV | 2 | 2 | False | 1 | ROZPOCET
67 | M | 590515100 | profil okenní s nepřiznanou podomítkovou okapnicí PVC 2,0 m | m | 20.9 |  | 0 | CS ÚRS 2017 01 |  |  | snížená |  | 0 | 0.0003 | 0.00627 | 0 | 0 | 8 | M | 2 |  |  |  | ROZPOCET | 0 | 0 | 0 | 0 | 0 | 2 | 0 | 4 | -1235188913
| VV |  | 19*1,1 'Přepočtené koeficientem množství |  | 20.9 | [13 empty] | VV | 2 | 2 | False | 1 | ROZPOCET
68 | M | 590515120 | profil parapetní se sklovláknitou armovací tkaninou PVC 2 m | m | 19.8 |  | 0 | CS ÚRS 2017 01 |  |  | snížená |  | 0 | 0.0002 | 0.00396 | 0 | 0 | 8 | M | 2 |  |  |  | ROZPOCET | 0 | 0 | 0 | 0 | 0 | 2 | 0 | 4 | 608445663
| VV |  | 18*1,1 'Přepočtené koeficientem množství |  | 19.8 | [13 empty] | VV | 2 | 2 | False | 1 | ROZPOCET
69 | K | 622511011 | Omítka tenkovrstvá akrylátová vnějších ploch probarvená, včetně penetrace podkladu zrnitá, tloušťky 1,5 mm stěn | m2 | 184.034 |  | 0 | CS ÚRS 2017 01 |  |  | snížená |  | 0 | 0.00268 | 0.49321 | 0 | 0 | 4 | K | 2 |  |  |  | ROZPOCET | 0 | 0 | 0 | 0 | 0 | 2 | 0 | 4 | 1587192517
| VV |  | dle zateplení | [15 empty] | VV | 2 | 1 | True | 0 | ROZPOCET
| VV |  | 165,754+91,4*0,20 |  | 184.034 | [13 empty] | VV | 2 | 2 | True | 0 | ROZPOCET
| VV |  | Součet |  | 184.034 | [13 empty] | VV | 2 | 4 | True | 1 | ROZPOCET
70 | K | 629135102 | Vyrovnávací vrstva z cementové malty pod klempířskými prvky šířky přes 150 do 300 mm | m | 17.8 |  | 0 | CS ÚRS 2017 01 |  |  | snížená |  | 0 | 0.02065 | 0.36757 | 0 | 0 | 4 | K | 2 |  |  |  | ROZPOCET | 0 | 0 | 0 | 0 | 0 | 2 | 0 | 4 | 16268512
| VV |  | okna | [15 empty] | VV | 2 | 1 | True | 0 | ROZPOCET
| VV |  | 1,00*10+2,50*2+2,80 |  | 17.8 | [13 empty] | VV | 2 | 2 | True | 0 | ROZPOCET
| VV |  | Součet |  | 17.8 | [13 empty] | VV | 2 | 4 | True | 1 | ROZPOCET
71 | K | 631311124 | Mazanina z betonu prostého bez zvýšených nároků na prostředí tl. přes 80 do 120 mm tř. C 16/20 | m3 | 0.8 |  | 0 | CS ÚRS 2017 01 |  |  | snížená |  | 0 | 2.2563 | 1.8051 | 0 | 0 | 4 | K | 2 |  |  |  | ROZPOCET | 0 | 0 | 0 | 0 | 0 | 2 | 0 | 4 | 1352313307
| VV |  | balkon ? | [15 empty] | VV | 2 | 1 | True | 0 | ROZPOCET
| VV |  | 4,00*1,25*0,10 |  | 0.5 | [13 empty] | VV | 2 | 2 | True | 0 | ROZPOCET
| VV |  | tepelné čerpadlo | [15 empty] | VV | 2 | 1 | True | 0 | ROZPOCET
| VV |  | 0,30 |  | 0.3 | [13 empty] | VV | 2 | 2 | True | 0 | ROZPOCET
| VV |  | Součet |  | 0.8 | [13 empty] | VV | 2 | 4 | True | 1 | ROZPOCET
72 | K | 631311134 | Mazanina z betonu prostého bez zvýšených nároků na prostředí tl. přes 120 do 240 mm tř. C 16/20 | m3 | 14.525 |  | 0 | CS ÚRS 2017 01 |  |  | snížená |  | 0 | 2.2563 | 32.7733 | 0 | 0 | 4 | K | 2 |  |  |  | ROZPOCET | 0 | 0 | 0 | 0 | 0 | 2 | 0 | 4 | -909404319
| VV |  | podkladní betonová mazanina | [15 empty] | VV | 2 | 1 | True | 0 | ROZPOCET
| VV |  | 9,50*9,35*0,15 |  | 13.324 | [13 empty] | VV | 2 | 2 | True | 0 | ROZPOCET
| VV |  | 0,70*4,55*0,15 |  | 0.478 | [13 empty] | VV | 2 | 2 | True | 0 | ROZPOCET
| VV |  | (3,70-0,10-0,70)*1,05*0,15 |  | 0.457 | [13 empty] | VV | 2 | 2 | True | 0 | ROZPOCET
| VV |  | rozšížení pod příčky | [15 empty] | VV | 2 | 1 | True | 0 | ROZPOCET
| VV |  | 3,725*0,40*0,15+0,70*0,40*0,15 |  | 0.266 | [13 empty] | VV | 2 | 2 | True | 0 | ROZPOCET
| VV |  | Součet |  | 14.525 | [13 empty] | VV | 2 | 4 | True | 1 | ROZPOCET
73 | K | 631319175 | Příplatek k cenám mazanin za stržení povrchu spodní vrstvy mazaniny latí před vložením výztuže nebo pletiva pro tl. obou vrstev mazaniny přes 120 do 240 mm | m3 | 14.259 |  | 0 | CS ÚRS 2017 01 |  |  | snížená |  | 0 | 0 | 0 | 0 | 0 | 4 | K | 2 |  |  |  | ROZPOCET | 0 | 0 | 0 | 0 | 0 | 2 | 0 | 4 | -208819491
| VV |  | podkladní betonová mazanina | [15 empty] | VV | 2 | 1 | True | 0 | ROZPOCET
| VV |  | 9,50*9,35*0,15 |  | 13.324 | [13 empty] | VV | 2 | 2 | True | 0 | ROZPOCET
| VV |  | 0,70*4,55*0,15 |  | 0.478 | [13 empty] | VV | 2 | 2 | True | 0 | ROZPOCET
| VV |  | (3,70-0,10-0,70)*1,05*0,15 |  | 0.457 | [13 empty] | VV | 2 | 2 | True | 0 | ROZPOCET
| VV |  | Součet |  | 14.259 | [13 empty] | VV | 2 | 4 | True | 1 | ROZPOCET
74 | K | 631362021 | Výztuž mazanin ze svařovaných sítí z drátů typu KARI | t | 0.317 |  | 0 | CS ÚRS 2017 01 |  |  | snížená |  | 0 | 1.0531 | 0.33382 | 0 | 0 | 4 | K | 2 |  |  |  | ROZPOCET | 0 | 0 | 0 | 0 | 0 | 2 | 0 | 4 | -2095670239
| VV |  | podkladní betonová mazanina | [15 empty] | VV | 2 | 1 | True | 0 | ROZPOCET
| VV |  | 9,50*9,35*0,00303*1,1 |  | 0.296 | [13 empty] | VV | 2 | 2 | True | 0 | ROZPOCET
| VV |  | 0,70*4,55*0,00303*1,1 |  | 0.011 | [13 empty] | VV | 2 | 2 | True | 0 | ROZPOCET
| VV |  | (3,70-0,10-0,70)*1,05*0,00303*1,1 |  | 0.01 | [13 empty] | VV | 2 | 2 | True | 0 | ROZPOCET
| VV |  | Součet |  | 0.317 | [13 empty] | VV | 2 | 4 | True | 1 | ROZPOCET
75 | K | 632441223 | Potěr anhydritový samonivelační litý [Anhyment] tř. C 30, tl. přes 35 do 40 mm | m2 | 78.64 |  | 0 | CS ÚRS 2017 01 |  |  | snížená |  | 0 | 0.09384 | 7.3796 | 0 | 0 | 4 | K | 2 |  |  |  | ROZPOCET | 0 | 0 | 0 | 0 | 0 | 2 | 0 | 4 | -62769759
| VV |  | podlaha v přízemí - výměra dle tabulek podlah | [15 empty] | VV | 2 | 1 | True | 0 | ROZPOCET
| VV |  | 4,40+9,19+28,81+14,40+13,67+4,73+2,28+1,16 |  | 78.64 | [13 empty] | VV | 2 | 2 | True | 0 | ROZPOCET
| VV |  | Součet |  | 78.64 | [13 empty] | VV | 2 | 4 | True | 1 | ROZPOCET
76 | K | 632441224 | Potěr anhydritový samonivelační litý [Anhyment] tř. C 30, tl. přes 40 do 45 mm | m2 | 15.65 |  | 0 | CS ÚRS 2017 01 |  |  | snížená |  | 0 | 0.10557 | 1.6522 | 0 | 0 | 4 | K | 2 |  |  |  | ROZPOCET | 0 | 0 | 0 | 0 | 0 | 2 | 0 | 4 | -156754510
| VV |  | podlaha ve 2. np | [15 empty] | VV | 2 | 1 | True | 0 | ROZPOCET
| VV |  | 3,98+8,79+2,88 |  | 15.65 | [13 empty] | VV | 2 | 2 | True | 0 | ROZPOCET
| VV |  | Součet |  | 15.65 | [13 empty] | VV | 2 | 4 | True | 1 | ROZPOCET
77 | K | 632441225 | Potěr anhydritový samonivelační litý [Anhyment] tř. C 30, tl. přes 45 do 50 mm | m2 | 55.19 |  | 0 | CS ÚRS 2017 01 |  |  | snížená |  | 0 | 0.1173 | 6.4738 | 0 | 0 | 4 | K | 2 |  |  |  | ROZPOCET | 0 | 0 | 0 | 0 | 0 | 2 | 0 | 4 | 2054289665
| VV |  | podlaha ve 2. np | [15 empty] | VV | 2 | 1 | True | 0 | ROZPOCET
| VV |  | 14,07+21,31+19,81 |  | 55.19 | [13 empty] | VV | 2 | 2 | True | 0 | ROZPOCET
| VV |  | Součet |  | 55.19 | [13 empty] | VV | 2 | 4 | True | 1 | ROZPOCET
78 | K | 634112113 | Obvodová dilatace mezi stěnou a samonivelačním potěrem podlahovým páskem výšky 80 mm | m | 169.67 |  | 0 | CS ÚRS 2017 01 |  |  | snížená |  | 0 | 1e-05 | 0.0016967 | 0 | 0 | 4 | K | 2 |  |  |  | ROZPOCET | 0 | 0 | 0 | 0 | 0 | 2 | 0 | 4 | -508776803
| VV |  | stěny | [15 empty] | VV | 2 | 1 | True | 0 | ROZPOCET
| VV |  | m 1,01 | [15 empty] | VV | 2 | 1 | True | 0 | ROZPOCET
| VV |  | (2,45+1,80)*2 |  | 8.5 | [13 empty] | VV | 2 | 2 | True | 0 | ROZPOCET
| VV |  | m 1,02 | [15 empty] | VV | 2 | 1 | True | 0 | ROZPOCET
| VV |  | (4,15+2,90)*2 |  | 14.1 | [13 empty] | VV | 2 | 2 | True | 0 | ROZPOCET
| VV |  | m 1,03, a, b | [15 empty] | VV | 2 | 1 | True | 0 | ROZPOCET
| VV |  | (8,90+4,30+9,60+1,05+0,70+1,05+4,30) |  | 29.9 | [13 empty] | VV | 2 | 2 | True | 0 | ROZPOCET
| VV |  | m 1,04, 1,07 | [15 empty] | VV | 2 | 1 | True | 0 | ROZPOCET
| VV |  | (3,295+4,15)*2 |  | 14.89 | [13 empty] | VV | 2 | 2 | True | 0 | ROZPOCET
| VV |  | m 1,05 | [15 empty] | VV | 2 | 1 | True | 0 | ROZPOCET
| VV |  | (2,235+2,45)*2 |  | 9.37 | [13 empty] | VV | 2 | 2 | True | 0 | ROZPOCET
| VV |  | m 1,06 | [15 empty] | VV | 2 | 1 | True | 0 | ROZPOCET
| VV |  | (1,90+2,50+1,00+1,60) |  | 7 | [13 empty] | VV | 2 | 2 | True | 0 | ROZPOCET
| VV |  | 2. np | [15 empty] | VV | 2 | 1 | True | 0 | ROZPOCET
| VV |  | m 2,01, 2,06 | [15 empty] | VV | 2 | 1 | True | 0 | ROZPOCET
| VV |  | (2,90+1,66+2,65)*2 |  | 14.42 | [13 empty] | VV | 2 | 2 | True | 0 | ROZPOCET
| VV |  | m 2,02 | [15 empty] | VV | 2 | 1 | True | 0 | ROZPOCET
| VV |  | (3,245+4,31)*2 |  | 15.11 | [13 empty] | VV | 2 | 2 | True | 0 | ROZPOCET
| VV |  | m 2,03 | [15 empty] | VV | 2 | 1 | True | 0 | ROZPOCET
| VV |  | (4,30+5,23)*2 |  | 19.06 | [13 empty] | VV | 2 | 2 | True | 0 | ROZPOCET
| VV |  | m 2,04 | [15 empty] | VV | 2 | 1 | True | 0 | ROZPOCET
| VV |  | (4,23+4,90)*2 |  | 18.26 | [13 empty] | VV | 2 | 2 | True | 0 | ROZPOCET
| VV |  | m 2,05 | [15 empty] | VV | 2 | 1 | True | 0 | ROZPOCET
| VV |  | (3,41+2,45)*2 |  | 11.72 | [13 empty] | VV | 2 | 2 | True | 0 | ROZPOCET
| VV |  | m 2,07 | [15 empty] | VV | 2 | 1 | True | 0 | ROZPOCET
| VV |  | (2,535+1,135)*2 |  | 7.34 | [13 empty] | VV | 2 | 2 | True | 0 | ROZPOCET
| VV |  | Součet |  | 169.67 | [13 empty] | VV | 2 | 4 | True | 1 | ROZPOCET
79 | K | 635111141 | Násyp ze štěrkopísku, písku nebo kameniva pod podlahy s udusáním a urovnáním povrchu z kameniva hrubého 8-16 | m3 | 15.347 |  | 0 | CS ÚRS 2017 01 |  |  | snížená |  | 0 | 1.837 | 28.1924 | 0 | 0 | 4 | K | 2 |  |  |  | ROZPOCET | 0 | 0 | 0 | 0 | 0 | 2 | 0 | 4 | 162789319
| VV |  | pod podkladní betonovou mazaninu | [15 empty] | VV | 2 | 1 | True | 0 | ROZPOCET
| VV |  | (4,01+2,01+3,485)*(3,80+0,10*2)*0,20 |  | 7.604 | [13 empty] | VV | 2 | 2 | True | 0 | ROZPOCET
| VV |  | 2,485*0,075*0,20 |  | 0.037 | [13 empty] | VV | 2 | 2 | True | 0 | ROZPOCET
| VV |  | (4,01+2,01+2,485)*(3,875+0,10*2)*0,20 |  | 6.932 | [13 empty] | VV | 2 | 2 | True | 0 | ROZPOCET
| VV |  | -1,10*0,51*0,20 |  | -0.112 | [13 empty] | VV | 2 | 2 | True | 0 | ROZPOCET
| VV |  | (3,875-1,60)*0,70*0,20 |  | 0.319 | [13 empty] | VV | 2 | 2 | True | 0 | ROZPOCET
| VV |  | (2,50+0,10*2)*1,05*0,20 |  | 0.567 | [13 empty] | VV | 2 | 2 | True | 0 | ROZPOCET
| VV |  | Součet |  | 15.347 | [13 empty] | VV | 2 | 4 | True | 1 | ROZPOCET
80 | K | 637121115 | Okapový chodník z kameniva s udusáním a urovnáním povrchu z kačírku tl. 300 mm | m2 | 11.89 |  | 0 | CS ÚRS 2017 01 |  |  | snížená |  | 0 | 0.5511 | 6.5526 | 0 | 0 | 4 | K | 2 |  |  |  | ROZPOCET | 0 | 0 | 0 | 0 | 0 | 2 | 0 | 4 | -493748559
| VV |  | výměra dle vč C.2 | [15 empty] | VV | 2 | 1 | True | 0 | ROZPOCET
| VV |  | 11,89 |  | 11.89 | [13 empty] | VV | 2 | 2 | True | 0 | ROZPOCET
| VV |  | Součet |  | 11.89 | [13 empty] | VV | 2 | 4 | True | 1 | ROZPOCET
81 | K | 637311122 | Okapový chodník z obrubníků betonových chodníkových se zalitím spár cementovou maltou do lože z betonu prostého, z obrubníků stojatých | m | 45.52 |  | 0 | CS ÚRS 2017 01 |  |  | snížená |  | 0 | 0.19748 | 8.9893 | 0 | 0 | 4 | K | 2 |  |  |  | ROZPOCET | 0 | 0 | 0 | 0 | 0 | 2 | 0 | 4 | -1036048668
| VV |  | okapový chodník | [15 empty] | VV | 2 | 1 | True | 0 | ROZPOCET
| VV |  | (9,63+2*0,40+9,78+2*0,40+10,68+2*0,40+0,70+10,48+2*0,40+1,05) |  | 45.52 | [13 empty] | VV | 2 | 2 | True | 0 | ROZPOCET
| VV |  | Součet |  | 45.52 | [13 empty] | VV | 2 | 4 | True | 1 | ROZPOCET
82 | K | 642946212 | Osazení stavebního pouzdra posuvných dveří do zděné příčky se dvěma kapsami pro dvě dveřní křídla průchozí šířky přes 1650 do 2450 mm | kus | 1 |  | 0 | CS ÚRS 2017 01 |  |  | snížená |  | 0 | 0.05362 | 0.05362 | 0 | 0 | 4 | K | 2 |  |  |  | ROZPOCET | 0 | 0 | 0 | 0 | 0 | 2 | 0 | 4 | -1687559044
| VV |  | pro dveře dle ozn D 2 | [15 empty] | VV | 2 | 1 | True | 0 | ROZPOCET
| VV |  | 1 |  | 1 | [13 empty] | VV | 2 | 2 | True | 0 | ROZPOCET
| VV |  | Součet |  | 1 | [13 empty] | VV | 2 | 4 | True | 1 | ROZPOCET
83 | M | 553316430.1 | pouzdro stavební posuvných dveří dvoupouzdrové 1850 mm - atypický rozměr | kus | 1 |  | 0 |  |  |  | snížená |  | 0 | 0.081 | 0.081 | 0 | 0 | 8 | M | 2 |  |  |  | ROZPOCET | 0 | 0 | 0 | 0 | 0 | 2 | 0 | 4 | -313054877
| VV |  | 1 |  | 1 | [13 empty] | VV | 2 | 2 | True | 0 | ROZPOCET
| VV |  | Součet |  | 1 | [13 empty] | VV | 2 | 4 | True | 1 | ROZPOCET
84 | K | 644941112 | Montáž průvětrníků nebo mřížek odvětrávacích velikosti přes 150 x 200 do 300 x 300 mm | kus | 2 |  | 0 | CS ÚRS 2017 01 |  |  | snížená |  | 0 | 0 | 0 | 0 | 0 | 4 | K | 2 |  |  |  | ROZPOCET | 0 | 0 | 0 | 0 | 0 | 2 | 0 | 4 | -2124948409
| VV |  | odvětrání | [15 empty] | VV | 2 | 1 | True | 0 | ROZPOCET
| VV |  | 2 |  | 2 | [13 empty] | VV | 2 | 2 | True | 0 | ROZPOCET
| VV |  | Součet |  | 2 | [13 empty] | VV | 2 | 4 | True | 1 | ROZPOCET
85 | M | 553414260 | mřížka větrací nerezová 200 x 200 se síťovinou | kus | 1 |  | 0 | CS ÚRS 2017 01 |  |  | snížená |  | 0 | 0.00035 | 0.00035 | 0 | 0 | 8 | M | 2 |  |  |  | ROZPOCET | 0 | 0 | 0 | 0 | 0 | 2 | 0 | 4 | 555986485
86 | M | 553414270 | mřížka větrací nerezová 150 x 150 se síťovinou | kus | 1 |  | 0 | CS ÚRS 2017 01 |  |  | snížená |  | 0 | 0.0002 | 0.0002 | 0 | 0 | 8 | M | 2 |  |  |  | ROZPOCET | 0 | 0 | 0 | 0 | 0 | 2 | 0 | 4 | -1800733022
| D | 9 | Ostatní konstrukce a práce, bourání |  |  |  | 0 | [5 empty] | 0 |  | 0.30895 |  | 0 | 1 | D | 1 |  |  |  | ROZPOCET | [6 empty] | 0
87 | K | 941111131 | Montáž lešení řadového trubkového lehkého pracovního s podlahami s provozním zatížením tř. 3 do 200 kg/m2 šířky tř. W12 přes 1,2 do 1,5 m, výšky do 10 m | m2 | 260.245 |  | 0 | CS ÚRS 2017 01 |  |  | snížená |  | 0 | 0 | 0 | 0 | 0 | 4 | K | 2 |  |  |  | ROZPOCET | 0 | 0 | 0 | 0 | 0 | 2 | 0 | 4 | -995681364
| VV |  | fasádní lešení | [15 empty] | VV | 2 | 1 | True | 0 | ROZPOCET
| VV |  | (10,48+1,50*2)*4,00+4,50*1,50+4,00*2,50/2 |  | 65.67 | [13 empty] | VV | 2 | 2 | True | 0 | ROZPOCET
| VV |  | (9,80+2*1,50)*4,00 |  | 51.2 | [13 empty] | VV | 2 | 2 | True | 0 | ROZPOCET
| VV |  | 10,70*4,00+10,70*4,70/2+(0,70+1,50)*6,00 |  | 81.145 | [13 empty] | VV | 2 | 2 | True | 0 | ROZPOCET
| VV |  | 9,80*4,00+9,80*4,70/2 |  | 62.23 | [13 empty] | VV | 2 | 2 | True | 0 | ROZPOCET
| VV |  | Součet |  | 260.245 | [13 empty] | VV | 2 | 4 | True | 1 | ROZPOCET
88 | K | 941111231 | Montáž lešení řadového trubkového lehkého pracovního s podlahami s provozním zatížením tř. 3 do 200 kg/m2 Příplatek za první a každý další den použití lešení k ceně -1131 | m2 | 15614.7 |  | 0 | CS ÚRS 2017 01 |  |  | snížená |  | 0 | 0 | 0 | 0 | 0 | 4 | K | 2 |  |  |  | ROZPOCET | 0 | 0 | 0 | 0 | 0 | 2 | 0 | 4 | 993299033
| VV |  | 260,245*60 'Přepočtené koeficientem množství |  | 15614.7 | [13 empty] | VV | 2 | 2 | False | 1 | ROZPOCET
89 | K | 941111831 | Demontáž lešení řadového trubkového lehkého pracovního s podlahami s provozním zatížením tř. 3 do 200 kg/m2 šířky tř. W12 přes 1,2 do 1,5 m, výšky do 10 m | m2 | 260.245 |  | 0 | CS ÚRS 2017 01 |  |  | snížená |  | 0 | 0 | 0 | 0 | 0 | 4 | K | 2 |  |  |  | ROZPOCET | 0 | 0 | 0 | 0 | 0 | 2 | 0 | 4 | 818388599
90 | K | 949101111 | Lešení pomocné pracovní pro objekty pozemních staveb pro zatížení do 150 kg/m2, o výšce lešeňové podlahy do 1,9 m | m2 | 153.85 |  | 0 | CS ÚRS 2017 01 |  |  | snížená |  | 0 | 0.00013 | 0.02 | 0 | 0 | 4 | K | 2 |  |  |  | ROZPOCET | 0 | 0 | 0 | 0 | 0 | 2 | 0 | 4 | 426420136
| VV |  | 78,64+75,21 |  | 153.85 | [13 empty] | VV | 2 | 2 | True | 0 | ROZPOCET
| VV |  | Součet |  | 153.85 | [13 empty] | VV | 2 | 4 | True | 1 | ROZPOCET
91 | K | 952901111 | Vyčištění budov nebo objektů před předáním do užívání budov bytové nebo občanské výstavby - zametení a umytí podlah, dlažeb, obkladů, schodů v místnostech, chodbách a schodištích, vyčištění a umytí oken, dveří s rámy, zárubněmi, umytí a vyčištění jiných zasklených a natíraných ploch a zařizovacích předmětů, při světlé výšce podlaží do 4 m | m2 | 153.85 |  | 0 | CS ÚRS 2017 01 |  |  | snížená |  | 0 | 4e-05 | 0.006154 | 0 | 0 | 4 | K | 2 |  |  |  | ROZPOCET | 0 | 0 | 0 | 0 | 0 | 2 | 0 | 4 | 1296387436
| VV |  | 78,64+75,21 |  | 153.85 | [13 empty] | VV | 2 | 2 | True | 0 | ROZPOCET
| VV |  | Součet |  | 153.85 | [13 empty] | VV | 2 | 4 | True | 1 | ROZPOCET
92 | K | 953943111 | Osazování drobných kovových předmětů výrobků ostatních jinde neuvedených do vynechaných či vysekaných kapes zdiva, se zajištěním polohy se zalitím maltou cementovou, hmotnosti do 1 kg/kus | kus | 10 |  | 0 | CS ÚRS 2017 01 |  |  | snížená |  | 0 | 0.0117 | 0.117 | 0 | 0 | 4 | K | 2 |  |  |  | ROZPOCET | 0 | 0 | 0 | 0 | 0 | 2 | 0 | 4 | -427284587
93 | K | 953943112 | Osazování drobných kovových předmětů výrobků ostatních jinde neuvedených do vynechaných či vysekaných kapes zdiva, se zajištěním polohy se zalitím maltou cementovou, hmotnosti přes 1 do 5 kg/kus | kus | 10 |  | 0 | CS ÚRS 2017 01 |  |  | snížená |  | 0 | 0.01638 | 0.1638 | 0 | 0 | 4 | K | 2 |  |  |  | ROZPOCET | 0 | 0 | 0 | 0 | 0 | 2 | 0 | 4 | -1255920277
94 | K | 953943121 | Osazování drobných kovových předmětů výrobků ostatních jinde neuvedených do betonu se zajištěním polohy k bednění či k výztuži před zabetonováním hmotnosti do 1 kg/kus | kus | 20 |  | 0 | CS ÚRS 2017 01 |  |  | snížená |  | 0 | 8e-05 | 0.0016 | 0 | 0 | 4 | K | 2 |  |  |  | ROZPOCET | 0 | 0 | 0 | 0 | 0 | 2 | 0 | 4 | -1358968979
95 | K | 953961213 | Kotvy chemické s vyvrtáním otvoru do betonu, železobetonu nebo tvrdého kamene chemická patrona, velikost M 12, hloubka 110 mm | kus | 10 |  | 0 | CS ÚRS 2017 01 |  |  | snížená |  | 0 | 4e-05 | 0.0004 | 0 | 0 | 4 | K | 2 |  |  |  | ROZPOCET | 0 | 0 | 0 | 0 | 0 | 2 | 0 | 4 | -530001148
| D | 998 | Přesun hmot |  |  |  | 0 | [5 empty] | 0 |  | 0 |  | 0 | 1 | D | 1 |  |  |  | ROZPOCET | [6 empty] | 0
96 | K | 998011002 | Přesun hmot pro budovy občanské výstavby, bydlení, výrobu a služby s nosnou svislou konstrukcí zděnou z cihel, tvárnic nebo kamene vodorovná dopravní vzdálenost do 100 m pro budovy výšky přes 6 do 12 m | t | 292.636 |  | 0 | CS ÚRS 2017 01 |  |  | snížená |  | 0 | 0 | 0 | 0 | 0 | 4 | K | 2 |  |  |  | ROZPOCET | 0 | 0 | 0 | 0 | 0 | 2 | 0 | 4 | 851448328
| D | PSV | Práce a dodávky PSV |  |  |  | 0 | [5 empty] | 0 |  | 31.6097 |  | 0 | 2 | D | 0 |  |  |  | ROZPOCET | [6 empty] | 0
| D | 711 | Izolace proti vodě, vlhkosti a plynům |  |  |  | 0 | [5 empty] | 0 |  | 1.1502 |  | 0 | 2 | D | 1 |  |  |  | ROZPOCET | [6 empty] | 0
97 | K | 711111001 | Provedení izolace proti zemní vlhkosti natěradly a tmely za studena na ploše vodorovné V nátěrem penetračním | m2 | 95.055 |  | 0 | CS ÚRS 2017 01 |  |  | snížená |  | 0 | 0 | 0 | 0 | 0 | 16 | K | 2 |  |  |  | ROZPOCET | 0 | 0 | 0 | 0 | 0 | 2 | 0 | 16 | -1916861572
| VV |  | na podkladní betonovou mazaninu | [15 empty] | VV | 2 | 1 | True | 0 | ROZPOCET
| VV |  | 9,50*9,35 |  | 88.825 | [13 empty] | VV | 2 | 2 | True | 0 | ROZPOCET
| VV |  | 0,70*4,55 |  | 3.185 | [13 empty] | VV | 2 | 2 | True | 0 | ROZPOCET
| VV |  | (3,70-0,10-0,70)*1,05 |  | 3.045 | [13 empty] | VV | 2 | 2 | True | 0 | ROZPOCET
| VV |  | Součet |  | 95.055 | [13 empty] | VV | 2 | 4 | True | 1 | ROZPOCET
98 | K | 711112001 | Provedení izolace proti zemní vlhkosti natěradly a tmely za studena na ploše svislé S nátěrem penetračním | m2 | 50.363 |  | 0 | CS ÚRS 2017 01 |  |  | snížená |  | 0 | 0 | 0 | 0 | 0 | 16 | K | 2 |  |  |  | ROZPOCET | 0 | 0 | 0 | 0 | 0 | 2 | 0 | 16 | 756432402
| VV |  | sokl objektu | [15 empty] | VV | 2 | 1 | True | 0 | ROZPOCET
| VV |  | ochrana svislé izolace | [15 empty] | VV | 2 | 1 | True | 0 | ROZPOCET
| VV |  | (9,70-0,60+9,55+6,70)*1,10 |  | 27.885 | [13 empty] | VV | 2 | 2 | True | 0 | ROZPOCET
| VV |  | (0,60+6,05+0,70+4,55+3,70+1,05)*1,35 |  | 22.478 | [13 empty] | VV | 2 | 2 | True | 0 | ROZPOCET
| VV |  | Součet |  | 50.363 | [13 empty] | VV | 2 | 4 | True | 1 | ROZPOCET
99 | M | 111631500 | lak asfaltový penetrační (MJ t) bal 9 kg | t | 0.047 |  | 0 | CS ÚRS 2017 01 |  |  | snížená |  | 0 | 1 | 0.047 | 0 | 0 | 32 | M | 2 |  |  |  | ROZPOCET | 0 | 0 | 0 | 0 | 0 | 2 | 0 | 16 | 545631966
| P |  | Poznámka k položce: Spotřeba 0,3-0,4kg/m2 dle povrchu, ředidlo technický benzín | [15 empty] | P | 2
| VV |  | spc | [15 empty] | VV | 2 | 1 | True | 0 | ROZPOCET
| VV |  | 95,055*0,0003 |  | 0.029 | [13 empty] | VV | 2 | 2 | True | 0 | ROZPOCET
| VV |  | 50,363*0,00035 |  | 0.018 | [13 empty] | VV | 2 | 2 | True | 0 | ROZPOCET
| VV |  | Součet |  | 0.047 | [13 empty] | VV | 2 | 4 | True | 1 | ROZPOCET
100 | K | 711131101 | Provedení izolace proti zemní vlhkosti pásy na sucho AIP nebo tkaniny na ploše vodorovné V | m2 | 12.173 |  | 0 | CS ÚRS 2017 01 |  |  | snížená |  | 0 | 0 | 0 | 0 | 0 | 16 | K | 2 |  |  |  | ROZPOCET | 0 | 0 | 0 | 0 | 0 | 2 | 0 | 16 | -1894417283
| VV |  | pod pozednice | [15 empty] | VV | 2 | 1 | True | 0 | ROZPOCET
| VV |  | (10,78+0,80+2,115+1,785*2+3,540*2)*0,50 |  | 12.173 | [13 empty] | VV | 2 | 2 | True | 0 | ROZPOCET
| VV |  | Součet |  | 12.173 | [13 empty] | VV | 2 | 4 | True | 1 | ROZPOCET
101 | M | 628111200 | pás asfaltovaný A330 H | m2 | 13.999 |  | 0 | CS ÚRS 2017 01 |  |  | snížená |  | 0 | 0.00064 | 0.0089594 | 0 | 0 | 32 | M | 2 |  |  |  | ROZPOCET | 0 | 0 | 0 | 0 | 0 | 2 | 0 | 16 | -2070919630
| VV |  | specifikace materiálu | [15 empty] | VV | 2 | 1 | True | 0 | ROZPOCET
| VV |  | 12,173*1,15 |  | 13.999 | [13 empty] | VV | 2 | 2 | True | 0 | ROZPOCET
| VV |  | Součet |  | 13.999 | [13 empty] | VV | 2 | 4 | True | 1 | ROZPOCET
102 | K | 711141559 | Provedení izolace proti zemní vlhkosti pásy přitavením NAIP na ploše vodorovné V | m2 | 95.055 |  | 0 | CS ÚRS 2017 01 |  |  | snížená |  | 0 | 0.0004 | 0.038022 | 0 | 0 | 16 | K | 2 |  |  |  | ROZPOCET | 0 | 0 | 0 | 0 | 0 | 2 | 0 | 16 | -2094734549
| VV |  | na podkladní betonovou mazaninu | [15 empty] | VV | 2 | 1 | True | 0 | ROZPOCET
| VV |  | 9,50*9,35 |  | 88.825 | [13 empty] | VV | 2 | 2 | True | 0 | ROZPOCET
| VV |  | 0,70*4,55 |  | 3.185 | [13 empty] | VV | 2 | 2 | True | 0 | ROZPOCET
| VV |  | (3,70-0,10-0,70)*1,05 |  | 3.045 | [13 empty] | VV | 2 | 2 | True | 0 | ROZPOCET
| VV |  | Součet |  | 95.055 | [13 empty] | VV | 2 | 4 | True | 1 | ROZPOCET
103 | K | 711142559 | Provedení izolace proti zemní vlhkosti pásy přitavením NAIP na ploše svislé S | m2 | 50.363 |  | 0 | CS ÚRS 2017 01 |  |  | snížená |  | 0 | 0.0004 | 0.020145 | 0 | 0 | 16 | K | 2 |  |  |  | ROZPOCET | 0 | 0 | 0 | 0 | 0 | 2 | 0 | 16 | 1944979811
| VV |  | sokl objektu | [15 empty] | VV | 2 | 1 | True | 0 | ROZPOCET
| VV |  | ochrana svislé izolace | [15 empty] | VV | 2 | 1 | True | 0 | ROZPOCET
| VV |  | (9,70-0,60+9,55+6,70)*1,10 |  | 27.885 | [13 empty] | VV | 2 | 2 | True | 0 | ROZPOCET
| VV |  | (0,60+6,05+0,70+4,55+3,70+1,05)*1,35 |  | 22.478 | [13 empty] | VV | 2 | 2 | True | 0 | ROZPOCET
| VV |  | Součet |  | 50.363 | [13 empty] | VV | 2 | 4 | True | 1 | ROZPOCET
104 | M | 628522540 | pásy s modifikovaným asfaltem tl. 4,0 mm vložka polyesterové rouno minerální jemnozrnný posyp | m2 | 169.749 |  | 0 | CS ÚRS 2017 01 |  |  | snížená |  | 0 | 0.0049 | 0.83177 | 0 | 0 | 32 | M | 2 |  |  |  | ROZPOCET | 0 | 0 | 0 | 0 | 0 | 2 | 0 | 16 | -490690714
| VV |  | spc | [15 empty] | VV | 2 | 1 | True | 0 | ROZPOCET
| VV |  | 95,055*1,15 |  | 109.313 | [13 empty] | VV | 2 | 2 | True | 0 | ROZPOCET
| VV |  | 50,363*1,20 |  | 60.436 | [13 empty] | VV | 2 | 2 | True | 0 | ROZPOCET
| VV |  | Součet |  | 169.749 | [13 empty] | VV | 2 | 4 | True | 1 | ROZPOCET
105 | K | 711161321 | Izolace proti zemní vlhkosti nopovými foliemi [FONDALINE] základů nebo stěn pro těžké podmínky tloušťky 1,0 mm, šířky 2,0 m | m2 | 50.363 |  | 0 | CS ÚRS 2017 01 |  |  | snížená |  | 0 | 0.00078 | 0.039283 | 0 | 0 | 16 | K | 2 |  |  |  | ROZPOCET | 0 | 0 | 0 | 0 | 0 | 2 | 0 | 16 | -281235358
| VV |  | ochrana svislé izolace | [15 empty] | VV | 2 | 1 | True | 0 | ROZPOCET
| VV |  | (9,70-0,60+9,55+6,70)*1,10 |  | 27.885 | [13 empty] | VV | 2 | 2 | True | 0 | ROZPOCET
| VV |  | (0,60+6,05+0,70+4,55+3,70+1,05)*1,35 |  | 22.478 | [13 empty] | VV | 2 | 2 | True | 0 | ROZPOCET
| VV |  | Součet |  | 50.363 | [13 empty] | VV | 2 | 4 | True | 1 | ROZPOCET
106 | K | 711491272 | Provedení izolace proti povrchové a podpovrchové tlakové vodě ostatní na ploše svislé S z textilií, vrstvy ochranné | m2 | 50.363 |  | 0 | CS ÚRS 2017 01 |  |  | snížená |  | 0 | 0 | 0 | 0 | 0 | 16 | K | 2 |  |  |  | ROZPOCET | 0 | 0 | 0 | 0 | 0 | 2 | 0 | 16 | -1073920356
| VV |  | ochrana svislé izolace | [15 empty] | VV | 2 | 1 | True | 0 | ROZPOCET
| VV |  | (9,70-0,60+9,55+6,70)*1,10 |  | 27.885 | [13 empty] | VV | 2 | 2 | True | 0 | ROZPOCET
| VV |  | (0,60+6,05+0,70+4,55+3,70+1,05)*1,35 |  | 22.478 | [13 empty] | VV | 2 | 2 | True | 0 | ROZPOCET
| VV |  | Součet |  | 50.363 | [13 empty] | VV | 2 | 4 | True | 1 | ROZPOCET
107 | M | 693111420 | geotextilie netkaná PP 200 g/m2 do š 8,8 m | m2 | 60.436 |  | 0 | CS ÚRS 2017 01 |  |  | snížená |  | 0 | 0.0002 | 0.012087 | 0 | 0 | 32 | M | 2 |  |  |  | ROZPOCET | 0 | 0 | 0 | 0 | 0 | 2 | 0 | 16 | -525388884
| VV |  | spc | [15 empty] | VV | 2 | 1 | True | 0 | ROZPOCET
| VV |  | 50,363*1,20 |  | 60.436 | [13 empty] | VV | 2 | 2 | True | 0 | ROZPOCET
| VV |  | Součet |  | 60.436 | [13 empty] | VV | 2 | 4 | True | 1 | ROZPOCET
108 | K | 711493111 | Izolace proti podpovrchové a tlakové vodě - ostatní [SCHOMBURG] na ploše vodorovné V těsnicí kaší [AQUAFIN-2K] flexibilní minerální | m2 | 18.395 |  | 0 | CS ÚRS 2017 01 |  |  | snížená |  | 0 | 0.00458 | 0.084249 | 0 | 0 | 16 | K | 2 |  |  |  | ROZPOCET | 0 | 0 | 0 | 0 | 0 | 2 | 0 | 16 | -1346886821
| VV |  | m 1,05 | [15 empty] | VV | 2 | 1 | True | 0 | ROZPOCET
| VV |  | 4,73 |  | 4.73 | [13 empty] | VV | 2 | 2 | True | 0 | ROZPOCET
| VV |  | m 2,05 | [15 empty] | VV | 2 | 1 | True | 0 | ROZPOCET
| VV |  | 8,79 |  | 8.79 | [13 empty] | VV | 2 | 2 | True | 0 | ROZPOCET
| VV |  | balkon | [15 empty] | VV | 2 | 1 | True | 0 | ROZPOCET
| VV |  | 3,90*1,25 |  | 4.875 | [13 empty] | VV | 2 | 2 | True | 0 | ROZPOCET
| VV |  | Součet |  | 18.395 | [13 empty] | VV | 2 | 4 | True | 1 | ROZPOCET
109 | K | 711493121 | Izolace proti podpovrchové a tlakové vodě - ostatní [SCHOMBURG] na ploše svislé S těsnicí kaší [AQUAFIN-2K] flexibilní minerální | m2 | 15 |  | 0 | CS ÚRS 2017 01 |  |  | snížená |  | 0 | 0.00458 | 0.0687 | 0 | 0 | 16 | K | 2 |  |  |  | ROZPOCET | 0 | 0 | 0 | 0 | 0 | 2 | 0 | 16 | -263638084
| VV |  | vytažení izolace na stny | [15 empty] | VV | 2 | 1 | True | 0 | ROZPOCET
| VV |  | 15 |  | 15 | [13 empty] | VV | 2 | 2 | True | 0 | ROZPOCET
| VV |  | Součet |  | 15 | [13 empty] | VV | 2 | 4 | True | 1 | ROZPOCET
110 | K | 998711202 | Přesun hmot pro izolace proti vodě, vlhkosti a plynům stanovený procentní sazbou (%) z ceny vodorovná dopravní vzdálenost do 50 m v objektech výšky přes 6 do 12 m | % |  |  | 0 | CS ÚRS 2017 01 |  |  | snížená |  | 0 | 0 | 0 | 0 | 0 | 16 | K | 2 |  |  |  | ROZPOCET | 0 | 0 | 0 | 0 | 0 | 2 | 0 | 16 | -194595078
| D | 713 | Izolace tepelné |  |  |  | 0 | [5 empty] | 0 |  | 1.7178 |  | 0 | 2 | D | 1 |  |  |  | ROZPOCET | [6 empty] | 0
111 | K | 713111111 | Montáž tepelné izolace stropů rohožemi, pásy, dílci, deskami, bloky (izolační materiál ve specifikaci) vrchem bez překrytí lepenkou kladenými volně | m2 | 7.7 |  | 0 | CS ÚRS 2017 01 |  |  | snížená |  | 0 | 0 | 0 | 0 | 0 | 16 | K | 2 |  |  |  | ROZPOCET | 0 | 0 | 0 | 0 | 0 | 2 | 0 | 16 | 1438099635
| VV |  | na strop ? - výstupek | [15 empty] | VV | 2 | 1 | True | 0 | ROZPOCET
| VV |  | 3,50*1,10*2 |  | 7.7 | [13 empty] | VV | 2 | 2 | True | 0 | ROZPOCET
| VV |  | Součet |  | 7.7 | [13 empty] | VV | 2 | 4 | True | 1 | ROZPOCET
112 | M | 631481060 | deska izolační minerální střešní λ-0.038 600x1200 mm tl. 140 mm | m2 | 8.47 |  | 0 | CS ÚRS 2017 01 |  |  | snížená |  | 0 | 0.0049 | 0.041503 | 0 | 0 | 32 | M | 2 |  |  |  | ROZPOCET | 0 | 0 | 0 | 0 | 0 | 2 | 0 | 16 | 303682289
| VV |  | spc | [15 empty] | VV | 2 | 1 | True | 0 | ROZPOCET
| VV |  | 7,70*1,1 |  | 8.47 | [13 empty] | VV | 2 | 2 | True | 0 | ROZPOCET
| VV |  | Součet |  | 8.47 | [13 empty] | VV | 2 | 4 | True | 1 | ROZPOCET
113 | K | 713111121 | Montáž tepelné izolace stropů rohožemi, pásy, dílci, deskami, bloky (izolační materiál ve specifikaci) rovných spodem s uchycením (drátem, páskou apod.) | m2 | 142.112 |  | 0 | CS ÚRS 2017 01 |  |  | snížená |  | 0 | 0.0003 | 0.042634 | 0 | 0 | 16 | K | 2 |  |  |  | ROZPOCET | 0 | 0 | 0 | 0 | 0 | 2 | 0 | 16 | 1497462040
| VV |  | dle měry sdk | [15 empty] | VV | 2 | 1 | True | 0 | ROZPOCET
| VV |  | šikmá | [15 empty] | VV | 2 | 1 | True | 0 | ROZPOCET
| VV |  | 42,496*2 |  | 84.992 | [13 empty] | VV | 2 | 2 | True | 0 | ROZPOCET
| VV |  | vodorovná | [15 empty] | VV | 2 | 1 | True | 0 | ROZPOCET
| VV |  | 57,12 |  | 57.12 | [13 empty] | VV | 2 | 2 | True | 0 | ROZPOCET
| VV |  | Součet |  | 142.112 | [13 empty] | VV | 2 | 4 | True | 1 | ROZPOCET
114 | M | 631481000 | deska izolační minerální střešní λ-0.038 600x1200 mm tl. 40 mm | m2 | 46.746 |  | 0 | CS ÚRS 2017 01 |  |  | snížená |  | 0 | 0.0014 | 0.065444 | 0 | 0 | 32 | M | 2 |  |  |  | ROZPOCET | 0 | 0 | 0 | 0 | 0 | 2 | 0 | 16 | -2126032289
| VV |  | spc | [15 empty] | VV | 2 | 1 | True | 0 | ROZPOCET
| VV |  | 42,496*1,1 |  | 46.746 | [13 empty] | VV | 2 | 2 | True | 0 | ROZPOCET
| VV |  | Součet |  | 46.746 | [13 empty] | VV | 2 | 4 | True | 1 | ROZPOCET
115 | M | 631481020 | deska izolační minerální střešní λ-0.038 600x1200 mm tl. 60 mm | m2 | 46.746 |  | 0 | CS ÚRS 2017 01 |  |  | snížená |  | 0 | 0.0021 | 0.098167 | 0 | 0 | 32 | M | 2 |  |  |  | ROZPOCET | 0 | 0 | 0 | 0 | 0 | 2 | 0 | 16 | 686855915
| VV |  | spc | [15 empty] | VV | 2 | 1 | True | 0 | ROZPOCET
| VV |  | 42,496*1,1 |  | 46.746 | [13 empty] | VV | 2 | 2 | True | 0 | ROZPOCET
| VV |  | Součet |  | 46.746 | [13 empty] | VV | 2 | 4 | True | 1 | ROZPOCET
116 | M | 631481040 | deska izolační minerální střešní λ-0.038 600x1200 mm tl. 100 mm | m2 | 62.832 |  | 0 | CS ÚRS 2017 01 |  |  | snížená |  | 0 | 0.0035 | 0.21991 | 0 | 0 | 32 | M | 2 |  |  |  | ROZPOCET | 0 | 0 | 0 | 0 | 0 | 2 | 0 | 16 | 1120074840
| VV |  | spc | [15 empty] | VV | 2 | 1 | True | 0 | ROZPOCET
| VV |  | 57,12*1,1 |  | 62.832 | [13 empty] | VV | 2 | 2 | True | 0 | ROZPOCET
| VV |  | Součet |  | 62.832 | [13 empty] | VV | 2 | 4 | True | 1 | ROZPOCET
117 | K | 713121111 | Montáž tepelné izolace podlah rohožemi, pásy, deskami, dílci, bloky (izolační materiál ve specifikaci) kladenými volně jednovrstvá | m2 | 74.13 |  | 0 | CS ÚRS 2017 01 |  |  | snížená |  | 0 | 0 | 0 | 0 | 0 | 16 | K | 2 |  |  |  | ROZPOCET | 0 | 0 | 0 | 0 | 0 | 2 | 0 | 16 | -1792793773
| VV |  | podlaha ve 2. np | [15 empty] | VV | 2 | 1 | True | 0 | ROZPOCET
| VV |  | 3,98+14,07+21,31+19,81+8,79+3,29+2,88 |  | 74.13 | [13 empty] | VV | 2 | 2 | True | 0 | ROZPOCET
| VV |  | Součet |  | 74.13 | [13 empty] | VV | 2 | 4 | True | 1 | ROZPOCET
118 | M | 283759090 | deska z pěnového polystyrenu pro trvalé zatížení v tlaku (max. 3000 kg/m2) 1000 x 500 x 50 mm | m2 | 81.543 |  | 0 | CS ÚRS 2017 01 |  |  | snížená |  | 0 | 0.0015 | 0.12231 | 0 | 0 | 32 | M | 2 |  |  |  | ROZPOCET | 0 | 0 | 0 | 0 | 0 | 2 | 0 | 16 | -769554638
| P |  | Poznámka k položce: lambda=0,035 [W / m K] | [15 empty] | P | 2
| VV |  | spc | [15 empty] | VV | 2 | 1 | True | 0 | ROZPOCET
| VV |  | 74,130*1,1 |  | 81.543 | [13 empty] | VV | 2 | 2 | True | 0 | ROZPOCET
| VV |  | Součet |  | 81.543 | [13 empty] | VV | 2 | 4 | True | 1 | ROZPOCET
119 | K | 713121121 | Montáž tepelné izolace podlah rohožemi, pásy, deskami, dílci, bloky (izolační materiál ve specifikaci) kladenými volně dvouvrstvá | m2 | 78.64 |  | 0 | CS ÚRS 2017 01 |  |  | snížená |  | 0 | 0 | 0 | 0 | 0 | 16 | K | 2 |  |  |  | ROZPOCET | 0 | 0 | 0 | 0 | 0 | 2 | 0 | 16 | 168395930
| VV |  | podlaha v přízemí - výměra dle tabulek podlah | [15 empty] | VV | 2 | 1 | True | 0 | ROZPOCET
| VV |  | 4,40+9,19+28,81+14,40+13,67+4,73+2,28+1,16 |  | 78.64 | [13 empty] | VV | 2 | 2 | True | 0 | ROZPOCET
| VV |  | Součet |  | 78.64 | [13 empty] | VV | 2 | 4 | True | 1 | ROZPOCET
120 | M | 283759100 | deska z pěnového polystyrenu pro trvalé zatížení v tlaku (max. 3000 kg/m2) 1000 x 500 x 60 mm | m2 | 352.936 |  | 0 | CS ÚRS 2017 01 |  |  | snížená |  | 0 | 0.0018 | 0.63528 | 0 | 0 | 32 | M | 2 |  |  |  | ROZPOCET | 0 | 0 | 0 | 0 | 0 | 2 | 0 | 16 | 465721960
| P |  | Poznámka k položce: lambda=0,035 [W / m K] | [15 empty] | P | 2
| VV |  | spc | [15 empty] | VV | 2 | 1 | True | 0 | ROZPOCET
| VV |  | 78,64*2*1,1 |  | 173.008 | [13 empty] | VV | 2 | 2 | True | 0 | ROZPOCET
| VV |  | Součet |  | 173.008 | [13 empty] | VV | 2 | 4 | True | 1 | ROZPOCET
| VV |  | 173,008*2,04 'Přepočtené koeficientem množství |  | 352.936 | [13 empty] | VV | 2 | 2 | False | 1 | ROZPOCET
121 | K | 713131141 | Montáž tepelné izolace stěn rohožemi, pásy, deskami, dílci, bloky (izolační materiál ve specifikaci) lepením celoplošně | m2 | 50.363 |  | 0 | CS ÚRS 2017 01 |  |  | snížená |  | 0 | 0.006 | 0.30218 | 0 | 0 | 16 | K | 2 |  |  |  | ROZPOCET | 0 | 0 | 0 | 0 | 0 | 2 | 0 | 16 | -61257337
| VV |  | sokl objektu | [15 empty] | VV | 2 | 1 | True | 0 | ROZPOCET
| VV |  | ochrana svislé izolace | [15 empty] | VV | 2 | 1 | True | 0 | ROZPOCET
| VV |  | (9,70-0,60+9,55+6,70)*1,10 |  | 27.885 | [13 empty] | VV | 2 | 2 | True | 0 | ROZPOCET
| VV |  | (0,60+6,05+0,70+4,55+3,70+1,05)*1,35 |  | 22.478 | [13 empty] | VV | 2 | 2 | True | 0 | ROZPOCET
| VV |  | Součet |  | 50.363 | [13 empty] | VV | 2 | 4 | True | 1 | ROZPOCET
122 | M | 283764220 | deska z polystyrénu XPS, hrana polodrážková a hladký povrch tl 100 mm | m2 | 55.399 |  | 0 | CS ÚRS 2017 01 |  |  | snížená |  | 0 | 0.003 | 0.1662 | 0 | 0 | 32 | M | 2 |  |  |  | ROZPOCET | 0 | 0 | 0 | 0 | 0 | 2 | 0 | 16 | -894125732
| VV |  | spc | [15 empty] | VV | 2 | 1 | True | 0 | ROZPOCET
| VV |  | 50,363*1,1 |  | 55.399 | [13 empty] | VV | 2 | 2 | True | 0 | ROZPOCET
| VV |  | Součet |  | 55.399 | [13 empty] | VV | 2 | 4 | True | 1 | ROZPOCET
123 | K | 713191132 | Montáž tepelné izolace stavebních konstrukcí - doplňky a konstrukční součásti podlah, stropů vrchem nebo střech překrytím fólií separační z PE | m2 | 74.13 |  | 0 | CS ÚRS 2017 01 |  |  | snížená |  | 0 | 0 | 0 | 0 | 0 | 16 | K | 2 |  |  |  | ROZPOCET | 0 | 0 | 0 | 0 | 0 | 2 | 0 | 16 | -616885417
| VV |  | podlaha ve 2. np | [15 empty] | VV | 2 | 1 | True | 0 | ROZPOCET
| VV |  | 3,98+14,07+21,31+19,81+8,79+3,29+2,88 |  | 74.13 | [13 empty] | VV | 2 | 2 | True | 0 | ROZPOCET
| VV |  | Součet |  | 74.13 | [13 empty] | VV | 2 | 4 | True | 1 | ROZPOCET
124 | M | 283231500 | fólie separační PE bal. 100 m2 | m2 | 81.543 |  | 0 | CS ÚRS 2017 01 |  |  | snížená |  | 0 | 0.00011 | 0.0089697 | 0 | 0 | 32 | M | 2 |  |  |  | ROZPOCET | 0 | 0 | 0 | 0 | 0 | 2 | 0 | 16 | -39995524
| P |  | Poznámka k položce: oddělení betonových nebo samonivelačních vyrovnávacích vrstev | [15 empty] | P | 2
| VV |  | 74,13*1,1 'Přepočtené koeficientem množství |  | 81.543 | [13 empty] | VV | 2 | 2 | False | 1 | ROZPOCET
125 | K | 713463121 | Montáž izolace tepelné potrubí a ohybů tvarovkami nebo deskami potrubními pouzdry bez povrchové úpravy (izolační materiál ve specifikaci) uchycenými sponami potrubí jednovrstvá | m | 98 |  | 0 | CS ÚRS 2013 01 |  |  | snížená |  | 0 | 0.0001 | 0.0098 | 0 | 0 | 16 | K | 2 |  |  |  | ROZPOCET | 0 | 0 | 0 | 0 | 0 | 2 | 0 | 16 | -626573357
126 | M | 283770480 | Tvarovky z lehčených plastů izolace potrubí Mirelon® PRO vnitřní průměr x tl. izolace [mm], délka 2 m 28 x 20 | m | 12 |  | 0 | CS ÚRS 2016 01 |  |  | snížená |  | 0 | 9e-05 | 0.00108 | 0 | 0 | 32 | M | 2 |  |  |  | ROZPOCET | 0 | 0 | 0 | 0 | 0 | 2 | 0 | 16 | 1237212821
127 | M | 283770450 | Tvarovky z lehčených plastů izolace potrubí Mirelon® PRO vnitřní průměr x tl. izolace [mm], délka 2 m 22 x 20 | m | 28 |  | 0 | CS ÚRS 2016 01 |  |  | snížená |  | 0 | 7.9e-05 | 0.002212 | 0 | 0 | 32 | M | 2 |  |  |  | ROZPOCET | 0 | 0 | 0 | 0 | 0 | 2 | 0 | 16 | -1870401900
128 | M | 283771050 | izolace tepelná potrubí z pěnového polyetylenu 18 x 13 mm | m | 41 |  | 0 | CS ÚRS 2017 01 |  |  | snížená |  | 0 | 4e-05 | 0.00164 | 0 | 0 | 32 | M | 2 |  |  |  | ROZPOCET | 0 | 0 | 0 | 0 | 0 | 2 | 0 | 16 | -1860794067
129 | M | 283770950 | izolace tepelná potrubí z pěnového polyetylenu 15 x 13 mm | m | 17 |  | 0 | CS ÚRS 2017 01 |  |  | snížená |  | 0 | 3e-05 | 0.00051 | 0 | 0 | 32 | M | 2 |  |  |  | ROZPOCET | 0 | 0 | 0 | 0 | 0 | 2 | 0 | 16 | 888571959
130 | K | 998713202 | Přesun hmot pro izolace tepelné stanovený procentní sazbou (%) z ceny vodorovná dopravní vzdálenost do 50 m v objektech výšky přes 6 do 12 m | % |  |  | 0 | CS ÚRS 2017 01 |  |  | snížená |  | 0 | 0 | 0 | 0 | 0 | 16 | K | 2 |  |  |  | ROZPOCET | 0 | 0 | 0 | 0 | 0 | 2 | 0 | 16 | 1619067105
| D | 721 | Zdravotechnika - vnitřní kanalizace |  |  |  | 0 | [5 empty] | 0 |  | 0.067955 |  | 0 | 2 | D | 1 |  |  |  | ROZPOCET | [6 empty] | 0
131 | K | 721171917 | Opravy odpadního potrubí plastového propojení dosavadního potrubí DN 160 | kus | 1 |  | 0 | CS ÚRS 2016 01 |  |  | snížená |  | 0 | 0.00204 | 0.00204 | 0 | 0 | 16 | K | 2 |  |  |  | ROZPOCET | 0 | 0 | 0 | 0 | 0 | 2 | 0 | 16 | -1918669968
132 | K | 721173401 | Potrubí z plastových trub KG Systém (SN4) svodné (ležaté) DN 100 | m | 6 |  | 0 | CS ÚRS 2013 01 |  |  | snížená |  | 0 | 0.0015097 | 0.0090582 | 0 | 0 | 16 | K | 2 |  |  |  | ROZPOCET | 0 | 0 | 0 | 0 | 0 | 2 | 0 | 16 | 1473165551
133 | K | 721173402 | Potrubí z plastových trub KG Systém (SN4) svodné (ležaté) DN 125 | m | 13 |  | 0 | CS ÚRS 2013 01 |  |  | snížená |  | 0 | 0.00177 | 0.02301 | 0 | 0 | 16 | K | 2 |  |  |  | ROZPOCET | 0 | 0 | 0 | 0 | 0 | 2 | 0 | 16 | -394192804
134 | K | 721173403 | Potrubí z plastových trub KG Systém (SN4) svodné (ležaté) DN 150 | m | 2 |  | 0 | CS ÚRS 2016 01 |  |  | snížená |  | 0 | 0.00277 | 0.00554 | 0 | 0 | 16 | K | 2 |  |  |  | ROZPOCET | 0 | 0 | 0 | 0 | 0 | 2 | 0 | 16 | -1832688317
135 | K | 721173706 | Potrubí z plastových trub polyetylenové svařované odpadní (svislé) DN 100 | m | 5 |  | 0 | CS ÚRS 2017 01 |  |  | snížená |  | 0 | 0.00177 | 0.00885 | 0 | 0 | 16 | K | 2 |  |  |  | ROZPOCET | 0 | 0 | 0 | 0 | 0 | 2 | 0 | 16 | -534029947
| VV |  | odvětrání poz 10, 11 | [15 empty] | VV | 2 | 1 | True | 0 | ROZPOCET
| VV |  | 3,50+1,50 |  | 5 | [13 empty] | VV | 2 | 2 | True | 0 | ROZPOCET
| VV |  | Součet |  | 5 | [13 empty] | VV | 2 | 4 | True | 1 | ROZPOCET
136 | K | 721173746 | Potrubí z plastových trub polyetylenové (PE) svařované větrací DN 100 | m | 2 |  | 0 | CS ÚRS 2013 01 |  |  | snížená |  | 0 | 0.00145 | 0.0029 | 0 | 0 | 16 | K | 2 |  |  |  | ROZPOCET | 0 | 0 | 0 | 0 | 0 | 2 | 0 | 16 | 1585188909
137 | K | 721174024 | Potrubí z plastových trub HT Systém (polypropylenové PPs) odpadní (svislé) DN 70 | m | 2 |  | 0 | CS ÚRS 2013 01 |  |  | snížená |  | 0 | 0.00059 | 0.00118 | 0 | 0 | 16 | K | 2 |  |  |  | ROZPOCET | 0 | 0 | 0 | 0 | 0 | 2 | 0 | 16 | 1841724694
138 | K | 721174025 | Potrubí z plastových trub HT Systém (polypropylenové PPs) odpadní (svislé) DN 100 | m | 4 |  | 0 | CS ÚRS 2013 01 |  |  | snížená |  | 0 | 0.0012 | 0.0048 | 0 | 0 | 16 | K | 2 |  |  |  | ROZPOCET | 0 | 0 | 0 | 0 | 0 | 2 | 0 | 16 | 2063729740
139 | K | 721174042 | Potrubí z plastových trub HT Systém (polypropylenové PPs) připojovací DN 40 | m | 5.5 |  | 0 | CS ÚRS 2013 01 |  |  | snížená |  | 0 | 0.00029 | 0.001595 | 0 | 0 | 16 | K | 2 |  |  |  | ROZPOCET | 0 | 0 | 0 | 0 | 0 | 2 | 0 | 16 | -848293078
| VV |  | 1.NP | [15 empty] | VV | 2 | 1 | True | 0 | ROZPOCET
| VV |  | 1,3+0,7+0,5+0,5+1 |  | 4 | [13 empty] | VV | 2 | 2 | True | 0 | ROZPOCET
| VV |  | 2.NP | [15 empty] | VV | 2 | 1 | True | 0 | ROZPOCET
| VV |  | 1,5 |  | 1.5 | [13 empty] | VV | 2 | 2 | True | 0 | ROZPOCET
| VV |  | Součet |  | 5.5 | [13 empty] | VV | 2 | 4 | True | 1 | ROZPOCET
140 | K | 721174043 | Potrubí z plastových trub HT Systém (polypropylenové PPs) připojovací DN 50 | m | 14.4 |  | 0 | CS ÚRS 2013 01 |  |  | snížená |  | 0 | 0.00035 | 0.00504 | 0 | 0 | 16 | K | 2 |  |  |  | ROZPOCET | 0 | 0 | 0 | 0 | 0 | 2 | 0 | 16 | 1837425385
| VV |  | 1.NP | [15 empty] | VV | 2 | 1 | True | 0 | ROZPOCET
| VV |  | 1+0,5+0,3 |  | 1.8 | [13 empty] | VV | 2 | 2 | True | 0 | ROZPOCET
| VV |  | 1,7+0,8 |  | 2.5 | [13 empty] | VV | 2 | 2 | True | 0 | ROZPOCET
| VV |  | 2.NP | [15 empty] | VV | 2 | 1 | True | 0 | ROZPOCET
| VV |  | 3,4+2,2+1,5+2,5+0,5 |  | 10.1 | [13 empty] | VV | 2 | 2 | True | 0 | ROZPOCET
| VV |  | Součet |  | 14.4 | [13 empty] | VV | 2 | 4 | True | 1 | ROZPOCET
141 | K | 721174045 | Potrubí z plastových trub HT Systém (polypropylenové PPs) připojovací DN 100 | m | 2.3 |  | 0 | CS ÚRS 2013 01 |  |  | snížená |  | 0 | 0.00114 | 0.002622 | 0 | 0 | 16 | K | 2 |  |  |  | ROZPOCET | 0 | 0 | 0 | 0 | 0 | 2 | 0 | 16 | 1009698853
| VV |  | 1.NP | [15 empty] | VV | 2 | 1 | True | 0 | ROZPOCET
| VV |  | 0,7+0,5 |  | 1.2 | [13 empty] | VV | 2 | 2 | True | 0 | ROZPOCET
| VV |  | 2.NP | [15 empty] | VV | 2 | 1 | True | 0 | ROZPOCET
| VV |  | 0,8+0,3 |  | 1.1 | [13 empty] | VV | 2 | 2 | True | 0 | ROZPOCET
| VV |  | Součet |  | 2.3 | [13 empty] | VV | 2 | 4 | True | 1 | ROZPOCET
142 | K | 721194104 | Zřízení přípojek na potrubí vyvedení a upevnění odpadních výpustek DN 40 | kus | 6 |  | 0 | CS ÚRS 2013 01 |  |  | snížená |  | 0 | 0 | 0 | 0 | 0 | 16 | K | 2 |  |  |  | ROZPOCET | 0 | 0 | 0 | 0 | 0 | 2 | 0 | 16 | 1347951045
| VV |  | 1.NP | [15 empty] | VV | 2 | 1 | True | 0 | ROZPOCET
| VV |  | 1+1+1+1+1 |  | 5 | [13 empty] | VV | 2 | 2 | True | 0 | ROZPOCET
| VV |  | 2.NP | [15 empty] | VV | 2 | 1 | True | 0 | ROZPOCET
| VV |  | 1 |  | 1 | [13 empty] | VV | 2 | 2 | True | 0 | ROZPOCET
| VV |  | Součet |  | 6 | [13 empty] | VV | 2 | 4 | True | 1 | ROZPOCET
143 | K | 721194105 | Zřízení přípojek na potrubí vyvedení a upevnění odpadních výpustek DN 50 | kus | 3 |  | 0 | CS ÚRS 2013 01 |  |  | snížená |  | 0 | 0 | 0 | 0 | 0 | 16 | K | 2 |  |  |  | ROZPOCET | 0 | 0 | 0 | 0 | 0 | 2 | 0 | 16 | 2037955499
| VV |  | 1.NP | [15 empty] | VV | 2 | 1 | True | 0 | ROZPOCET
| VV |  | 1 |  | 1 | [13 empty] | VV | 2 | 2 | True | 0 | ROZPOCET
| VV |  | 2.NP | [15 empty] | VV | 2 | 1 | True | 0 | ROZPOCET
| VV |  | 1+1 |  | 2 | [13 empty] | VV | 2 | 2 | True | 0 | ROZPOCET
| VV |  | Součet |  | 3 | [13 empty] | VV | 2 | 4 | True | 1 | ROZPOCET
144 | K | 721194109 | Zřízení přípojek na potrubí vyvedení a upevnění odpadních výpustek DN 100 | kus | 1 |  | 0 | CS ÚRS 2013 01 |  |  | snížená |  | 0 | 0 | 0 | 0 | 0 | 16 | K | 2 |  |  |  | ROZPOCET | 0 | 0 | 0 | 0 | 0 | 2 | 0 | 16 | 1541945639
| VV |  | 1.NP | [15 empty] | VV | 2 | 1 | True | 0 | ROZPOCET
| VV |  | 1 |  | 1 | [13 empty] | VV | 2 | 2 | True | 0 | ROZPOCET
| VV |  | 2.NP | [15 empty] | VV | 2 | 1 | True | 0 | ROZPOCET
| VV |  | 1 |  | 1 | [13 empty] | VV | 2 | 2 | True | 1 | ROZPOCET
145 | K | 721226512 | Zápachové uzávěrky podomítkové (Pe) s krycí deskou pro pračku a myčku DN 50 (HL 440) | kus | 2 |  | 0 | CS ÚRS 2013 01 |  |  | snížená |  | 0 | 0.00022 | 0.00044 | 0 | 0 | 16 | K | 2 |  |  |  | ROZPOCET | 0 | 0 | 0 | 0 | 0 | 2 | 0 | 16 | -33484812
146 | K | 721226521 | Zápachové uzávěrky nástěnné (PP) pro pračku a myčku DN 40 [HL 410] | kus | 1 |  | 0 | CS ÚRS 2017 01 |  |  | snížená |  | 0 | 0.0005 | 0.0005 | 0 | 0 | 16 | K | 2 |  |  |  | ROZPOCET | 0 | 0 | 0 | 0 | 0 | 2 | 0 | 16 | 2042057829
147 | K | 721273153 | Ventilační hlavice z polypropylenu (PP) DN 110 (HL 810) | kus | 1 |  | 0 | CS ÚRS 2016 01 |  |  | snížená |  | 0 | 0.00029 | 0.00029 | 0 | 0 | 16 | K | 2 |  |  |  | ROZPOCET | 0 | 0 | 0 | 0 | 0 | 2 | 0 | 16 | -320336791
148 | K | 721274122 | Ventily přivzdušňovací odpadních potrubí vnitřní DN 75 | kus | 1 |  | 0 | CS ÚRS 2016 01 |  |  | snížená |  | 0 | 9e-05 | 9e-05 | 0 | 0 | 16 | K | 2 |  |  |  | ROZPOCET | 0 | 0 | 0 | 0 | 0 | 2 | 0 | 16 | -660483928
149 | K | 721290111 | Zkouška těsnosti kanalizace v objektech vodou do DN 125 | m | 47.2 |  | 0 | CS ÚRS 2013 01 |  |  | snížená |  | 0 | 0 | 0 | 0 | 0 | 16 | K | 2 |  |  |  | ROZPOCET | 0 | 0 | 0 | 0 | 0 | 2 | 0 | 16 | 1194624655
| VV |  | 6+13+2+4+5,5+14,4+2,3 |  | 47.2 | [13 empty] | VV | 2 | 2 | True | 0 | ROZPOCET
| VV |  | Součet |  | 47.2 | [13 empty] | VV | 2 | 4 | True | 1 | ROZPOCET
150 | K | 721290112 | Zkouška těsnosti kanalizace v objektech vodou DN 150 nebo DN 200 | m | 2 |  | 0 | CS ÚRS 2016 01 |  |  | snížená |  | 0 | 0 | 0 | 0 | 0 | 16 | K | 2 |  |  |  | ROZPOCET | 0 | 0 | 0 | 0 | 0 | 2 | 0 | 16 | 1304135183
151 | K | 998721101 | Přesun hmot pro vnitřní kanalizace stanovený z hmotnosti přesunovaného materiálu vodorovná dopravní vzdálenost do 50 m v objektech výšky do 6 m | t | 0.059 |  | 0 | CS ÚRS 2013 01 |  |  | snížená |  | 0 | 0 | 0 | 0 | 0 | 16 | K | 2 |  |  |  | ROZPOCET | 0 | 0 | 0 | 0 | 0 | 2 | 0 | 16 | -1412648308
| D | 722 | Zdravotechnika - vnitřní vodovod |  |  |  | 0 | [5 empty] | 0 |  | 0.13024 |  | 0 | 2 | D | 1 |  |  |  | ROZPOCET | [6 empty] | 0
152 | K | 722174002 | Potrubí z plastových trubek z polypropylenu (PPR) svařovaných polyfuzně PN 16 (SDR 7,4) D 20 x 2,8 | m | 64.5 |  | 0 | CS ÚRS 2016 01 |  |  | snížená |  | 0 | 0.00066 | 0.04257 | 0 | 0 | 16 | K | 2 |  |  |  | ROZPOCET | 0 | 0 | 0 | 0 | 0 | 2 | 0 | 16 | 215196115
| VV |  | 1.NP SV | [15 empty] | VV | 2 | 1 | True | 0 | ROZPOCET
| VV |  | 1,5+2,6+1,3+1+0,8+8,2+1,2+0,8+0,8 |  | 18.2 | [13 empty] | VV | 2 | 2 | True | 0 | ROZPOCET
| VV |  | TV | [15 empty] | VV | 2 | 1 | True | 0 | ROZPOCET
| VV |  | 1,5+2,6+1,3+0,8+1,2+0,8 |  | 8.2 | [13 empty] | VV | 2 | 2 | True | 0 | ROZPOCET
| VV |  | cirkulace | [15 empty] | VV | 2 | 1 | True | 0 | ROZPOCET
| VV |  | 1+2+9+2,5 |  | 14.5 | [13 empty] | VV | 2 | 2 | True | 0 | ROZPOCET
| VV |  | 2. NP SV | [15 empty] | VV | 2 | 1 | True | 0 | ROZPOCET
| VV |  | 1,6+0,8+1,2+0,8+1,3 |  | 5.7 | [13 empty] | VV | 2 | 2 | True | 0 | ROZPOCET
| VV |  | TV | [15 empty] | VV | 2 | 1 | True | 0 | ROZPOCET
| VV |  | 1,6+0,8+1,2+1,3 |  | 4.9 | [13 empty] | VV | 2 | 2 | True | 0 | ROZPOCET
| VV |  | cirkulace+stoupačka | [15 empty] | VV | 2 | 1 | True | 0 | ROZPOCET
| VV |  | 4+3,5+3+2,5 |  | 13 | [13 empty] | VV | 2 | 2 | True | 0 | ROZPOCET
| VV |  | Součet |  | 64.5 | [13 empty] | VV | 2 | 4 | True | 1 | ROZPOCET
153 | K | 722174003 | Potrubí z plastových trubek z polypropylenu (PPR) svařovaných polyfuzně PN 16 (SDR 7,4) D 25 x 3,5 | m | 50.4 |  | 0 | CS ÚRS 2016 01 |  |  | snížená |  | 0 | 0.00091 | 0.045864 | 0 | 0 | 16 | K | 2 |  |  |  | ROZPOCET | 0 | 0 | 0 | 0 | 0 | 2 | 0 | 16 | -306677175
| VV |  | 1.NP SV | [15 empty] | VV | 2 | 1 | True | 0 | ROZPOCET
| VV |  | 2+2+9,2+2 |  | 15.2 | [13 empty] | VV | 2 | 2 | True | 0 | ROZPOCET
| VV |  | TV | [15 empty] | VV | 2 | 1 | True | 0 | ROZPOCET
| VV |  | 2+2+9,2+2 |  | 15.2 | [13 empty] | VV | 2 | 2 | True | 0 | ROZPOCET
| VV |  | soupačka | [15 empty] | VV | 2 | 1 | True | 0 | ROZPOCET
| VV |  | 4+4 |  | 8 | [13 empty] | VV | 2 | 2 | True | 0 | ROZPOCET
| VV |  | 2.NP SV | [15 empty] | VV | 2 | 1 | True | 0 | ROZPOCET
| VV |  | 1,5+3+1,5 |  | 6 | [13 empty] | VV | 2 | 2 | True | 0 | ROZPOCET
| VV |  | TV | [15 empty] | VV | 2 | 1 | True | 0 | ROZPOCET
| VV |  | 1,5+3+1,5 |  | 6 | [13 empty] | VV | 2 | 2 | True | 0 | ROZPOCET
| VV |  | Součet |  | 50.4 | [13 empty] | VV | 2 | 4 | True | 1 | ROZPOCET
154 | K | 722181221 | Ochrana potrubí tepelně izolačními trubicemi z pěnového polyetylenu PE přilepenými v příčných a podélných spojích, tloušťky izolace přes 6 do 10 mm, vnitřního průměru DN do 22 mm | m | 23.9 |  | 0 | CS ÚRS 2013 01 |  |  | snížená |  | 0 | 5e-05 | 0.001195 | 0 | 0 | 16 | K | 2 |  |  |  | ROZPOCET | 0 | 0 | 0 | 0 | 0 | 2 | 0 | 16 | -1651988980
| VV |  | 18,2+5,7 |  | 23.9 | [13 empty] | VV | 2 | 2 | True | 0 | ROZPOCET
| VV |  | Součet |  | 23.9 | [13 empty] | VV | 2 | 4 | True | 1 | ROZPOCET
155 | K | 722181222 | Ochrana potrubí tepelně izolačními trubicemi z pěnového polyetylenu PE přilepenými v příčných a podélných spojích, tloušťky izolace přes 6 do 10 mm, vnitřního průměru DN přes 22 do 42 mm | m | 25.2 |  | 0 | CS ÚRS 2013 01 |  |  | snížená |  | 0 | 7e-05 | 0.001764 | 0 | 0 | 16 | K | 2 |  |  |  | ROZPOCET | 0 | 0 | 0 | 0 | 0 | 2 | 0 | 16 | -559574498
| VV |  | 15,2+4+6 |  | 25.2 | [13 empty] | VV | 2 | 2 | True | 0 | ROZPOCET
| VV |  | Součet |  | 25.2 | [13 empty] | VV | 2 | 4 | True | 1 | ROZPOCET
156 | K | 722181231 | Ochrana potrubí tepelně izolačními trubicemi z pěnového polyetylenu PE přilepenými v příčných a podélných spojích, tloušťky izolace přes 10 do 15 mm, vnitřního průměru izolace DN do 22 mm | m | 40.6 |  | 0 | CS ÚRS 2016 01 |  |  | snížená |  | 0 | 7e-05 | 0.002842 | 0 | 0 | 16 | K | 2 |  |  |  | ROZPOCET | 0 | 0 | 0 | 0 | 0 | 2 | 0 | 16 | 478380556
| VV |  | 8,2+14,5+4,9+13 |  | 40.6 | [13 empty] | VV | 2 | 2 | True | 0 | ROZPOCET
| VV |  | Součet |  | 40.6 | [13 empty] | VV | 2 | 4 | True | 1 | ROZPOCET
157 | K | 722181232 | Ochrana potrubí tepelně izolačními trubicemi z pěnového polyetylenu PE přilepenými v příčných a podélných spojích, tloušťky izolace přes 10 do 15 mm, vnitřního průměru izolace DN přes 22 do 42 mm | m | 25.2 |  | 0 | CS ÚRS 2016 01 |  |  | snížená |  | 0 | 9e-05 | 0.002268 | 0 | 0 | 16 | K | 2 |  |  |  | ROZPOCET | 0 | 0 | 0 | 0 | 0 | 2 | 0 | 16 | 39532476
| VV |  | 15,2+4+6 |  | 25.2 | [13 empty] | VV | 2 | 2 | True | 0 | ROZPOCET
| VV |  | Součet |  | 25.2 | [13 empty] | VV | 2 | 4 | True | 1 | ROZPOCET
158 | K | 722190401 | Zřízení přípojek na potrubí vyvedení a upevnění výpustek do DN 25 | kus | 7 |  | 0 | CS ÚRS 2013 01 |  |  | snížená |  | 0 | 0 | 0 | 0 | 0 | 16 | K | 2 |  |  |  | ROZPOCET | 0 | 0 | 0 | 0 | 0 | 2 | 0 | 16 | -608181902
| VV |  | 1.NP | [15 empty] | VV | 2 | 1 | True | 0 | ROZPOCET
| VV |  | 1+2+1+2+1+1+1 |  | 9 | [13 empty] | VV | 2 | 2 | True | 0 | ROZPOCET
| VV |  | 2.Np | [15 empty] | VV | 2 | 1 | True | 0 | ROZPOCET
| VV |  | 1+2+2+2 |  | 7 | [13 empty] | VV | 2 | 2 | True | 1 | ROZPOCET
159 | K | 722220111 | Armatury s jedním závitem nástěnky pro výtokový ventil G 1/2 | kus | 11 |  | 0 | CS ÚRS 2013 01 |  |  | snížená |  | 0 | 0.00013 | 0.00143 | 0 | 0 | 16 | K | 2 |  |  |  | ROZPOCET | 0 | 0 | 0 | 0 | 0 | 2 | 0 | 16 | 1491188537
| VV |  | 1.NP | [15 empty] | VV | 2 | 1 | True | 0 | ROZPOCET
| VV |  | 1+2+1+1+2+1 |  | 8 | [13 empty] | VV | 2 | 2 | True | 0 | ROZPOCET
| VV |  | 2.NP | [15 empty] | VV | 2 | 1 | True | 0 | ROZPOCET
| VV |  | 2+1 |  | 3 | [13 empty] | VV | 2 | 2 | True | 0 | ROZPOCET
| VV |  | Součet |  | 11 | [13 empty] | VV | 2 | 4 | True | 1 | ROZPOCET
160 | K | 722220121 | Armatury s jedním závitem nástěnky pro baterii G 1/2 | pár | 2 |  | 0 | CS ÚRS 2013 01 |  |  | snížená |  | 0 | 0.00026 | 0.00052 | 0 | 0 | 16 | K | 2 |  |  |  | ROZPOCET | 0 | 0 | 0 | 0 | 0 | 2 | 0 | 16 | -719904769
| VV |  | 2.NP | [15 empty] | VV | 2 | 1 | True | 0 | ROZPOCET
| VV |  | 1+1 |  | 2 | [13 empty] | VV | 2 | 2 | True | 0 | ROZPOCET
| VV |  | Součet |  | 2 | [13 empty] | VV | 2 | 4 | True | 1 | ROZPOCET
161 | K | 722224115 | Armatury s jedním závitem kohouty plnicí a vypouštěcí PN 10 G 1/2 | kus | 1 |  | 0 | CS ÚRS 2013 01 |  |  | snížená |  | 0 | 0.00022 | 0.00022 | 0 | 0 | 16 | K | 2 |  |  |  | ROZPOCET | 0 | 0 | 0 | 0 | 0 | 2 | 0 | 16 | 1392318325
162 | K | 722229102 | Armatury s jedním závitem montáž vodovodních armatur s jedním závitem ostatních typů G 3/4 | kus | 1 |  | 0 | CS ÚRS 2017 01 |  |  | snížená |  | 0 | 2e-05 | 2e-05 | 0 | 0 | 16 | K | 2 |  |  |  | ROZPOCET | 0 | 0 | 0 | 0 | 0 | 2 | 0 | 16 | 1596282002
163 | M | X30 | Mrazuvzdorná armatura Kemper FROSTI-PLUS | kus | 1 |  | 0 |  |  |  | snížená |  | 0 | 0 | 0 | 0 | 0 | 32 | M | 2 |  |  |  | ROZPOCET | 0 | 0 | 0 | 0 | 0 | 2 | 0 | 16 | 1570912980
164 | K | 722231073 | Armatury se dvěma závity ventily zpětné (R 60) PN 10 do 110 st.C G 3/4 | kus | 1 |  | 0 | CS ÚRS 2013 01 |  |  | snížená |  | 0 | 0.00017 | 0.00017 | 0 | 0 | 16 | K | 2 |  |  |  | ROZPOCET | 0 | 0 | 0 | 0 | 0 | 2 | 0 | 16 | -1751803578
165 | K | 722231252 | Armatury se dvěma závity ventily pojistné k bojleru mosazné (IVAR) PN 6 do 100 st.C G 3/4 | kus | 1 |  | 0 | CS ÚRS 2016 01 |  |  | snížená |  | 0 | 3e-05 | 3e-05 | 0 | 0 | 16 | K | 2 |  |  |  | ROZPOCET | 0 | 0 | 0 | 0 | 0 | 2 | 0 | 16 | -854148316
166 | K | 722232043 | Armatury se dvěma závity kulové kohouty PN 42 do 185 st.C přímé vnitřní závit (R 250 D Giacomini) G 1/2 | kus | 1 |  | 0 | CS ÚRS 2016 01 |  |  | snížená |  | 0 | 0.00021 | 0.00021 | 0 | 0 | 16 | K | 2 |  |  |  | ROZPOCET | 0 | 0 | 0 | 0 | 0 | 2 | 0 | 16 | 242127449
167 | K | 722232044 | Armatury se dvěma závity kulové kohouty PN 42 do 185 st.C přímé vnitřní závit (R 250 D Giacomini) G 3/4 | kus | 2 |  | 0 | CS ÚRS 2013 01 |  |  | snížená |  | 0 | 0.00034 | 0.00068 | 0 | 0 | 16 | K | 2 |  |  |  | ROZPOCET | 0 | 0 | 0 | 0 | 0 | 2 | 0 | 16 | -487592987
168 | K | 722232063 | Armatury se dvěma závity kulové kohouty PN 42 do 185 st.C přímé vnitřní závit s vypouštěním (R 250 DS Giacomini) G 1 | kus | 2 |  | 0 | CS ÚRS 2013 01 |  |  | snížená |  | 0 | 0.00057 | 0.00114 | 0 | 0 | 16 | K | 2 |  |  |  | ROZPOCET | 0 | 0 | 0 | 0 | 0 | 2 | 0 | 16 | -1927830950
169 | K | 722234264 | Armatury se dvěma závity filtry mosazný (IVAR) PN 16 do 120 st.C G 3/4 | kus | 1 |  | 0 | CS ÚRS 2016 01 |  |  | snížená |  | 0 | 0.00016 | 0.00016 | 0 | 0 | 16 | K | 2 |  |  |  | ROZPOCET | 0 | 0 | 0 | 0 | 0 | 2 | 0 | 16 | -1249275311
170 | K | 722263203 | Vodoměry pro vodu do 100 st.C závitové horizontální jednovtokové suchoběžné G 3/4 x 130 mm Qn 1,5 | kus | 1 |  | 0 | CS ÚRS 2013 01 |  |  | snížená |  | 0 | 0.00346 | 0.00346 | 0 | 0 | 16 | K | 2 |  |  |  | ROZPOCET | 0 | 0 | 0 | 0 | 0 | 2 | 0 | 16 | -302086047
171 | K | 722270102 | Vodoměrové sestavy závitové G 1 | soubor | 1 |  | 0 | CS ÚRS 2016 01 |  |  | snížená |  | 0 | 0.002 | 0.002 | 0 | 0 | 16 | K | 2 |  |  |  | ROZPOCET | 0 | 0 | 0 | 0 | 0 | 2 | 0 | 16 | -351305717
172 | K | 722290226 | Zkoušky, proplach a desinfekce vodovodního potrubí zkoušky těsnosti vodovodního potrubí závitového do DN 50 | m | 114.9 |  | 0 | CS ÚRS 2013 01 |  |  | snížená |  | 0 | 0.00019 | 0.021831 | 0 | 0 | 16 | K | 2 |  |  |  | ROZPOCET | 0 | 0 | 0 | 0 | 0 | 2 | 0 | 16 | 382527135
| VV |  | 64,5+50,4 |  | 114.9 | [13 empty] | VV | 2 | 2 | True | 0 | ROZPOCET
| VV |  | Součet |  | 114.9 | [13 empty] | VV | 2 | 4 | True | 1 | ROZPOCET
173 | K | 722290234 | Zkoušky, proplach a desinfekce vodovodního potrubí proplach a desinfekce vodovodního potrubí do DN 80 | m | 114.9 |  | 0 | CS ÚRS 2013 01 |  |  | snížená |  | 0 | 1e-05 | 0.001149 | 0 | 0 | 16 | K | 2 |  |  |  | ROZPOCET | 0 | 0 | 0 | 0 | 0 | 2 | 0 | 16 | 2128202409
174 | K | 734261234.1 | Šroubení topenářské PN 16 do 120 st.C přímé (R 18 Giacomini) G 3/4 | kus | 2 |  | 0 | CS ÚRS 2016 01 |  |  | snížená |  | 0 | 0.00036 | 0.00072 | 0 | 0 | 16 | K | 2 |  |  |  | ROZPOCET | 0 | 0 | 0 | 0 | 0 | 2 | 0 | 16 | -1359185534
175 | K | 998722101 | Přesun hmot pro vnitřní vodovod stanovený z hmotnosti přesunovaného materiálu vodorovná dopravní vzdálenost do 50 m v objektech výšky do 6 m | t | 0.13 |  | 0 | CS ÚRS 2013 01 |  |  | snížená |  | 0 | 0 | 0 | 0 | 0 | 16 | K | 2 |  |  |  | ROZPOCET | 0 | 0 | 0 | 0 | 0 | 2 | 0 | 16 | 1107717222
| D | 724 | Zdravotechnika - strojní vybavení |  |  |  | 0 | [5 empty] | 0 |  | 0.00288 |  | 0 | 2 | D | 1 |  |  |  | ROZPOCET | [6 empty] | 0
176 | K | 732421201 | Čerpadla teplovodní závitová mokroběžná cirkulační pro TUV (elektronicky řízená) PN 10, do 80 st.C [Grundfos, Wilo] DN přípojky/dopravní výška H (m) - čerpací výkon Q (m3/h) DN 15 / do 0,9 m / 0,35 m3/h [Star-Z-NOVA A] | soubor | 1 |  | 0 | CS ÚRS 2017 01 |  |  | snížená |  | 0 | 0.00219 | 0.00219 | 0 | 0 | 16 | K | 2 |  |  |  | ROZPOCET | 0 | 0 | 0 | 0 | 0 | 2 | 0 | 16 | 1366510806
177 | K | 732429212 | Čerpadla teplovodní montáž čerpadel (do potrubí) ostatních typů mokroběžných závitových DN 25 | soubor | 1 |  | 0 | CS ÚRS 2016 01 |  |  | snížená |  | 0 | 0.00069 | 0.00069 | 0 | 0 | 16 | K | 2 |  |  |  | ROZPOCET | 0 | 0 | 0 | 0 | 0 | 2 | 0 | 16 | 397648311
| D | 725 | Zdravotechnika - zařizovací předměty |  |  |  | 0 | [5 empty] | 0 |  | 0.1492 |  | 0 | 2 | D | 1 |  |  |  | ROZPOCET | [6 empty] | 0
178 | K | 725112021 | Zařízení záchodů klozety keramické závěsné na nosné stěny s hlubokým splachováním odpad vodorovný | soubor | 2 |  | 0 | CS ÚRS 2013 01 |  |  | snížená |  | 0 | 0.02372 | 0.04744 | 0 | 0 | 16 | K | 2 |  |  |  | ROZPOCET | 0 | 0 | 0 | 0 | 0 | 2 | 0 | 16 | -1865306416
179 | K | 725211604 | Umyvadla keramická bez výtokových armatur se zápachovou uzávěrkou připevněná na stěnu šrouby bílá bez sloupu nebo krytu na sifon 650 mm | soubor | 1 |  | 0 | CS ÚRS 2016 01 |  |  | snížená |  | 0 | 0.01676 | 0.01676 | 0 | 0 | 16 | K | 2 |  |  |  | ROZPOCET | 0 | 0 | 0 | 0 | 0 | 2 | 0 | 16 | -1143321326
180 | K | 725211701 | Umyvadla umývátka keramická se zápachovou uzávěrkou stěnová 400 mm | soubor | 1 |  | 0 | CS ÚRS 2013 01 |  |  | snížená |  | 0 | 0.01158 | 0.01158 | 0 | 0 | 16 | K | 2 |  |  |  | ROZPOCET | 0 | 0 | 0 | 0 | 0 | 2 | 0 | 16 | 1195817196
181 | K | 725222152 | Vany bez výtokových armatur akrylátové se zápachovou uzávěrkou rohové včetně krycích panelů, rozměry 1500x1000 mm | soubor | 1 |  | 0 | CS ÚRS 2016 01 |  |  | snížená |  | 0 | 0.026 | 0.026 | 0 | 0 | 16 | K | 2 |  |  |  | ROZPOCET | 0 | 0 | 0 | 0 | 0 | 2 | 0 | 16 | -436664783
182 | K | 725241142 | Sprchové vaničky, boxy, kouty a zástěny sprchové vaničky akrylátové čtvrtkruhové 900x900 mm | soubor | 1 |  | 0 | CS ÚRS 2016 01 |  |  | snížená |  | 0 | 0.01388 | 0.01388 | 0 | 0 | 16 | K | 2 |  |  |  | ROZPOCET | 0 | 0 | 0 | 0 | 0 | 2 | 0 | 16 | -779941029
183 | K | 725245192 | Sprchové vaničky, boxy, kouty a zástěny zástěny sprchové do výšky 2000 mm dveře zásuvné čtyřdílné se dvěma posuvnými díly 900 mm s čelním vstupem, šířky čtvrtkruhové, šířky | soubor | 1 |  | 0 | CS ÚRS 2016 01 |  |  | snížená |  | 0 | 0.01534 | 0.01534 | 0 | 0 | 16 | K | 2 |  |  |  | ROZPOCET | 0 | 0 | 0 | 0 | 0 | 2 | 0 | 16 | -1830829885
184 | K | 725311121 | Dřezy bez výtokových armatur jednoduché se zápachovou uzávěrkou nerezové s odkapávací plochou 560x480 mm a miskou | soubor | 1 |  | 0 | CS ÚRS 2013 01 |  |  | snížená |  | 0 | 0.00494 | 0.00494 | 0 | 0 | 16 | K | 2 |  |  |  | ROZPOCET | 0 | 0 | 0 | 0 | 0 | 2 | 0 | 16 | 540036287
185 | K | 725813111 | Ventily rohové bez připojovací trubičky nebo flexi hadičky G 1/2 | soubor | 6 |  | 0 | CS ÚRS 2013 01 |  |  | snížená |  | 0 | 0.0003 | 0.0018 | 0 | 0 | 16 | K | 2 |  |  |  | ROZPOCET | 0 | 0 | 0 | 0 | 0 | 2 | 0 | 16 | -996530506
186 | K | 725813112 | Ventily rohové bez připojovací trubičky nebo flexi hadičky pračkové G 3/4 (RIO 10794) | kus | 2 |  | 0 | CS ÚRS 2013 01 |  |  | snížená |  | 0 | 0.00109 | 0.00218 | 0 | 0 | 16 | K | 2 |  |  |  | ROZPOCET | 0 | 0 | 0 | 0 | 0 | 2 | 0 | 16 | -1250207247
187 | K | 725821328 | Baterie dřezové stojánkové pákové s otáčivým ústím a délkou ramínka s vytahovací sprškou | soubor | 1 |  | 0 | CS ÚRS 2013 01 |  |  | snížená |  | 0 | 0.0018 | 0.0018 | 0 | 0 | 16 | K | 2 |  |  |  | ROZPOCET | 0 | 0 | 0 | 0 | 0 | 2 | 0 | 16 | 554337425
188 | K | 725822612 | Baterie umyvadlové stojánkové pákové s výpustí | soubor | 2 |  | 0 | CS ÚRS 2013 01 |  |  | snížená |  | 0 | 0.00184 | 0.00368 | 0 | 0 | 16 | K | 2 |  |  |  | ROZPOCET | 0 | 0 | 0 | 0 | 0 | 2 | 0 | 16 | -1608102357
189 | K | 725831313 | Baterie vanové nástěnné pákové s příslušenstvím a pohyblivým držákem | soubor | 1 |  | 0 | CS ÚRS 2016 01 |  |  | snížená |  | 0 | 0.00196 | 0.00196 | 0 | 0 | 16 | K | 2 |  |  |  | ROZPOCET | 0 | 0 | 0 | 0 | 0 | 2 | 0 | 16 | 875297325
190 | K | 725841311 | Baterie sprchové nástěnné pákové | soubor | 1 |  | 0 | CS ÚRS 2013 01 |  |  | snížená |  | 0 | 0.00184 | 0.00184 | 0 | 0 | 16 | K | 2 |  |  |  | ROZPOCET | 0 | 0 | 0 | 0 | 0 | 2 | 0 | 16 | 1478791843
191 | K | 998725101 | Přesun hmot pro zařizovací předměty stanovený z hmotnosti přesunovaného materiálu vodorovná dopravní vzdálenost do 50 m v objektech výšky do 6 m | t | 0.149 |  | 0 | CS ÚRS 2013 01 |  |  | snížená |  | 0 | 0 | 0 | 0 | 0 | 16 | K | 2 |  |  |  | ROZPOCET | 0 | 0 | 0 | 0 | 0 | 2 | 0 | 16 | -888258637
| D | 726 | Zdravotechnika - předstěnové instalace |  |  |  | 0 | [5 empty] | 0 |  | 0.0184 |  | 0 | 2 | D | 1 |  |  |  | ROZPOCET | [6 empty] | 0
192 | K | 726111031 | Předstěnové instalační systémy pro zazdění (GEBERIT) do masivních zděných konstrukcí pro závěsné klozety ovládání zepředu, stavební výška 1080 mm | soubor | 2 |  | 0 | CS ÚRS 2013 01 |  |  | snížená |  | 0 | 0.0092 | 0.0184 | 0 | 0 | 16 | K | 2 |  |  |  | ROZPOCET | 0 | 0 | 0 | 0 | 0 | 2 | 0 | 16 | 987600022
| D | 731 | Ústřední vytápění - kotelny |  |  |  | 0 | [5 empty] | 0 |  | 0.58275 |  | 0 | 2 | D | 1 |  |  |  | ROZPOCET | [6 empty] | 0
193 | K | 731000002 | Topná zkouška | hod | 48 |  | 0 |  |  |  | snížená |  | 0 | 0 | 0 | 0 | 0 | 16 | K | 2 |  |  |  | ROZPOCET | 0 | 0 | 0 | 0 | 0 | 2 | 0 | 16 | 1416118058
194 | K | 731000003 | Topná zkouška | soub | 1 |  | 0 |  |  |  | snížená |  | 0 | 0 | 0 | 0 | 0 | 16 | K | 2 |  |  |  | ROZPOCET | 0 | 0 | 0 | 0 | 0 | 2 | 0 | 16 | 1541347572
195 | K | 731239121 | Montáž kotlů ocelových teplovodních na kapalná a plynná paliva do 12 kW | soubor | 1 |  | 0 | CS ÚRS 2017 01 |  |  | snížená |  | 0 | 0.00019 | 0.00019 | 0 | 0 | 16 | K | 2 |  |  |  | ROZPOCET | 0 | 0 | 0 | 0 | 0 | 2 | 0 | 16 | 2116237011
196 | M | 484171700 | kotel na dřevo 32kW 1040x640x830 | kus | 1 |  | 0 | CS ÚRS 2017 01 |  |  | snížená |  | 0 | 0.24 | 0.24 | 0 | 0 | 32 | M | 2 |  |  |  | ROZPOCET | 0 | 0 | 0 | 0 | 0 | 2 | 0 | 16 | -438178700
| P |  | Poznámka k položce: Dakon, objednací číslo 7 738 500 536, Emisní třída 3, dřevo | [15 empty] | P | 2
197 | K | 731243493 | Kotle ocelové teplovodní plynové závěsné nucený odtah spalin (tzv. turbo) montáž kotlů s nuceným odtahem spalin (tzv. turbo) ostatních typů o výkonu přes 20 do 28 kW | soubor | 1 |  | 0 | CS ÚRS 2013 01 |  |  | snížená |  | 0 | 0.0025592 | 0.0025592 | 0 | 0 | 16 | K | 2 |  |  |  | ROZPOCET | 0 | 0 | 0 | 0 | 0 | 2 | 0 | 16 | 1439472407
198 | M | 484177820 | kotle ocelové o výkonech do 50 kW včetně pro bytové ústřední vytápění a rodinné domy elektrokotle typ Dakon PTE včetně čerpadla a prostorového termostatu rozměry: 695 x 550 x 270 Daline PTE-10 10 kW | kpl | 1 |  | 0 | CS ÚRS 2013 01 |  |  | snížená |  | 0 | 0.26 | 0.26 | 0 | 0 | 32 | M | 2 |  |  |  | ROZPOCET | 0 | 0 | 0 | 0 | 0 | 2 | 0 | 16 | -125811193
199 | M | 484177821 | Venkovní jednotka RAS-2,5 HVRNME-AF | kus | 1 |  | 0 |  |  |  | snížená |  | 0 | 0.08 | 0.08 | 0 | 0 | 32 | M | 2 |  |  |  | ROZPOCET | 0 | 0 | 0 | 0 | 0 | 2 | 0 | 16 | 1998182393
200 | M | 484177822 | Sada pro připojení kotle | kpl | 1 |  | 0 |  |  |  | snížená |  | 0 | 0 | 0 | 0 | 0 | 32 | M | 2 |  |  |  | ROZPOCET | 0 | 0 | 0 | 0 | 0 | 2 | 0 | 16 | -607203305
201 | M | 731243500 | RaM | kpl | 1 |  | 0 |  |  |  | snížená |  | 0 | 0 | 0 | 0 | 0 | 32 | M | 2 |  |  |  | ROZPOCET | 0 | 0 | 0 | 0 | 0 | 2 | 0 | 16 | 1773598168
202 | M | 731243502 | Ekvitermní regulátor čidlem | kpl | 1 |  | 0 |  |  |  | snížená |  | 0 | 0 | 0 | 0 | 0 | 32 | M | 2 |  |  |  | ROZPOCET | 0 | 0 | 0 | 0 | 0 | 2 | 0 | 16 | 1176180701
203 | M | 7311000004 | Multi funční inhibitor MULTI PROTEC | kus | 1 |  | 0 |  |  |  | snížená |  | 0 | 0 | 0 | 0 | 0 | 32 | M | 2 |  |  |  | ROZPOCET | 0 | 0 | 0 | 0 | 0 | 2 | 0 | 16 | -2072307290
204 | M | 731100005 | Kompaktní čerpadlová skupina rp směšovací okruh | kus | 1 |  | 0 |  |  |  | snížená |  | 0 | 0 | 0 | 0 | 0 | 32 | M | 2 |  |  |  | ROZPOCET | 0 | 0 | 0 | 0 | 0 | 2 | 0 | 16 | 118199682
205 | M | 73100006 | Odvod kondenzátu | kpl | 1 |  | 0 |  |  |  | snížená |  | 0 | 0 | 0 | 0 | 0 | 32 | M | 2 |  |  |  | ROZPOCET | 0 | 0 | 0 | 0 | 0 | 2 | 0 | 16 | 662358458
206 | K | 998731101 | Přesun hmot pro kotelny v objektech výšky do 6 m | t | 0.583 |  | 0 | CS ÚRS 2013 01 |  |  | snížená |  | 0 | 0 | 0 | 0 | 0 | 16 | K | 2 |  |  |  | ROZPOCET | 0 | 0 | 0 | 0 | 0 | 2 | 0 | 16 | -1513356924
| D | 732 | Ústřední vytápění - strojovny |  |  |  | 0 | [5 empty] | 0 |  | 0.09038 |  | 0 | 2 | D | 1 |  |  |  | ROZPOCET | [6 empty] | 0
207 | K | 732219315 | Montáž ohříváků vody zásobníkových stojatých PN 0,6/0,6, PN 1,6/0,6 o obsahu 1 000 l | soubor | 1 |  | 0 | CS ÚRS 2017 01 |  |  | snížená |  | 0 | 0.01023 | 0.01023 | 0 | 0 | 16 | K | 2 |  |  |  | ROZPOCET | 0 | 0 | 0 | 0 | 0 | 2 | 0 | 16 | 994473654
208 | M | 484371100 | Ohříváky vody zásobníkové nepřímotopné ohříváče vody stacionární 0,6 Mpa BP- s boční přírubou HV- horní vývod NTR = 1 výměník OKC 100 NTR/HV objem 100 litrů | kus | 1 |  | 0 | CS ÚRS 2016 01 |  |  | snížená |  | 0 | 0.063 | 0.063 | 0 | 0 | 32 | M | 2 |  |  |  | ROZPOCET | 0 | 0 | 0 | 0 | 0 | 2 | 0 | 16 | -1090759854
209 | K | 732331617 | Nádoby expanzní tlakové s membránou bez pojistného ventilu se závitovým připojením PN 0,6 o objemu [Expanzomat NG] 80 l | soubor | 1 |  | 0 | CS ÚRS 2017 01 |  |  | snížená |  | 0 | 0.01087 | 0.01087 | 0 | 0 | 16 | K | 2 |  |  |  | ROZPOCET | 0 | 0 | 0 | 0 | 0 | 2 | 0 | 16 | 1147467904
210 | K | 732333111 | Nádoby expanzní tlakové příslušenství k expanzním nádobám souprava s upínací páskou | soubor | 1 |  | 0 | CS ÚRS 2013 01 |  |  | snížená |  | 0 | 0.00271 | 0.00271 | 0 | 0 | 16 | K | 2 |  |  |  | ROZPOCET | 0 | 0 | 0 | 0 | 0 | 2 | 0 | 16 | 943210493
211 | K | 732333211 | Nádoby expanzní tlakové příslušenství k expanzním nádobám bezpečnostní uzávěr k měření tlaku G 3/4 | kus | 1 |  | 0 | CS ÚRS 2013 01 |  |  | snížená |  | 0 | 0.00068 | 0.00068 | 0 | 0 | 16 | K | 2 |  |  |  | ROZPOCET | 0 | 0 | 0 | 0 | 0 | 2 | 0 | 16 | 1225232331
212 | K | 732429212 | Čerpadla teplovodní montáž čerpadel (do potrubí) ostatních typů mokroběžných závitových DN 25 | soubor | 1 |  | 0 | CS ÚRS 2016 01 |  |  | snížená |  | 0 | 0.00069 | 0.00069 | 0 | 0 | 16 | K | 2 |  |  |  | ROZPOCET | 0 | 0 | 0 | 0 | 0 | 2 | 0 | 16 | 1970507625
213 | M | 426112740 | čerpadlo oběhové teplovodní závitové DN 25 pro vytápění výtlak 6 m Qmax 2.5 m3/h PN 10 | kus | 1 |  | 0 | CS ÚRS 2017 01 |  |  | snížená |  | 0 | 0.0022 | 0.0022 | 0 | 0 | 32 | M | 2 |  |  |  | ROZPOCET | 0 | 0 | 0 | 0 | 0 | 2 | 0 | 16 | 637692831
214 | K | 998732101 | Přesun hmot pro strojovny stanovený z hmotnosti přesunovaného materiálu vodorovná dopravní vzdálenost do 50 m v objektech výšky do 6 m | t | 0.09 |  | 0 | CS ÚRS 2013 01 |  |  | snížená |  | 0 | 0 | 0 | 0 | 0 | 16 | K | 2 |  |  |  | ROZPOCET | 0 | 0 | 0 | 0 | 0 | 2 | 0 | 16 | 602083556
| D | 733 | Ústřední vytápění - rozvodné potrubí |  |  |  | 0 | [5 empty] | 0 |  | 0.06608 |  | 0 | 2 | D | 1 |  |  |  | ROZPOCET | [6 empty] | 0
215 | K | 733222102 | Potrubí z trubek měděných polotvrdých spojovaných měkkým pájením D 15/1 | m | 19.2 |  | 0 | CS ÚRS 2017 01 |  |  | snížená |  | 0 | 0.00045 | 0.00864 | 0 | 0 | 16 | K | 2 |  |  |  | ROZPOCET | 0 | 0 | 0 | 0 | 0 | 2 | 0 | 16 | 522767280
| VV |  | 2.NP | [15 empty] | VV | 2 | 1 | True | 0 | ROZPOCET
| VV |  | (5+0,5+2,3+0,5+0,8+0,5)*2 |  | 19.2 | [13 empty] | VV | 2 | 2 | True | 0 | ROZPOCET
| VV |  | Součet |  | 19.2 | [13 empty] | VV | 2 | 4 | True | 1 | ROZPOCET
216 | K | 733222103 | Potrubí z trubek měděných polotvrdých spojovaných měkkým pájením D 18/1 | m | 41 |  | 0 | CS ÚRS 2017 01 |  |  | snížená |  | 0 | 0.00056 | 0.02296 | 0 | 0 | 16 | K | 2 |  |  |  | ROZPOCET | 0 | 0 | 0 | 0 | 0 | 2 | 0 | 16 | -427643957
| VV |  | 1. NP | [15 empty] | VV | 2 | 1 | True | 0 | ROZPOCET
| VV |  | (1+7+2+2,5+1,5)*2 |  | 28 | [13 empty] | VV | 2 | 2 | True | 0 | ROZPOCET
| VV |  | 2.NP | [15 empty] | VV | 2 | 1 | True | 0 | ROZPOCET
| VV |  | (1+1+4+0,5)*2 |  | 13 | [13 empty] | VV | 2 | 2 | True | 0 | ROZPOCET
| VV |  | Součet |  | 41 | [13 empty] | VV | 2 | 4 | True | 1 | ROZPOCET
217 | K | 733222104 | Potrubí z trubek měděných polotvrdých spojovaných měkkým pájením D 22/1,0 | m | 28 |  | 0 | CS ÚRS 2013 01 |  |  | snížená |  | 0 | 0.00069 | 0.01932 | 0 | 0 | 16 | K | 2 |  |  |  | ROZPOCET | 0 | 0 | 0 | 0 | 0 | 2 | 0 | 16 | -822021474
| VV |  | 1.NP | [15 empty] | VV | 2 | 1 | True | 0 | ROZPOCET
| VV |  | (2+2,2+3+1,5++0,8+1)*2 |  | 21 | [13 empty] | VV | 2 | 2 | True | 0 | ROZPOCET
| VV |  | soupačky | [15 empty] | VV | 2 | 1 | True | 0 | ROZPOCET
| VV |  | (3,5)*2 |  | 7 | [13 empty] | VV | 2 | 2 | True | 0 | ROZPOCET
| VV |  | Součet |  | 28 | [13 empty] | VV | 2 | 4 | True | 1 | ROZPOCET
218 | K | 733222105 | Potrubí z trubek měděných polotvrdých spojovaných měkkým pájením D 28/1,5 | m | 12 |  | 0 | CS ÚRS 2013 01 |  |  | snížená |  | 0 | 0.00104 | 0.01248 | 0 | 0 | 16 | K | 2 |  |  |  | ROZPOCET | 0 | 0 | 0 | 0 | 0 | 2 | 0 | 16 | 1922120963
| VV |  | 1.NP | [15 empty] | VV | 2 | 1 | True | 0 | ROZPOCET
| VV |  | (2+1,5+2+0,5)*2 |  | 12 | [13 empty] | VV | 2 | 2 | True | 0 | ROZPOCET
| VV |  | Součet |  | 12 | [13 empty] | VV | 2 | 4 | True | 1 | ROZPOCET
219 | K | 733224224 | Potrubí z trubek měděných Příplatek k cenám za zhotovení přípojky z trubek měděných D 22/1 | kus | 2 |  | 0 | CS ÚRS 2013 01 |  |  | snížená |  | 0 | 3e-05 | 6e-05 | 0 | 0 | 16 | K | 2 |  |  |  | ROZPOCET | 0 | 0 | 0 | 0 | 0 | 2 | 0 | 16 | 367872765
220 | K | 733224225 | Potrubí z trubek měděných Příplatek k cenám za zhotovení přípojky z trubek měděných D 28/1,5 | kus | 4 |  | 0 | CS ÚRS 2013 01 |  |  | snížená |  | 0 | 5e-05 | 0.0002 | 0 | 0 | 16 | K | 2 |  |  |  | ROZPOCET | 0 | 0 | 0 | 0 | 0 | 2 | 0 | 16 | 2094845810
221 | K | 733291101 | Zkoušky těsnosti potrubí z trubek měděných D do 35/1,5 | m | 100.2 |  | 0 | CS ÚRS 2013 01 |  |  | snížená |  | 0 | 0 | 0 | 0 | 0 | 16 | K | 2 |  |  |  | ROZPOCET | 0 | 0 | 0 | 0 | 0 | 2 | 0 | 16 | 1964141837
| VV |  | 19,2+41+28+12 |  | 100.2 | [13 empty] | VV | 2 | 2 | True | 0 | ROZPOCET
| VV |  | Součet |  | 100.2 | [13 empty] | VV | 2 | 4 | True | 1 | ROZPOCET
222 | K | 733324302 | Potrubí z trubek plastových Příplatek k cenám za potrubí vedené v kotelnách a strojovnách násuvnou objímkou plastovou D 16/2,0 | m | 12 |  | 0 | CS ÚRS 2016 01 |  |  | snížená |  | 0 | 4e-05 | 0.00048 | 0 | 0 | 16 | K | 2 |  |  |  | ROZPOCET | 0 | 0 | 0 | 0 | 0 | 2 | 0 | 16 | -1829305741
223 | K | 733390104 | Ochrana potrubí primárních okruhů tepelných čerpadel tepelně izolačními trubicemi ze syntetického kaučuku lepenými v příčných a podélných spojích, tloušťky izolace 13 mm, průměru D do 38 mm | m | 4 |  | 0 | CS ÚRS 2017 01 |  |  | snížená |  | 0 | 0.00018 | 0.00072 | 0 | 0 | 16 | K | 2 |  |  |  | ROZPOCET | 0 | 0 | 0 | 0 | 0 | 2 | 0 | 16 | -384334712
224 | K | 733390304 | Napouštění potrubí primárních okruhů tepelných čerpadel nemrznoucí směsí do -15 st.C D 32x3,0 mm | m | 4 |  | 0 | CS ÚRS 2017 01 |  |  | snížená |  | 0 | 0.00012 | 0.00048 | 0 | 0 | 16 | K | 2 |  |  |  | ROZPOCET | 0 | 0 | 0 | 0 | 0 | 2 | 0 | 16 | 951189936
225 | K | 733390404 | Manžety prostupové pro potrubí primárních okruhů tepelných čerpadel průměru D 32 - 40 | kus | 2 |  | 0 | CS ÚRS 2016 01 |  |  | snížená |  | 0 | 0.00037 | 0.00074 | 0 | 0 | 16 | K | 2 |  |  |  | ROZPOCET | 0 | 0 | 0 | 0 | 0 | 2 | 0 | 16 | 571266821
226 | K | 733391101 | Zkoušky těsnosti potrubí z trubek plastových D do 32/3,0 | m | 519.2 |  | 0 | CS ÚRS 2017 01 |  |  | snížená |  | 0 | 0 | 0 | 0 | 0 | 16 | K | 2 |  |  |  | ROZPOCET | 0 | 0 | 0 | 0 | 0 | 2 | 0 | 16 | -1996917877
227 | K | 998733101 | Přesun hmot pro rozvody potrubí stanovený z hmotnosti přesunovaného materiálu vodorovná dopravní vzdálenost do 50 m v objektech výšky do 6 m | t | 0.066 |  | 0 | CS ÚRS 2013 01 |  |  | snížená |  | 0 | 0 | 0 | 0 | 0 | 16 | K | 2 |  |  |  | ROZPOCET | 0 | 0 | 0 | 0 | 0 | 2 | 0 | 16 | -1942656159
| D | 734 | Ústřední vytápění - armatury |  |  |  | 0 | [5 empty] | 0 |  | 0.019852 |  | 0 | 2 | D | 1 |  |  |  | ROZPOCET | [6 empty] | 0
228 | K | 734209103 | Montáž závitových armatur s 1 závitem G 1/2 (DN 15) | kus | 2 |  | 0 | CS ÚRS 2016 01 |  |  | snížená |  | 0 | 3e-05 | 6e-05 | 0 | 0 | 16 | K | 2 |  |  |  | ROZPOCET | 0 | 0 | 0 | 0 | 0 | 2 | 0 | 16 | -806541193
229 | K | 734211120 | Ventily odvzdušňovací závitové automatické PN 14 do 120 st.C (R 99 Giacomini) G 1/2 | kus | 2 |  | 0 | CS ÚRS 2013 01 |  |  | snížená |  | 0 | 0.00024 | 0.00048 | 0 | 0 | 16 | K | 2 |  |  |  | ROZPOCET | 0 | 0 | 0 | 0 | 0 | 2 | 0 | 16 | 5545508
230 | K | 734221552 | Ventily regulační závitové termostatické, bez hlavice ovládání PN 16 do 110 st.C přímé dvouregulační (R 402P Giacomini) G 1/2 | kus | 6 |  | 0 | CS ÚRS 2016 01 |  |  | snížená |  | 0 | 0.00029 | 0.00174 | 0 | 0 | 16 | K | 2 |  |  |  | ROZPOCET | 0 | 0 | 0 | 0 | 0 | 2 | 0 | 16 | -1790484845
231 | K | 734221683 | Ventily regulační závitové hlavice termostatické, pro ovládání ventilů PN 10 do 110 st.C kapalinové s vestavěným čidlem (R 456) | kus | 4 |  | 0 | CS ÚRS 2016 01 |  |  | snížená |  | 0 | 0.00015 | 0.0006 | 0 | 0 | 16 | K | 2 |  |  |  | ROZPOCET | 0 | 0 | 0 | 0 | 0 | 2 | 0 | 16 | 951097664
232 | K | 734242413 | Ventily zpětné závitové PN 16 do 110 st.C [R60 Giacomini] přímé G 3/4 | kus | 1 |  | 0 | CS ÚRS 2017 01 |  |  | snížená |  | 0 | 0.00018 | 0.00018 | 0 | 0 | 16 | K | 2 |  |  |  | ROZPOCET | 0 | 0 | 0 | 0 | 0 | 2 | 0 | 16 | 209951636
233 | K | 734251212 | Ventily pojistné závitové a čepové rohové provozní tlak od 2,5 do 6 bar [R 140 Giacomini] G 3/4 | kus | 2 |  | 0 | CS ÚRS 2017 01 |  |  | snížená |  | 0 | 0.00036 | 0.00072 | 0 | 0 | 16 | K | 2 |  |  |  | ROZPOCET | 0 | 0 | 0 | 0 | 0 | 2 | 0 | 16 | -459682540
234 | K | 734261233 | Šroubení topenářské PN 16 do 120 st.C přímé [R 18 Giacomini] G 1/2 | kus | 1 |  | 0 | CS ÚRS 2017 01 |  |  | snížená |  | 0 | 0.00026 | 0.00026 | 0 | 0 | 16 | K | 2 |  |  |  | ROZPOCET | 0 | 0 | 0 | 0 | 0 | 2 | 0 | 16 | 1194718298
235 | K | 734261234 | Šroubení topenářské PN 16 do 120 st.C přímé (R 18 Giacomini) G 3/4 | kus | 8 |  | 0 | CS ÚRS 2013 01 |  |  | snížená |  | 0 | 0.00036 | 0.00288 | 0 | 0 | 16 | K | 2 |  |  |  | ROZPOCET | 0 | 0 | 0 | 0 | 0 | 2 | 0 | 16 | 32778325
236 | K | 734261235 | Šroubení topenářské PN 16 do 120 st.C přímé (R 18 Giacomini) G 1 | kus | 4 |  | 0 | CS ÚRS 2013 01 |  |  | snížená |  | 0 | 0.00045 | 0.0018 | 0 | 0 | 16 | K | 2 |  |  |  | ROZPOCET | 0 | 0 | 0 | 0 | 0 | 2 | 0 | 16 | -523171639
237 | K | 734261717 | Šroubení regulační radiátorové přímé s vypouštěním (R 715TG Giacomini) G 1/2 | kus | 6 |  | 0 | CS ÚRS 2016 01 |  |  | snížená |  | 0 | 0.00026 | 0.00156 | 0 | 0 | 16 | K | 2 |  |  |  | ROZPOCET | 0 | 0 | 0 | 0 | 0 | 2 | 0 | 16 | 1974611808
238 | K | 734291123 | Ostatní armatury kohouty plnicí a vypouštěcí PN 10 do 110 st.C (R 608 Giacomini) G 1/2 | kus | 3 |  | 0 | CS ÚRS 2013 01 |  |  | snížená |  | 0 | 0.00022405 | 0.00067215 | 0 | 0 | 16 | K | 2 |  |  |  | ROZPOCET | 0 | 0 | 0 | 0 | 0 | 2 | 0 | 16 | -1119197858
239 | K | 734292713 | Ostatní armatury kulové kohouty PN 42 do 185 st.C přímé vnitřní závit (R 250 D Giacomini) G 1/2 | kus | 1 |  | 0 | CS ÚRS 2013 01 |  |  | snížená |  | 0 | 0.00021 | 0.00021 | 0 | 0 | 16 | K | 2 |  |  |  | ROZPOCET | 0 | 0 | 0 | 0 | 0 | 2 | 0 | 16 | 435875862
240 | K | 734292714 | Ostatní armatury kulové kohouty PN 42 do 185 st.C přímé vnitřní závit [R 250 D Giacomini] G 3/4 | kus | 5 |  | 0 | CS ÚRS 2017 01 |  |  | snížená |  | 0 | 0.00034 | 0.0017 | 0 | 0 | 16 | K | 2 |  |  |  | ROZPOCET | 0 | 0 | 0 | 0 | 0 | 2 | 0 | 16 | 1871760451
241 | K | 734292715 | Ostatní armatury kulové kohouty PN 42 do 185 st.C přímé vnitřní závit (R 250 D Giacomini) G 1 | kus | 4 |  | 0 | CS ÚRS 2013 01 |  |  | snížená |  | 0 | 0.0005 | 0.002 | 0 | 0 | 16 | K | 2 |  |  |  | ROZPOCET | 0 | 0 | 0 | 0 | 0 | 2 | 0 | 16 | 1495515412
242 | K | 734295022 | Směšovací armatury závitové trojcestné se servomotorem DN 25 | kus | 1 |  | 0 | CS ÚRS 2016 01 |  |  | snížená |  | 0 | 0.00022971 | 0.00022971 | 0 | 0 | 16 | K | 2 |  |  |  | ROZPOCET | 0 | 0 | 0 | 0 | 0 | 2 | 0 | 16 | -2084753168
243 | K | 734411101 | Teploměry technické s pevným stonkem a jímkou zadní připojení (axiální) průměr 63 mm délka stonku 50 mm | kus | 2 |  | 0 | CS ÚRS 2016 01 |  |  | snížená |  | 0 | 0.00057 | 0.00114 | 0 | 0 | 16 | K | 2 |  |  |  | ROZPOCET | 0 | 0 | 0 | 0 | 0 | 2 | 0 | 16 | 1274787754
244 | K | 734421101 | Tlakoměry s pevným stonkem a zpětnou klapkou spodní připojení (radiální) tlaku 0–16 bar průměru 50 mm | kus | 1 |  | 0 | CS ÚRS 2016 01 |  |  | snížená |  | 0 | 0.00221 | 0.00221 | 0 | 0 | 16 | K | 2 |  |  |  | ROZPOCET | 0 | 0 | 0 | 0 | 0 | 2 | 0 | 16 | -1141876957
245 | K | 734424101 | Tlakoměry kondenzační smyčky k přivaření, PN 250 do 300 st.C zahnuté | kus | 1 |  | 0 | CS ÚRS 2016 01 |  |  | snížená |  | 0 | 0.00075 | 0.00075 | 0 | 0 | 16 | K | 2 |  |  |  | ROZPOCET | 0 | 0 | 0 | 0 | 0 | 2 | 0 | 16 | 2136006441
246 | K | 734494121 | Měřicí armatury návarky s metrickým závitem M 20x1,5 délky do 220 mm | kus | 1 |  | 0 | CS ÚRS 2016 01 |  |  | snížená |  | 0 | 0.00051 | 0.00051 | 0 | 0 | 16 | K | 2 |  |  |  | ROZPOCET | 0 | 0 | 0 | 0 | 0 | 2 | 0 | 16 | 1727528608
247 | K | 734499211 | Měřicí armatury montáž návarků M 20 x 1,5 | kus | 1 |  | 0 | CS ÚRS 2016 01 |  |  | snížená |  | 0 | 0.00015 | 0.00015 | 0 | 0 | 16 | K | 2 |  |  |  | ROZPOCET | 0 | 0 | 0 | 0 | 0 | 2 | 0 | 16 | -694121191
248 | K | 998734101 | Přesun hmot pro armatury stanovený z hmotnosti přesunovaného materiálu vodorovná dopravní vzdálenost do 50 m v objektech výšky do 6 m | t | 0.02 |  | 0 | CS ÚRS 2013 01 |  |  | snížená |  | 0 | 0 | 0 | 0 | 0 | 16 | K | 2 |  |  |  | ROZPOCET | 0 | 0 | 0 | 0 | 0 | 2 | 0 | 16 | 644548264
| D | 735 | Ústřední vytápění - otopná tělesa |  |  |  | 0 | [5 empty] | 0 |  | 0.37532 |  | 0 | 2 | D | 1 |  |  |  | ROZPOCET | [6 empty] | 0
249 | K | 735151271 | Otopná tělesa panelová KORADO Radik Klasik, typ 11 výšky tělesa 600 mm, délky 400 mm | kus | 1 |  | 0 | CS ÚRS 2016 01 |  |  | snížená |  | 0 | 0.01035 | 0.01035 | 0 | 0 | 16 | K | 2 |  |  |  | ROZPOCET | 0 | 0 | 0 | 0 | 0 | 2 | 0 | 16 | 1011102516
250 | K | 735151577 | Otopná tělesa panelová KORADO Radik Klasik, typ 22 výšky tělesa 600 mm, délky 1000 mm | kus | 3 |  | 0 | CS ÚRS 2016 01 |  |  | snížená |  | 0 | 0.0348 | 0.1044 | 0 | 0 | 16 | K | 2 |  |  |  | ROZPOCET | 0 | 0 | 0 | 0 | 0 | 2 | 0 | 16 | -993224414
251 | K | 735151675 | Otopná tělesa panelová KORADO Radik Klasik, typ 33 výšky tělesa 600 mm, délky 800 mm | kus | 1 |  | 0 | CS ÚRS 2016 01 |  |  | snížená |  | 0 | 0.04684 | 0.04684 | 0 | 0 | 16 | K | 2 |  |  |  | ROZPOCET | 0 | 0 | 0 | 0 | 0 | 2 | 0 | 16 | -897188528
252 | K | 735164512 | Otopná tělesa trubková KORADO montáž těles na stěnu Koralux RondoMAX, Koralux Rondo Classic, Koralux Rondo MAX - E, Koralux Rondo Classic - E výšky tělesa přes 1500 mm | kus | 1 |  | 0 | CS ÚRS 2016 01 |  |  | snížená |  | 0 | 0 | 0 | 0 | 0 | 16 | K | 2 |  |  |  | ROZPOCET | 0 | 0 | 0 | 0 | 0 | 2 | 0 | 16 | -1357201237
253 | M | 7350002 | Otopné trubkové těleso KORALUX KLCE 1220/600 | kus | 1 |  | 0 |  |  |  | snížená |  | 0 | 0 | 0 | 0 | 0 | 32 | M | 2 |  |  |  | ROZPOCET | 0 | 0 | 0 | 0 | 0 | 2 | 0 | 16 | 1883628408
254 | M | 7350003 | El. topné těleso 300 W | kus | 1 |  | 0 |  |  |  | snížená |  | 0 | 0 | 0 | 0 | 0 | 32 | M | 2 |  |  |  | ROZPOCET | 0 | 0 | 0 | 0 | 0 | 2 | 0 | 16 | -1613235207
255 | M | 7350004 | T kus k el tělesuu | kus | 1 |  | 0 |  |  |  | snížená |  | 0 | 0 | 0 | 0 | 0 | 32 | M | 2 |  |  |  | ROZPOCET | 0 | 0 | 0 | 0 | 0 | 2 | 0 | 16 | -677400673
256 | M | 7350005 | vidlice s integrovaným regulátorem | kus | 1 |  | 0 |  |  |  | snížená |  | 0 | 0 | 0 | 0 | 0 | 32 | M | 2 |  |  |  | ROZPOCET | 0 | 0 | 0 | 0 | 0 | 2 | 0 | 16 | 208001200
257 | K | 735191910 | Ostatní opravy otopných těles napuštění vody do otopného systému včetně potrubí (bez kotle a ohříváků) otopných těles | m2 | 90 |  | 0 | CS ÚRS 2016 01 |  |  | snížená |  | 0 | 0 | 0 | 0 | 0 | 16 | K | 2 |  |  |  | ROZPOCET | 0 | 0 | 0 | 0 | 0 | 2 | 0 | 16 | -717359911
258 | K | 735511002 | Trubkové teplovodní podlahové vytápění REHAU rozvodné potrubí Rautherm S 20x2 mm, systémová deska REHAU rozteč potrubí 150 mm | m | 519.2 |  | 0 | CS ÚRS 2013 01 |  |  | snížená |  | 0 | 0.000123 | 0.063862 | 0 | 0 | 16 | K | 2 |  |  |  | ROZPOCET | 0 | 0 | 0 | 0 | 0 | 2 | 0 | 16 | -1404309567
| VV |  | M 1.01 | [15 empty] | VV | 2 | 1 | True | 0 | ROZPOCET
| VV |  | 21,5 |  | 21.5 | [13 empty] | VV | 2 | 2 | True | 0 | ROZPOCET
| VV |  | M 1.02 | [15 empty] | VV | 2 | 1 | True | 0 | ROZPOCET
| VV |  | 47,1 |  | 47.1 | [13 empty] | VV | 2 | 2 | True | 0 | ROZPOCET
| VV |  | M 1.03 | [15 empty] | VV | 2 | 1 | True | 0 | ROZPOCET
| VV |  | 104,7+120,4+120 |  | 345.1 | [13 empty] | VV | 2 | 2 | True | 0 | ROZPOCET
| VV |  | M 1.04 | [15 empty] | VV | 2 | 1 | True | 0 | ROZPOCET
| VV |  | 75,5 |  | 75.5 | [13 empty] | VV | 2 | 2 | True | 0 | ROZPOCET
| VV |  | M 1.05 | [15 empty] | VV | 2 | 1 | True | 0 | ROZPOCET
| VV |  | 30 |  | 30 | [13 empty] | VV | 2 | 2 | True | 0 | ROZPOCET
| VV |  | Součet |  | 519.2 | [13 empty] | VV | 2 | 4 | True | 1 | ROZPOCET
259 | K | 735511008 | Trubkové teplovodní podlahové vytápění REHAU systémová deska REHAU | m2 | 85.72 |  | 0 | CS ÚRS 2013 01 |  |  | snížená |  | 0 | 0.001353 | 0.11598 | 0 | 0 | 16 | K | 2 |  |  |  | ROZPOCET | 0 | 0 | 0 | 0 | 0 | 2 | 0 | 16 | 1842941069
260 | K | 735511062 | Trubkové teplovodní podlahové vytápění REHAU ostatní prvky okrajový izolační pruh | m | 77 |  | 0 | CS ÚRS 2013 01 |  |  | snížená |  | 0 | 6.6e-05 | 0.005082 | 0 | 0 | 16 | K | 2 |  |  |  | ROZPOCET | 0 | 0 | 0 | 0 | 0 | 2 | 0 | 16 | 2047984093
261 | K | 735511063 | Trubkové teplovodní podlahové vytápění REHAU ostatní prvky průchod dilatační spárou | m | 27.41 |  | 0 | CS ÚRS 2013 01 |  |  | snížená |  | 0 | 9e-05 | 0.0024669 | 0 | 0 | 16 | K | 2 |  |  |  | ROZPOCET | 0 | 0 | 0 | 0 | 0 | 2 | 0 | 16 | 31690400
262 | K | 735511086 | Trubkové teplovodní podlahové vytápění REHAU ostatní prvky rozdělovače typ HKV 7 | kus | 1 |  | 0 | CS ÚRS 2016 01 |  |  | snížená |  | 0 | 0.0053 | 0.0053 | 0 | 0 | 16 | K | 2 |  |  |  | ROZPOCET | 0 | 0 | 0 | 0 | 0 | 2 | 0 | 16 | 1375011912
263 | K | 735511105 | Trubkové teplovodní podlahové vytápění REHAU ostatní prvky skříně rozdělovače pod omítku U.P.5 | kus | 1 |  | 0 | CS ÚRS 2016 01 |  |  | snížená |  | 0 | 0.0172 | 0.0172 | 0 | 0 | 16 | K | 2 |  |  |  | ROZPOCET | 0 | 0 | 0 | 0 | 0 | 2 | 0 | 16 | 2077183752
264 | K | 735511135 | Trubkové teplovodní podlahové vytápění REHAU ostatní prvky připojovací šroubení rozdělovače | kus | 12 |  | 0 | CS ÚRS 2013 01 |  |  | snížená |  | 0 | 7e-05 | 0.00084 | 0 | 0 | 16 | K | 2 |  |  |  | ROZPOCET | 0 | 0 | 0 | 0 | 0 | 2 | 0 | 16 | 1987183205
265 | M | 286163180 | Trubky z vysoko zesíťovaného polyetylénu systém Rehau systém napojení topných těles HAS (násuvná objímka) a podlahového topení RFBH ostatní plastifikátor MINI (á 25 kg) | l | 3 |  | 0 | CS ÚRS 2016 01 |  |  | snížená |  | 0 | 0.001 | 0.003 | 0 | 0 | 32 | M | 2 |  |  |  | ROZPOCET | 0 | 0 | 0 | 0 | 0 | 2 | 0 | 16 | 1685412314
266 | K | 998735101 | Přesun hmot pro otopná tělesa stanovený z hmotnosti přesunovaného materiálu vodorovná dopravní vzdálenost do 50 m v objektech výšky do 6 m | t | 0.375 |  | 0 | CS ÚRS 2013 01 |  |  | snížená |  | 0 | 0 | 0 | 0 | 0 | 16 | K | 2 |  |  |  | ROZPOCET | 0 | 0 | 0 | 0 | 0 | 2 | 0 | 16 | 2079396040
| D | 740 | Elektromontáže - zkoušky a revize |  |  |  | 0 | [5 empty] | 0 |  | 2.7389 |  | 0 | 2 | D | 1 |  |  |  | ROZPOCET | [6 empty] | 0
267 | M | 345715110 | Materiál úložný elektroinstalační krabice přístrojové instalační z plastické hmoty KP 68/2 500 V, D69 x 30mm | kus | 57 |  | 0 | CS ÚRS 2016 01 |  |  | snížená |  | 0 | 2.8e-05 | 0.001596 | 0 | 0 | 8 | M | 2 |  |  |  | ROZPOCET | 0 | 0 | 0 | 0 | 0 | 2 | 0 | 4 | -212661964
| P |  | Poznámka k položce: EAN 8595057600089 | [15 empty] | P | 2
268 | M | 345715190 | Materiál úložný elektroinstalační univerzální krabice z plastické hmoty D 69 x 42 mm, 500 V KU 68-1902 s víčkem KO 68 | kus | 7 |  | 0 | CS ÚRS 2016 01 |  |  | snížená |  | 0 | 4.6e-05 | 0.000322 | 0 | 0 | 8 | M | 2 |  |  |  | ROZPOCET | 0 | 0 | 0 | 0 | 0 | 2 | 0 | 4 | -1637228697
| P |  | Poznámka k položce: EAN 8595057600195 | [15 empty] | P | 2
269 | M | 345710630 | Materiál úložný elektroinstalační trubky elektroinstalační ohebné LPFLEX 125N PVC -(ČSN) velmi nízká mechanická odolnost typ počet m ve svazku 2323 100 | m | 220 |  | 0 | CS ÚRS 2016 01 |  |  | snížená |  | 0 | 6.6e-05 | 0.01452 | 0 | 0 | 8 | M | 2 |  |  |  | ROZPOCET | 0 | 0 | 0 | 0 | 0 | 2 | 0 | 4 | -824359317
| P |  | Poznámka k položce: EAN 8595057600355 | [15 empty] | P | 2
270 | M | 345713510 | Materiál úložný elektroinstalační trubky elektroinstalační ohebné, KOPOFLEX, dvouplášťové HDPE+LDPE svitek 50 m se zatahovacím drátem a spojkou ČSN EN 50086-2-4 KF 09050 50 mm | m | 14 |  | 0 | CS ÚRS 2016 01 |  |  | snížená |  | 0 | 0.00026 | 0.00364 | 0 | 0 | 8 | M | 2 |  |  |  | ROZPOCET | 0 | 0 | 0 | 0 | 0 | 2 | 0 | 4 | 2004054979
| P |  | Poznámka k položce: EAN 8595057698178 | [15 empty] | P | 2
271 | M | 345713500 | Materiál úložný elektroinstalační trubky elektroinstalační ohebné, KOPOFLEX, dvouplášťové HDPE+LDPE svitek 50 m se zatahovacím drátem a spojkou ČSN EN 50086-2-4 KF 09040 40 mm | m | 21 |  | 0 | CS ÚRS 2016 01 |  |  | snížená |  | 0 | 0.00019 | 0.00399 | 0 | 0 | 8 | M | 2 |  |  |  | ROZPOCET | 0 | 0 | 0 | 0 | 0 | 2 | 0 | 4 | 499315593
| P |  | Poznámka k položce: EAN 8595057698147 | [15 empty] | P | 2
272 | M | 345355150 | Spínače 10 A kompletní spínač 3553 řazení 1, spínač jednopólový Tango bílý, slonová kost | kus | 11 |  | 0 | CS ÚRS 2016 01 |  |  | snížená |  | 0 | 5e-05 | 0.00055 | 0 | 0 | 8 | M | 2 |  |  |  | ROZPOCET | 0 | 0 | 0 | 0 | 0 | 2 | 0 | 4 | 849967786
273 | M | 345355750 | Spínače 10 A kompletní spínač 3553 řazení 5, přepínač sériový Tango bílý, slonová kost | kus | 4 |  | 0 | CS ÚRS 2016 01 |  |  | snížená |  | 0 | 5e-05 | 0.0002 | 0 | 0 | 8 | M | 2 |  |  |  | ROZPOCET | 0 | 0 | 0 | 0 | 0 | 2 | 0 | 4 | -1842941651
274 | M | 345357140 | Spínače 10 A řazení 7, přepínač křížový Tango ostatní barvy | kus | 4 |  | 0 | CS ÚRS 2016 01 |  |  | snížená |  | 0 | 5e-05 | 0.0002 | 0 | 0 | 8 | M | 2 |  |  |  | ROZPOCET | 0 | 0 | 0 | 0 | 0 | 2 | 0 | 4 | 285931341
275 | M | 345358020 | Spínače 10 A řazení 1/0 So, ovladač zapínací tlačítkový s orientační doutnavkou, velkoplošný 3553-93289 | kus | 2 |  | 0 | CS ÚRS 2016 01 |  |  | snížená |  | 0 | 5.4e-05 | 0.000108 | 0 | 0 | 8 | M | 2 |  |  |  | ROZPOCET | 0 | 0 | 0 | 0 | 0 | 2 | 0 | 4 | -1993226242
276 | M | 429141280 | ventilátor axiální stěnový zpětná klapka a zpožděný doběh, skříň z plastu průtok 95 m3/h d 100 mm 13 W IP44 | kus | 2 |  | 0 | CS ÚRS 2017 01 |  |  | snížená |  | 0 | 0.00048 | 0.00096 | 0 | 0 | 8 | M | 2 |  |  |  | ROZPOCET | 0 | 0 | 0 | 0 | 0 | 2 | 0 | 4 | 1226678829
| P |  | Poznámka k položce: T – zpožděný doběh cca 4–8 minut | [15 empty] | P | 2
277 | M | 345359000a | čidlo pohybový schodištový | kus | 2 |  | 0 |  |  |  | snížená |  | 0 | 0 | 0 | 0 | 0 | 8 | M | 2 |  |  |  | ROZPOCET | 0 | 0 | 0 | 0 | 0 | 2 | 0 | 4 | 1144149485
278 | M | 345551230 | Spoje zásuvkové 10 A a 10/16 A zásuvky komplet zásuvka 2násobná 5512-2249 Tango bílý, slonová kost | kus | 19 |  | 0 | CS ÚRS 2016 01 |  |  | snížená |  | 0 | 6e-05 | 0.00114 | 0 | 0 | 8 | M | 2 |  |  |  | ROZPOCET | 0 | 0 | 0 | 0 | 0 | 2 | 0 | 4 | 1322619435
279 | M | 345551030M | Spoje zásuvkové 10 A a 10/16 A zásuvky komplet zásuvka 1násobná 5517-2389 Tango bílý, slonová kost | kus | 15 |  | 0 |  |  |  | snížená |  | 0 | 6e-05 | 0.0009 | 0 | 0 | 8 | M | 2 |  |  |  | ROZPOCET | 0 | 0 | 0 | 0 | 0 | 2 | 0 | 4 | 1678025043
280 | M | 345367000 | Příslušenství spínačů rámečky pro spínače a zásuvky TANGO barevné provedení krytů spínačů a rámečků TANGO: bílá, bordó, tmavomodrá, černá 3901A-B10 jednonásobný | kus | 44 |  | 0 | CS ÚRS 2016 01 |  |  | snížená |  | 0 | 5.4e-05 | 0.002376 | 0 | 0 | 8 | M | 2 |  |  |  | ROZPOCET | 0 | 0 | 0 | 0 | 0 | 2 | 0 | 4 | -1218631332
281 | M | 345367050 | Příslušenství spínačů rámečky pro spínače a zásuvky TANGO barevné provedení krytů spínačů a rámečků TANGO: bílá, bordó, tmavomodrá, černá 3901A-B20 dvojnásobný, vodorovný | kus | 21 |  | 0 | CS ÚRS 2016 01 |  |  | snížená |  | 0 | 5e-06 | 0.000105 | 0 | 0 | 8 | M | 2 |  |  |  | ROZPOCET | 0 | 0 | 0 | 0 | 0 | 2 | 0 | 4 | 1115339942
282 | M | 345367100A | rámeček pro spínače a zásuvky TANGO 3901A-B30 trojnasobní | kus | 8 |  | 0 |  |  |  | snížená |  | 0 | 0 | 0 | 0 | 0 | 8 | M | 2 |  |  |  | ROZPOCET | 0 | 0 | 0 | 0 | 0 | 2 | 0 | 4 | -729892348
283 | M | 345551150 | Spoje zásuvkové 10 A a 10/16 A zásuvky komplet zásuvka 1násobná 5517-2389 Alpha exclusive® alabastr, slon.kost | kus | 1 |  | 0 | CS ÚRS 2016 01 |  |  | snížená |  | 0 | 6e-05 | 6e-05 | 0 | 0 | 8 | M | 2 |  |  |  | ROZPOCET | 0 | 0 | 0 | 0 | 0 | 2 | 0 | 4 | -1889362253
284 | M | 374512200 | Zásuvky pro elektroniku a slaboproudou techniku zásuvka tv + r + sat Classic 3553 bílá | kus | 4 |  | 0 | CS ÚRS 2016 01 |  |  | snížená |  | 0 | 6e-05 | 0.00024 | 0 | 0 | 8 | M | 2 |  |  |  | ROZPOCET | 0 | 0 | 0 | 0 | 0 | 2 | 0 | 4 | -1105504189
285 | M | 374512460 | Zásuvky pro elektroniku a slaboproudou techniku zásuvka data 1xRJ45 Element® ostatní barvy | kus | 6 |  | 0 | CS ÚRS 2016 01 |  |  | snížená |  | 0 | 6e-05 | 0.00036 | 0 | 0 | 8 | M | 2 |  |  |  | ROZPOCET | 0 | 0 | 0 | 0 | 0 | 2 | 0 | 4 | -304053960
286 | M | 345551150 | Spoje zásuvkové 10 A a 10/16 A zásuvky komplet zásuvka 1násobná 5517-2389 Alpha exclusive® alabastr, slon.kost | kus | 1 |  | 0 | CS ÚRS 2016 01 |  |  | snížená |  | 0 | 6e-05 | 6e-05 | 0 | 0 | 8 | M | 2 |  |  |  | ROZPOCET | 0 | 0 | 0 | 0 | 0 | 2 | 0 | 4 | 282282555
287 | M | 341110300 | Kabely silové s měděným jádrem pro jmenovité napětí 750 V CYKY PN-KV-061-00 3 x 1,5 | m | 566 |  | 0 | CS ÚRS 2016 01 |  |  | snížená |  | 0 | 0.000117 | 0.066222 | 0 | 0 | 8 | M | 2 |  |  |  | ROZPOCET | 0 | 0 | 0 | 0 | 0 | 2 | 0 | 4 | -951876998
| P |  | Poznámka k položce: obsah kovu [kg/m], Cu =0,044, Al =0 | [15 empty] | P | 2
288 | M | 341110360 | Kabely silové s měděným jádrem pro jmenovité napětí 750 V CYKY PN-KV-061-00 3 x 2,5 | m | 382 |  | 0 | CS ÚRS 2016 01 |  |  | snížená |  | 0 | 0.000167 | 0.063794 | 0 | 0 | 8 | M | 2 |  |  |  | ROZPOCET | 0 | 0 | 0 | 0 | 0 | 2 | 0 | 4 | 983340707
| P |  | Poznámka k položce: obsah kovu [kg/m], Cu =0,074, Al =0 | [15 empty] | P | 2
289 | M | 341103120 | Kabely silové s měděným jádrem pro jmenovité napětí 750 V CYKYDY - TP-KK-133/01 5 x 2,5 | m | 35 |  | 0 | CS ÚRS 2016 01 |  |  | snížená |  | 0 | 0.000884 | 0.03094 | 0 | 0 | 8 | M | 2 |  |  |  | ROZPOCET | 0 | 0 | 0 | 0 | 0 | 2 | 0 | 4 | -424242865
290 | M | 341110760b | Kabely silové s měděným jádrem pro jmenovité napětí 750 V CYKY PN-KV-061-00 4 x 10 RE TP-KK-134/01 | m | 24 |  | 0 |  |  |  | snížená |  | 0 | 0.00063 | 0.01512 | 0 | 0 | 8 | M | 2 |  |  |  | ROZPOCET | 0 | 0 | 0 | 0 | 0 | 2 | 0 | 4 | -18118453
| P |  | Poznámka k položce: obsah kovu [kg/m], Cu =0,392, Al =0 | [15 empty] | P | 2
291 | M | 341408260 | Vodiče izolované s měděným jádrem silové vodiče do 1 kV pro pevné uložení, izolace PVC CY, H07 V-U, pro 450/750 V - jádro plné H07V-U 6,0 | m | 24 |  | 0 | CS ÚRS 2016 01 |  |  | snížená |  | 0 | 7.3e-05 | 0.001752 | 0 | 0 | 8 | M | 2 |  |  |  | ROZPOCET | 0 | 0 | 0 | 0 | 0 | 2 | 0 | 4 | 2051597489
| P |  | Poznámka k položce: obsah kovu [kg/m], Cu =0,059, Al =0 | [15 empty] | P | 2
292 | M | 341408280 | Vodiče izolované s měděným jádrem silové vodiče do 1 kV pro pevné uložení, izolace PVC CY, H07 V-R, pro 450/750 V jádro lanové H07V-R 16 | m | 42 |  | 0 | CS ÚRS 2016 01 |  |  | snížená |  | 0 | 0.000193 | 0.008106 | 0 | 0 | 8 | M | 2 |  |  |  | ROZPOCET | 0 | 0 | 0 | 0 | 0 | 2 | 0 | 4 | 37083607
| P |  | Poznámka k položce: obsah kovu [kg/m], Cu =0,157, Al =0 | [15 empty] | P | 2
293 | K | 210010002 | Montáž trubek elektroinstalačních s nasunutím nebo našroubováním do krabic uložených pod omítkou plastových ohebných, průměru 16 mm | m | 255 |  | 0 | CS ÚRS 2016 01 |  |  | snížená |  | 0 | 0 | 0 | 0 | 0 | 64 | K | 2 |  |  |  | ROZPOCET | 0 | 0 | 0 | 0 | 0 | 2 | 0 | 64 | 658944705
294 | K | 210010312 | Montáž krabic elektroinstalačních bez napojení na trubky a lišty, demontáže a montáže víčka a přístroje protahovacích nebo odbočných bez zapojení zapuštěných plastových kruhových, typ/víčko 1904/V 68 pro sádrokartonové příčky | kus | 64 |  | 0 | CS ÚRS 2016 01 |  |  | snížená |  | 0 | 0 | 0 | 0 | 0 | 64 | K | 2 |  |  |  | ROZPOCET | 0 | 0 | 0 | 0 | 0 | 2 | 0 | 64 | 512079680
295 | K | 210010351 | Montáž krabic elektroinstalačních rozvodek nástěnných plastových se zapojením vodičů na svorkovnici čtyřhranných ACIDUR pro vodiče průřezu do 4 mm2 | kus | 2 |  | 0 | CS ÚRS 2016 01 |  |  | snížená |  | 0 | 0 | 0 | 0 | 0 | 64 | K | 2 |  |  |  | ROZPOCET | 0 | 0 | 0 | 0 | 0 | 2 | 0 | 64 | -759666781
296 | K | 210100001 | Ukončení vodičů izolovaných s označením a zapojením v rozváděči nebo na přístroji průřezu žíly do 2,5 mm2 | kus | 30 |  | 0 | CS ÚRS 2016 01 |  |  | snížená |  | 0 | 0 | 0 | 0 | 0 | 64 | K | 2 |  |  |  | ROZPOCET | 0 | 0 | 0 | 0 | 0 | 2 | 0 | 64 | -143555923
297 | K | 210100003 | Ukončení vodičů izolovaných s označením a zapojením v rozváděči nebo na přístroji průřezu žíly do 16 mm2 | kus | 32 |  | 0 | CS ÚRS 2016 01 |  |  | snížená |  | 0 | 0 | 0 | 0 | 0 | 64 | K | 2 |  |  |  | ROZPOCET | 0 | 0 | 0 | 0 | 0 | 2 | 0 | 64 | -1645632490
298 | K | 210110041 | Montáž ovladačů nn polozapuštěných nebo zapuštěných se zapojením vodičů šroubové připojení vypínačů, řazení jednopólových | kus | 21 |  | 0 | CS ÚRS 2016 01 |  |  | snížená |  | 0 | 0 | 0 | 0 | 0 | 64 | K | 2 |  |  |  | ROZPOCET | 0 | 0 | 0 | 0 | 0 | 2 | 0 | 64 | 1955614755
299 | K | 210800102 | Montáž izolovaných kabelů měděných do 1 kV uložených pod omítku ve stěně CYKY, CYBY, CYMY, NYM, CYKYLS, CYKYLo, počtu a průřezu žil 2 x 4 mm2 | m | 983 |  | 0 |  |  |  | snížená |  | 0 | 0 | 0 | 0 | 0 | 64 | K | 2 |  |  |  | ROZPOCET | 0 | 0 | 0 | 0 | 0 | 2 | 0 | 64 | 1121719368
300 | K | 210810008 | Montáž izolovaných kabelů měděných bez ukončení do 1 kV uložených volně CYKY, CYKYD, CYKYDY, NYM, NYY, YSLY, 750 V, počtu a průřezu žil 3 x 6 mm2 | m | 66 |  | 0 | CS ÚRS 2016 01 |  |  | snížená |  | 0 | 0 | 0 | 0 | 0 | 64 | K | 2 |  |  |  | ROZPOCET | 0 | 0 | 0 | 0 | 0 | 2 | 0 | 64 | 312251939
301 | K | 741313132 | Montáž zásuvek průmyslových se zapojením vodičů spojovacích, provedení IP 44 2P+PE 32 A | kus | 2 |  | 0 | CS ÚRS 2017 01 |  |  | snížená |  | 0 | 0 | 0 | 0 | 0 | 64 | K | 2 |  |  |  | ROZPOCET | 0 | 0 | 0 | 0 | 0 | 2 | 0 | 64 | 232325079
302 | K | 747161250 | Montáž zásuvek domovních se zapojením vodičů šroubové připojení polozapuštěných nebo zapuštěných 10/16 A, provedení 2x (2P + PE) dvojnásobná | kus | 34 |  | 0 | CS ÚRS 2016 01 |  |  | snížená |  | 0 | 0 | 0 | 0 | 0 | 64 | K | 2 |  |  |  | ROZPOCET | 0 | 0 | 0 | 0 | 0 | 2 | 0 | 64 | 670043065
303 | K | 123321 | Revize elektro | ks | 1 |  | 0 |  |  |  | snížená |  | 0 | 0 | 0 | 0 | 0 | 64 | K | 2 |  |  |  | ROZPOCET | 0 | 0 | 0 | 0 | 0 | 2 | 0 | 64 | 97302925
304 | M | 357176800 | Rozvaděče nn jednoúčelové jádra elektrorozvodná bez požární odolnosti PEJ 3 3+1 | kus | 1 |  | 0 | CS ÚRS 2016 01 |  |  | snížená |  | 0 | 0.1005 | 0.1005 | 0 | 0 | 8 | M | 2 |  |  |  | ROZPOCET | 0 | 0 | 0 | 0 | 0 | 2 | 0 | 4 | -1079965265
305 | M | 358226340 | Jističe do 630 A kompaktní jističe Modeion - do 160 A příslušenství jističů BC160N vypínací (napěťová) spoušť pro BC SV-BC-X230 AC/DC 230, 400 V | kus | 1 |  | 0 | CS ÚRS 2016 01 |  |  | snížená |  | 0 | 5e-05 | 5e-05 | 0 | 0 | 8 | M | 2 |  |  |  | ROZPOCET | 0 | 0 | 0 | 0 | 0 | 2 | 0 | 4 | -1517744093
| P |  | Poznámka k položce: EAN: 8590125202356 | [15 empty] | P | 2
306 | M | 358221090 | Jističe do 630 A JISTIČE DO 63A 1pólové - charakteristika B LPN (LSN)-10B-1 | kus | 10 |  | 0 | CS ÚRS 2016 01 |  |  | snížená |  | 0 | 0.0004 | 0.004 | 0 | 0 | 8 | M | 2 |  |  |  | ROZPOCET | 0 | 0 | 0 | 0 | 0 | 2 | 0 | 4 | 434976798
| P |  | Poznámka k položce: EAN: 8590125338710 | [15 empty] | P | 2
307 | M | 358221110 | Jističe do 630 A JISTIČE DO 63A 1pólové - charakteristika B LPN (LSN)-16B-1 | kus | 12 |  | 0 | CS ÚRS 2016 01 |  |  | snížená |  | 0 | 0.0004 | 0.0048 | 0 | 0 | 8 | M | 2 |  |  |  | ROZPOCET | 0 | 0 | 0 | 0 | 0 | 2 | 0 | 4 | -401131585
| P |  | Poznámka k položce: EAN: 8590125338734 | [15 empty] | P | 2
308 | M | 358221070 | Jističe do 630 A JISTIČE DO 63A 1pólové - charakteristika B LPN (LSN)-6B-1 | kus | 2 |  | 0 | CS ÚRS 2016 01 |  |  | snížená |  | 0 | 0.0004 | 0.0008 | 0 | 0 | 8 | M | 2 |  |  |  | ROZPOCET | 0 | 0 | 0 | 0 | 0 | 2 | 0 | 4 | -750647682
| P |  | Poznámka k položce: EAN: 8590125338697 | [15 empty] | P | 2
309 | M | 358892120 | Přístroje elektrické se specifickým určením ostatní chrániče proudové standardní 4 pólové typ AC In 25 A, Ue 230/400 V a.c., Idn 30 mA, 4-pól, Inc 6 kA, typ AC OFI 40-4p/0.03 | kus | 2 |  | 0 | CS ÚRS 2016 01 |  |  | snížená |  | 0 | 0.00047 | 0.00094 | 0 | 0 | 8 | M | 2 |  |  |  | ROZPOCET | 0 | 0 | 0 | 0 | 0 | 2 | 0 | 4 | -1956894150
| P |  | Poznámka k položce: EAN: 8590125368090 | [15 empty] | P | 2
310 | M | 358895050 | Přístroje elektrické se specifickým určením ostatní ochrany přepěťové svodiče bleskových proudů 1. stupeň Typ 1 součtové jiskřiště mezi PE a N SJB100/NPE/1,5 | kus | 1 |  | 0 | CS ÚRS 2016 01 |  |  | snížená |  | 0 | 0.0003 | 0.0003 | 0 | 0 | 8 | M | 2 |  |  |  | ROZPOCET | 0 | 0 | 0 | 0 | 0 | 2 | 0 | 4 | -2032448516
| P |  | Poznámka k položce: EAN: 8590125347163 | [15 empty] | P | 2
311 | M | 358224010 | Jističe do 630 A JISTIČE DO 63A 3pólové - charakteristika B LPN (LSN)-16B-3 | kus | 2 |  | 0 | CS ÚRS 2016 01 |  |  | snížená |  | 0 | 0.0004 | 0.0008 | 0 | 0 | 8 | M | 2 |  |  |  | ROZPOCET | 0 | 0 | 0 | 0 | 0 | 2 | 0 | 4 | -1735363872
| P |  | Poznámka k položce: EAN: 8590125340201 | [15 empty] | P | 2
312 | K | 742221110 | Montáž rozváděčů litinových, hliníkových nebo plastových bez zapojení vodičů sestavy hmotnosti do 50 kg | kus | 1 |  | 0 | CS ÚRS 2016 01 |  |  | snížená |  | 0 | 0 | 0 | 0 | 0 | 4 | K | 2 |  |  |  | ROZPOCET | 0 | 0 | 0 | 0 | 0 | 2 | 0 | 4 | -1492972127
313 | M | 358224680 | jistič 3+Npólový-charakteristika B 40A | kus | 1 |  | 0 | CS ÚRS 2017 01 |  |  | snížená |  | 0 | 0.0004 | 0.0004 | 0 | 0 | 8 | M | 2 |  |  |  | ROZPOCET | 0 | 0 | 0 | 0 | 0 | 2 | 0 | 4 | 1771444910
| P |  | Poznámka k položce: EAN: 8590125340799 | [15 empty] | P | 2
314 | M | 357116460 | rozvaděč elektroměrový plastový ER212/PVP7P 1x dvousazbový | kus | 1 |  | 0 | CS ÚRS 2017 01 |  |  | snížená |  | 0 | 0.01 | 0.01 | 0 | 0 | 8 | M | 2 |  |  |  | ROZPOCET | 0 | 0 | 0 | 0 | 0 | 2 | 0 | 4 | -810196265
| P |  | Poznámka k položce: Přímé měření el. energie (standardně do 40A, na zakázku do 63A, 80A, PRE max.100A): | [15 empty] | P | 2
315 | K | 742221110.1 | Montáž rozváděčů litinových, hliníkových nebo plastových bez zapojení vodičů sestavy hmotnosti do 50 kg | kus | 1 |  | 0 | CS ÚRS 2016 01 |  |  | snížená |  | 0 | 0 | 0 | 0 | 0 | 4 | K | 2 |  |  |  | ROZPOCET | 0 | 0 | 0 | 0 | 0 | 2 | 0 | 4 | -1053656336
316 | M | 354419860a | svorka odbočovací a spojovací pro pásek 30x4 mm, FeZn | kus | 10 |  | 0 |  |  |  | snížená |  | 0 | 0.00026 | 0.0026 | 0 | 0 | 8 | M | 2 |  |  |  | ROZPOCET | 0 | 0 | 0 | 0 | 0 | 2 | 0 | 4 | 83102772
317 | M | 354420620 | pás zemnící 30 x 4 mm FeZn | kg | 52 |  | 0 | CS ÚRS 2017 01 |  |  | snížená |  | 0 | 0.001 | 0.052 | 0 | 0 | 8 | M | 2 |  |  |  | ROZPOCET | 0 | 0 | 0 | 0 | 0 | 2 | 0 | 4 | 992060508
318 | M | 354410730a | drát průměr 10 mm FeZn | kg | 12 |  | 0 |  |  |  | snížená |  | 0 | 0.001 | 0.012 | 0 | 0 | 8 | M | 2 |  |  |  | ROZPOCET | 0 | 0 | 0 | 0 | 0 | 2 | 0 | 4 | -921192236
| P |  | Poznámka k položce: Hmotnost: 0,62 kg/m | [15 empty] | P | 2
319 | K | 210220023 | Montáž uzemňovacího vedení s upevněním, propojením a připojením pomocí svorek v zemi s izolací spojů vodičů FeZn drátem nebo lanem průměru do 10 mm v průmyslové výstavbě | m | 68 |  | 0 | CS ÚRS 2017 01 |  |  | snížená |  | 0 | 0 | 0 | 0 | 0 | 4 | K | 2 |  |  |  | ROZPOCET | 0 | 0 | 0 | 0 | 0 | 2 | 0 | 4 | 402686868
320 | M | 354419250 | Součásti pro hromosvody a uzemňování svorky FeZn zkušební, ČSN 35 7634 SZ pro lano D 6-12 mm | kus | 4 |  | 0 | CS ÚRS 2016 01 |  |  | snížená |  | 0 | 0.0002 | 0.0008 | 0 | 0 | 128 | M | 2 |  |  |  | ROZPOCET | 0 | 0 | 0 | 0 | 0 | 2 | 0 | 128 | 488204331
321 | M | 354410730 | Součásti pro hromosvody a uzemňování vodiče svodů dráty FeZn drát průměr 10 mm FeZn 1 kg=1,61m | kg | 3 |  | 0 | CS ÚRS 2016 01 |  |  | snížená |  | 0 | 0.001 | 0.003 | 0 | 0 | 128 | M | 2 |  |  |  | ROZPOCET | 0 | 0 | 0 | 0 | 0 | 2 | 0 | 128 | -140034784
| P |  | Poznámka k položce: Hmotnost: 0,62 kg/m | [15 empty] | P | 2
322 | M | 354419860 | Součásti pro hromosvody a uzemňování svorky FeZn odbočovací a spojovací, ČSN 35 7636 SR 2B pro pásek 30 x 4 mm | kus | 4 |  | 0 | CS ÚRS 2016 01 |  |  | snížená |  | 0 | 0.00026 | 0.00104 | 0 | 0 | 128 | M | 2 |  |  |  | ROZPOCET | 0 | 0 | 0 | 0 | 0 | 2 | 0 | 128 | 1981160254
323 | M | 354419960 | Součásti pro hromosvody a uzemňování svorky FeZn odbočovací a spojovací, ČSN 35 7636 SR 3a pro spoje kruh. a páskových vodičů | kus | 14 |  | 0 | CS ÚRS 2016 01 |  |  | snížená |  | 0 | 0.0007 | 0.0098 | 0 | 0 | 128 | M | 2 |  |  |  | ROZPOCET | 0 | 0 | 0 | 0 | 0 | 2 | 0 | 128 | -1636472258
324 | M | 354410770 | Součásti pro hromosvody a uzemňování vodiče svodů dráty AlMgSi drát průměr 8 mm AlMgSi 1 kg=7,4m | kg | 12 |  | 0 | CS ÚRS 2016 01 |  |  | snížená |  | 0 | 0.001 | 0.012 | 0 | 0 | 128 | M | 2 |  |  |  | ROZPOCET | 0 | 0 | 0 | 0 | 0 | 2 | 0 | 128 | 1455714080
| P |  | Poznámka k položce: Hmotnost: 0,135 kg/m | [15 empty] | P | 2
325 | M | 354410650 | Součásti pro hromosvody a uzemňování tyče jímací jímací tyč s rovným koncem FeZn d = 19 mm JR 1,5 1500 mm | kus | 2 |  | 0 | CS ÚRS 2016 01 |  |  | snížená |  | 0 | 0.003 | 0.006 | 0 | 0 | 128 | M | 2 |  |  |  | ROZPOCET | 0 | 0 | 0 | 0 | 0 | 2 | 0 | 128 | -953740655
326 | M | 354418850 | Součásti pro hromosvody a uzemňování svorky FeZn spojovací, ČSN 35 7633 SS pro lano D 8-10 mm | kus | 4 |  | 0 | CS ÚRS 2016 01 |  |  | snížená |  | 0 | 0.00023 | 0.00092 | 0 | 0 | 128 | M | 2 |  |  |  | ROZPOCET | 0 | 0 | 0 | 0 | 0 | 2 | 0 | 128 | -954650809
327 | M | 354420040 | Součásti pro hromosvody a uzemňování svorky FeZn svorka na vodovodní potrubí a okapové trouby FeZn ST 09 4" - 115mm FeZn | kus | 20 |  | 0 | CS ÚRS 2016 01 |  |  | snížená |  | 0 | 0.00015 | 0.003 | 0 | 0 | 128 | M | 2 |  |  |  | ROZPOCET | 0 | 0 | 0 | 0 | 0 | 2 | 0 | 128 | 809156032
328 | M | 354414900 | Součásti pro hromosvody a uzemňování podpěry vedení FeZn PV 15a na hřebenáče 120 | kus | 45 |  | 0 | CS ÚRS 2016 01 |  |  | snížená |  | 0 | 0.00025 | 0.01125 | 0 | 0 | 128 | M | 2 |  |  |  | ROZPOCET | 0 | 0 | 0 | 0 | 0 | 2 | 0 | 128 | 164752872
329 | M | 354421100 | Součásti pro hromosvody a uzemňování štítek plastový čísla svodů 3 /VS010/ | kus | 4 |  | 0 | CS ÚRS 2016 01 |  |  | snížená |  | 0 | 1e-06 | 4e-06 | 0 | 0 | 128 | M | 2 |  |  |  | ROZPOCET | 0 | 0 | 0 | 0 | 0 | 2 | 0 | 128 | -1109104100
330 | M | 341110800 | Kabely silové s měděným jádrem pro jmenovité napětí 750 V CYKY PN-KV-061-00 4 x 16 RE TP-KK-134/01 | kus | 4 |  | 0 | CS ÚRS 2016 01 |  |  | snížená |  | 0 | 0.000898 | 0.003592 | 0 | 0 | 128 | M | 2 |  |  |  | ROZPOCET | 0 | 0 | 0 | 0 | 0 | 2 | 0 | 128 | 54059127
| P |  | Poznámka k položce: obsah kovu [kg/m], Cu =0,627, Al =0 | [15 empty] | P | 2
331 | M | 354418040 | Součásti pro hromosvody a uzemňování trubky ochranné OT 1,7 nerez | kus | 4 |  | 0 | CS ÚRS 2016 01 |  |  | snížená |  | 0 | 0.0011 | 0.0044 | 0 | 0 | 128 | M | 2 |  |  |  | ROZPOCET | 0 | 0 | 0 | 0 | 0 | 2 | 0 | 128 | -457098532
332 | M | 12121212 | jímací vedení izolované pro antenu | ks | 1 |  | 0 |  |  |  | snížená |  | 0 | 0 | 0 | 0 | 0 | 128 | M | 2 |  |  |  | ROZPOCET | 0 | 0 | 0 | 0 | 0 | 2 | 0 | 128 | 544829469
333 | K | 743619220 | Montáž uzemňovacího vedení s upevněním, propojením a připojením pomocí svorek doplňků ochranného pospojování ochranné trubky s pláštěm vodiče oboustranně | kus | 4 |  | 0 | CS ÚRS 2016 01 |  |  | snížená |  | 0 | 0 | 0 | 0 | 0 | 64 | K | 2 |  |  |  | ROZPOCET | 0 | 0 | 0 | 0 | 0 | 2 | 0 | 64 | -516139928
334 | K | 743621120 | Montáž hromosvodného vedení svodových drátů nebo lan s podpěrami, D přes 10 mm | m | 82 |  | 0 | CS ÚRS 2016 01 |  |  | snížená |  | 0 | 0 | 0 | 0 | 0 | 64 | K | 2 |  |  |  | ROZPOCET | 0 | 0 | 0 | 0 | 0 | 2 | 0 | 64 | 691131447
335 | K | 743622100 | Montáž hromosvodného vedení svorek se 2 šrouby, typ SS, SR 03 | kus | 36 |  | 0 | CS ÚRS 2016 01 |  |  | snížená |  | 0 | 0 | 0 | 0 | 0 | 64 | K | 2 |  |  |  | ROZPOCET | 0 | 0 | 0 | 0 | 0 | 2 | 0 | 64 | -99565978
336 | K | 743622200 | Montáž hromosvodného vedení svorek se 3 a více šrouby, typ ST, SJ, SK, SZ, SR 01 a 02 | kus | 14 |  | 0 | CS ÚRS 2016 01 |  |  | snížená |  | 0 | 0 | 0 | 0 | 0 | 64 | K | 2 |  |  |  | ROZPOCET | 0 | 0 | 0 | 0 | 0 | 2 | 0 | 64 | 2040332774
337 | K | 743631400 | Montáž jímacích tyčí délky do 3 m, na střešní hřeben | kus | 2 |  | 0 | CS ÚRS 2016 01 |  |  | snížená |  | 0 | 0 | 0 | 0 | 0 | 64 | K | 2 |  |  |  | ROZPOCET | 0 | 0 | 0 | 0 | 0 | 2 | 0 | 64 | 1300711839
338 | M | 341110760a | Kabely silové s měděným jádrem pro jmenovité napětí 750 V CYKY PN-KV-061-00 4 x 10 RE TP-KK-134/01 | m | 48 |  | 0 |  |  |  | snížená |  | 0 | 0.000634 | 0.030432 | 0 | 0 | 8 | M | 2 |  |  |  | ROZPOCET | 0 | 0 | 0 | 0 | 0 | 2 | 0 | 4 | 108847716
| P |  | Poznámka k položce: obsah kovu [kg/m], Cu =0,392, Al =0 | [15 empty] | P | 2
339 | M | 345713510 | Materiál úložný elektroinstalační trubky elektroinstalační ohebné, KOPOFLEX, dvouplášťové HDPE+LDPE svitek 50 m se zatahovacím drátem a spojkou ČSN EN 50086-2-4 KF 09050 50 mm | m | 148 |  | 0 | CS ÚRS 2016 01 |  |  | snížená |  | 0 | 0.00026 | 0.03848 | 0 | 0 | 8 | M | 2 |  |  |  | ROZPOCET | 0 | 0 | 0 | 0 | 0 | 2 | 0 | 4 | -700095740
| P |  | Poznámka k položce: EAN 8595057698178 | [15 empty] | P | 2
340 | M | 341110900a | Kabely silové s měděným jádrem pro jmenovité napětí 750 V CYKY PN-KV-061-00 5 x 1,5 | m | 52 |  | 0 |  |  |  | snížená |  | 0 | 0.000164 | 0.008528 | 0 | 0 | 8 | M | 2 |  |  |  | ROZPOCET | 0 | 0 | 0 | 0 | 0 | 2 | 0 | 4 | -1759035892
| P |  | Poznámka k položce: obsah kovu [kg/m], Cu =0,074, Al =0 | [15 empty] | P | 2
341 | M | 341210500 | kabel sdělovací s Cu jádrem SYKFY 5x2x0,5 mm | m | 48 |  | 0 | CS ÚRS 2017 01 |  |  | snížená |  | 0 | 4e-05 | 0.00192 | 0 | 0 | 256 | M | 2 |  |  |  | ROZPOCET | 0 | 0 | 0 | 0 | 0 | 2 | 0 | 64 | 1574318632
| P |  | Poznámka k položce: obsah kovu [kg/m], Cu =0,022, Al =0 | [15 empty] | P | 2
342 | M | 341110300a | Kabely silové s měděným jádrem pro jmenovité napětí 750 V CYKY PN-KV-061-00 3 x 1,5 | m | 48 |  | 0 |  |  |  | snížená |  | 0 | 0.00012 | 0.00576 | 0 | 0 | 8 | M | 2 |  |  |  | ROZPOCET | 0 | 0 | 0 | 0 | 0 | 2 | 0 | 4 | -548729105
| P |  | Poznámka k položce: obsah kovu [kg/m], Cu =0,044, Al =0 | [15 empty] | P | 2
343 | K | 210010123 | Montáž trubek ochranných s nasunutím nebo našroubováním do krabic plastových tuhých, uložených volně, vnitřního průměru přes 32 do 50 mm | m | 124 |  | 0 | CS ÚRS 2016 01 |  |  | snížená |  | 0 | 0 | 0 | 0 | 0 | 64 | K | 2 |  |  |  | ROZPOCET | 0 | 0 | 0 | 0 | 0 | 2 | 0 | 64 | 315505688
344 | K | 460490011 | Krytí kabelů, spojek, koncovek a odbočnic kabelů výstražnou fólií z PVC včetně vyrovnání povrchu rýhy, rozvinutí a uložení fólie do rýhy, fólie šířky do 20cm | m | 92 |  | 0 | CS ÚRS 2016 01 |  |  | snížená |  | 0 | 6e-05 | 0.00552 | 0 | 0 | 64 | K | 2 |  |  |  | ROZPOCET | 0 | 0 | 0 | 0 | 0 | 2 | 0 | 64 | -1889307484
345 | K | 460150073 | Hloubení zapažených i nezapažených kabelových rýh ručně včetně urovnání dna s přemístěním výkopku do vzdálenosti 3 m od okraje jámy nebo naložením na dopravní prostředek šířky 40 cm, hloubky 90 cm, v hornině třídy 3 | m | 28 |  | 0 | CS ÚRS 2017 01 |  |  | snížená |  | 0 | 0 | 0 | 0 | 0 | 4 | K | 2 |  |  |  | ROZPOCET | 0 | 0 | 0 | 0 | 0 | 2 | 0 | 4 | 1744484800
346 | K | 460421081 | Kabelové lože včetně podsypu, zhutnění a urovnání povrchu z písku nebo štěrkopísku tloušťky 5 cm nad kabel zakryté plastovou fólií, šířky lože do 25 cm | m | 28 |  | 0 | CS ÚRS 2017 01 |  |  | snížená |  | 0 | 0.07807 | 2.186 | 0 | 0 | 4 | K | 2 |  |  |  | ROZPOCET | 0 | 0 | 0 | 0 | 0 | 2 | 0 | 4 | 305198937
347 | K | 460560163 | Zásyp kabelových rýh ručně včetně zhutnění a uložení výkopku do vrstev a urovnání povrchu šířky 35 cm hloubky 80 cm, v hornině třídy 3 | m | 28 |  | 0 | CS ÚRS 2016 01 |  |  | snížená |  | 0 | 0 | 0 | 0 | 0 | 64 | K | 2 |  |  |  | ROZPOCET | 0 | 0 | 0 | 0 | 0 | 2 | 0 | 64 | 1932705821
348 | K | 460680213 | Prorážení otvorů a ostatní bourací práce vybourání otvoru ve zdivu betonovém plochy přes 0,0225 do 0,09 m2 a tloušťky přes 30 do 45 cm | kus | 2 |  | 0 | CS ÚRS 2016 01 |  |  | snížená |  | 0 | 0 | 0 | 0 | 0 | 64 | K | 2 |  |  |  | ROZPOCET | 0 | 0 | 0 | 0 | 0 | 2 | 0 | 64 | 425154678
349 | M | 222333444 | zabezpeč zařízení Jablotron komplet | kom | 1 |  | 0 |  |  |  | snížená |  | 0 | 0 | 0 | 0 | 0 | 8 | M | 2 |  |  |  | ROZPOCET | 0 | 0 | 0 | 0 | 0 | 2 | 0 | 4 | 643739229
350 | K | 2233445 | montáž oživení zab zařízení | kus | 1 |  | 0 |  |  |  | snížená |  | 0 | 0 | 0 | 0 | 0 | 4 | K | 2 |  |  |  | ROZPOCET | 0 | 0 | 0 | 0 | 0 | 2 | 0 | 4 | -2071899854
351 | K | 742121001 | Montáž kabelů sdělovacích pro vnitřní rozvody počtu žil do 15 | m | 145 |  | 0 | CS ÚRS 2017 01 |  |  | snížená |  | 0 | 0 | 0 | 0 | 0 | 4 | K | 2 |  |  |  | ROZPOCET | 0 | 0 | 0 | 0 | 0 | 2 | 0 | 4 | -867216731
352 | M | 222333446 | DT audio Tesla | ks | 1 |  | 0 |  |  |  | snížená |  | 0 | 0 | 0 | 0 | 0 | 8 | M | 2 |  |  |  | ROZPOCET | 0 | 0 | 0 | 0 | 0 | 2 | 0 | 4 | 1502986884
353 | K | 222333447 | montáž DT | ks | 1 |  | 0 |  |  |  | snížená |  | 0 | 0 | 0 | 0 | 0 | 4 | K | 2 |  |  |  | ROZPOCET | 0 | 0 | 0 | 0 | 0 | 2 | 0 | 4 | -1480740088
354 | K | 742121001 | Montáž kabelů sdělovacích pro vnitřní rozvody počtu žil do 15 | m | 55 |  | 0 | CS ÚRS 2017 01 |  |  | snížená |  | 0 | 0 | 0 | 0 | 0 | 4 | K | 2 |  |  |  | ROZPOCET | 0 | 0 | 0 | 0 | 0 | 2 | 0 | 4 | -1717140927
355 | M | 222333448 | anteny komplet antena zesilovač 4 pozice | ks | 1 |  | 0 |  |  |  | snížená |  | 0 | 0 | 0 | 0 | 0 | 8 | M | 2 |  |  |  | ROZPOCET | 0 | 0 | 0 | 0 | 0 | 2 | 0 | 4 | -586608233
356 | K | 220700181 | Montáž koaxiálního kabelu na stožár TVP včetně přípravy kabelu, vytažení na stožár a pevného přichycení, vlastního měření, zápisu naměřených hodnot, zrušení spojení, vyhotovení protokolu [VCE ZE 75-12,2] | m | 60 |  | 0 | CS ÚRS 2017 01 |  |  | snížená |  | 0 | 0 | 0 | 0 | 0 | 4 | K | 2 |  |  |  | ROZPOCET | 0 | 0 | 0 | 0 | 0 | 2 | 0 | 4 | -933473434
357 | K | 2233449 | montáž anten. systemu | ks | 1 |  | 0 |  |  |  | snížená |  | 0 | 0 | 0 | 0 | 0 | 4 | K | 2 |  |  |  | ROZPOCET | 0 | 0 | 0 | 0 | 0 | 2 | 0 | 4 | 1829670877
| D | 762 | Konstrukce tesařské |  |  |  | 0 | [5 empty] | 0 |  | 8.8982 |  | 0 | 2 | D | 1 |  |  |  | ROZPOCET | [6 empty] | 0
358 | K | 762081410 | Práce společné pro tesařské konstrukce hoblování hraněného řeziva zabudovaného do konstrukce vícestranné hranoly | m2 | 34.827 |  | 0 | CS ÚRS 2017 01 |  |  | snížená |  | 0 | 0 | 0 | 0 | 0 | 16 | K | 2 |  |  |  | ROZPOCET | 0 | 0 | 0 | 0 | 0 | 2 | 0 | 16 | -1244022564
| VV |  | viditelné části krovů | [15 empty] | VV | 2 | 1 | True | 0 | ROZPOCET
| VV |  | krokví | [15 empty] | VV | 2 | 1 | True | 0 | ROZPOCET
| VV |  | 0,80*(0,10*2+0,18*2)*23 |  | 10.304 | [13 empty] | VV | 2 | 2 | True | 0 | ROZPOCET
| VV |  | 6,75*3*(0,10*2+0,18*2) |  | 11.34 | [13 empty] | VV | 2 | 2 | True | 0 | ROZPOCET
| VV |  | 8,05*(0,10*2+0,18*2) |  | 4.508 | [13 empty] | VV | 2 | 2 | True | 0 | ROZPOCET
| VV |  | 5,28*(0,10*2+0,12*2) |  | 2.323 | [13 empty] | VV | 2 | 2 | True | 0 | ROZPOCET
| VV |  | 0,80*(0,10*2+0,12*2) |  | 0.352 | [13 empty] | VV | 2 | 2 | True | 0 | ROZPOCET
| VV |  | konce vaznic a pozednic - přesahy | [15 empty] | VV | 2 | 1 | True | 0 | ROZPOCET
| VV |  | 1,00*(0,16*2+0,14*2)*10 |  | 6 | [13 empty] | VV | 2 | 2 | True | 0 | ROZPOCET
| VV |  | Součet |  | 34.827 | [13 empty] | VV | 2 | 4 | True | 1 | ROZPOCET
359 | K | 762083122 | Práce společné pro tesařské konstrukce impregnace řeziva máčením proti dřevokaznému hmyzu, houbám a plísním, třída ohrožení 3 a 4 (dřevo v exteriéru) | m3 | 11.19 |  | 0 | CS ÚRS 2017 01 |  |  | snížená |  | 0 | 0.00189 | 0.021149 | 0 | 0 | 16 | K | 2 |  |  |  | ROZPOCET | 0 | 0 | 0 | 0 | 0 | 2 | 0 | 16 | 1059546252
| VV |  | specifikace z rozpočtu | [15 empty] | VV | 2 | 1 | True | 0 | ROZPOCET
| VV |  | 0,424+9,703+1,063 |  | 11.19 | [13 empty] | VV | 2 | 2 | True | 0 | ROZPOCET
| VV |  | Součet |  | 11.19 | [13 empty] | VV | 2 | 4 | True | 1 | ROZPOCET
360 | K | 762085103 | Práce společné pro tesařské konstrukce montáž ocelových spojovacích prostředků (materiál ve specifikaci) kotevních želez příložek, patek, táhel | kus | 22 |  | 0 | CS ÚRS 2017 01 |  |  | snížená |  | 0 | 0.00267 | 0.05874 | 0 | 0 | 16 | K | 2 |  |  |  | ROZPOCET | 0 | 0 | 0 | 0 | 0 | 2 | 0 | 16 | 630334321
| VV |  | kotvení pozednic | [15 empty] | VV | 2 | 1 | True | 0 | ROZPOCET
| VV |  | 7+3*5 |  | 22 | [13 empty] | VV | 2 | 2 | True | 0 | ROZPOCET
| VV |  | Součet |  | 22 | [13 empty] | VV | 2 | 4 | True | 1 | ROZPOCET
361 | M | 548790180.1 | kotva pro uchycení pozednic | kus | 22 |  | 0 |  |  |  | snížená |  | 0 | 0.00035 | 0.0077 | 0 | 0 | 32 | M | 2 |  |  |  | ROZPOCET | 0 | 0 | 0 | 0 | 0 | 2 | 0 | 16 | -12670209
| VV |  | specifikace materiálu | [15 empty] | VV | 2 | 1 | True | 0 | ROZPOCET
| VV |  | 22 |  | 22 | [13 empty] | VV | 2 | 2 | True | 0 | ROZPOCET
| VV |  | Součet |  | 22 | [13 empty] | VV | 2 | 4 | True | 1 | ROZPOCET
362 | K | 762086113 | Práce společné pro tesařské konstrukce montáž kovových doplňkových konstrukcí (materiál ve specifikaci) hmotnosti prvku přes 10 do 15 kg | kg | 633.468 |  | 0 | CS ÚRS 2017 01 |  |  | snížená |  | 0 | 0 | 0 | 0 | 0 | 16 | K | 2 |  |  |  | ROZPOCET | 0 | 0 | 0 | 0 | 0 | 2 | 0 | 16 | 1604586112
| VV |  | ocelové prvky krovu | [15 empty] | VV | 2 | 1 | True | 0 | ROZPOCET
| VV |  | T 10 - svařenec vaznice 2x U 200 | [15 empty] | VV | 2 | 1 | True | 0 | ROZPOCET
| VV |  | 10,78*2*25,3 |  | 545.468 | [13 empty] | VV | 2 | 2 | True | 0 | ROZPOCET
| VV |  | T13 - ocelový sloupek svařenec 2x U140 | [15 empty] | VV | 2 | 1 | True | 0 | ROZPOCET
| VV |  | 2,75*2*16 |  | 88 | [13 empty] | VV | 2 | 2 | True | 0 | ROZPOCET
| VV |  | Součet |  | 633.468 | [13 empty] | VV | 2 | 4 | True | 1 | ROZPOCET
363 | M | 130108260.1 | ocel profilová UPN, v jakosti 11 375, h=200 mm svařenec | t | 0.573 |  | 0 |  |  |  | snížená |  | 0 | 1 | 0.573 | 0 | 0 | 32 | M | 2 |  |  |  | ROZPOCET | 0 | 0 | 0 | 0 | 0 | 2 | 0 | 16 | 1615751026
| VV |  | specifikace výrobku | [15 empty] | VV | 2 | 1 | True | 0 | ROZPOCET
| VV |  | T 10 - svařenec vaznice 2x U 200 | [15 empty] | VV | 2 | 1 | True | 0 | ROZPOCET
| VV |  | 10,78*2*25,3*0,001*1,05 |  | 0.573 | [13 empty] | VV | 2 | 2 | True | 0 | ROZPOCET
| VV |  | Součet |  | 0.573 | [13 empty] | VV | 2 | 4 | True | 1 | ROZPOCET
364 | M | 130108200.1 | ocel profilová UPN, v jakosti 11 375, h=140 mm svařenec | t | 0.092 |  | 0 |  |  |  | snížená |  | 0 | 1 | 0.092 | 0 | 0 | 32 | M | 2 |  |  |  | ROZPOCET | 0 | 0 | 0 | 0 | 0 | 2 | 0 | 16 | 1346292482
| VV |  | specifikace výrobku | [15 empty] | VV | 2 | 1 | True | 0 | ROZPOCET
| VV |  | T13 - ocelový sloupek svařenec 2x U140 | [15 empty] | VV | 2 | 1 | True | 0 | ROZPOCET
| VV |  | 2,75*2*16,00*0,001*1,05 |  | 0.092 | [13 empty] | VV | 2 | 2 | True | 0 | ROZPOCET
| VV |  | Součet |  | 0.092 | [13 empty] | VV | 2 | 4 | True | 1 | ROZPOCET
365 | K | 762112110 | Montáž konstrukce stěn a příček na hladko (bez zářezů) z hraněného a polohraněného řeziva, průřezové plochy do 120 cm2 | m | 4.4 |  | 0 | CS ÚRS 2017 01 |  |  | snížená |  | 0 | 0 | 0 | 0 | 0 | 16 | K | 2 |  |  |  | ROZPOCET | 0 | 0 | 0 | 0 | 0 | 2 | 0 | 16 | 24078625
| VV |  | boky vikýřů | [15 empty] | VV | 2 | 1 | True | 0 | ROZPOCET
| VV |  | 1,00*2 |  | 2 | [13 empty] | VV | 2 | 2 | True | 0 | ROZPOCET
| VV |  | 0,80*2 |  | 1.6 | [13 empty] | VV | 2 | 2 | True | 0 | ROZPOCET
| VV |  | 0,40*2 |  | 0.8 | [13 empty] | VV | 2 | 2 | True | 0 | ROZPOCET
| VV |  | Součet |  | 4.4 | [13 empty] | VV | 2 | 4 | True | 1 | ROZPOCET
366 | M | 605141140 | řezivo jehličnaté latě střešní impregnované dl 4 m | m3 | 0.023 |  | 0 | CS ÚRS 2017 01 |  |  | snížená |  | 0 | 0.55 | 0.01265 | 0 | 0 | 32 | M | 2 |  |  |  | ROZPOCET | 0 | 0 | 0 | 0 | 0 | 2 | 0 | 16 | -1184037162
| VV |  | specifikace materiálu | [15 empty] | VV | 2 | 1 | True | 0 | ROZPOCET
| VV |  | 1,00*2*0,06*0,04*2*1,10 |  | 0.011 | [13 empty] | VV | 2 | 2 | True | 0 | ROZPOCET
| VV |  | 0,80*2*0,06*0,04*2*1,10 |  | 0.008 | [13 empty] | VV | 2 | 2 | True | 0 | ROZPOCET
| VV |  | 0,40*2*0,06*0,04*2*1,10 |  | 0.004 | [13 empty] | VV | 2 | 2 | True | 0 | ROZPOCET
| VV |  | Součet |  | 0.023 | [13 empty] | VV | 2 | 4 | True | 1 | ROZPOCET
367 | K | 762332131 | Montáž vázaných konstrukcí krovů střech pultových, sedlových, valbových, stanových čtvercového nebo obdélníkového půdorysu, z řeziva hraněného průřezové plochy do 120 cm2 | m | 32.187 |  | 0 | CS ÚRS 2017 01 |  |  | snížená |  | 0 | 0 | 0 | 0 | 0 | 16 | K | 2 |  |  |  | ROZPOCET | 0 | 0 | 0 | 0 | 0 | 2 | 0 | 16 | -91490262
| VV |  | T4 - krokev 100/120 mm | [15 empty] | VV | 2 | 1 | True | 0 | ROZPOCET
| VV |  | 3,150*4 |  | 12.6 | [13 empty] | VV | 2 | 2 | True | 0 | ROZPOCET
| VV |  | T5 - Krokve 100/120 mm | [15 empty] | VV | 2 | 1 | True | 0 | ROZPOCET
| VV |  | 1,60/cos(40)*2 |  | 4.177 | [13 empty] | VV | 2 | 2 | True | 0 | ROZPOCET
| VV |  | 1,40/cos(40)*2 |  | 3.655 | [13 empty] | VV | 2 | 2 | True | 0 | ROZPOCET
| VV |  | 0,90/cos(40)*2 |  | 2.35 | [13 empty] | VV | 2 | 2 | True | 0 | ROZPOCET
| VV |  | T6 - krokev úžlabní 100/120 mm | [15 empty] | VV | 2 | 1 | True | 0 | ROZPOCET
| VV |  | 3,20/cos(40)*2 |  | 8.355 | [13 empty] | VV | 2 | 2 | True | 0 | ROZPOCET
| VV |  | T18 - pásek vikýře 100/120 mm | [15 empty] | VV | 2 | 1 | True | 0 | ROZPOCET
| VV |  | 1,050*1 |  | 1.05 | [13 empty] | VV | 2 | 2 | True | 0 | ROZPOCET
| VV |  | Součet |  | 32.187 | [13 empty] | VV | 2 | 4 | True | 1 | ROZPOCET
368 | M | 605121210 | řezivo jehličnaté hranol jakost I-II délka 4 - 5 m | m3 | 0.424 |  | 0 | CS ÚRS 2017 01 |  |  | snížená |  | 0 | 0.55 | 0.2332 | 0 | 0 | 32 | M | 2 |  |  |  | ROZPOCET | 0 | 0 | 0 | 0 | 0 | 2 | 0 | 16 | 1420465534
| VV |  | specifikace matteriálu | [15 empty] | VV | 2 | 1 | True | 0 | ROZPOCET
| VV |  | T4 - krokev 100/120 mm | [15 empty] | VV | 2 | 1 | True | 0 | ROZPOCET
| VV |  | 3,150*4*0,10*0,12*1,10 |  | 0.166 | [13 empty] | VV | 2 | 2 | True | 0 | ROZPOCET
| VV |  | T5 - Krokve 100/120 mm | [15 empty] | VV | 2 | 1 | True | 0 | ROZPOCET
| VV |  | 1,60/cos(40)*2*0,10*0,12*1,10 |  | 0.055 | [13 empty] | VV | 2 | 2 | True | 0 | ROZPOCET
| VV |  | 1,40/cos(40)*2*0,10*0,12*1,10 |  | 0.048 | [13 empty] | VV | 2 | 2 | True | 0 | ROZPOCET
| VV |  | 0,90/cos(40)*2*0,10*0,12*1,10 |  | 0.031 | [13 empty] | VV | 2 | 2 | True | 0 | ROZPOCET
| VV |  | T6 - krokev úžlabní 100/120 mm | [15 empty] | VV | 2 | 1 | True | 0 | ROZPOCET
| VV |  | 3,20/cos(40)*2*0,10*0,12*1,10 |  | 0.11 | [13 empty] | VV | 2 | 2 | True | 0 | ROZPOCET
| VV |  | T18 - pásek vikýře 100/120 mm | [15 empty] | VV | 2 | 1 | True | 0 | ROZPOCET
| VV |  | 1,050*1*0,10*0,12*1,10 |  | 0.014 | [13 empty] | VV | 2 | 2 | True | 0 | ROZPOCET
| VV |  | Součet |  | 0.424 | [13 empty] | VV | 2 | 4 | True | 1 | ROZPOCET
369 | K | 762332132 | Montáž vázaných konstrukcí krovů střech pultových, sedlových, valbových, stanových čtvercového nebo obdélníkového půdorysu, z řeziva hraněného průřezové plochy přes 120 do 224 cm2 | m | 384.8 |  | 0 | CS ÚRS 2017 01 |  |  | snížená |  | 0 | 0 | 0 | 0 | 0 | 16 | K | 2 |  |  |  | ROZPOCET | 0 | 0 | 0 | 0 | 0 | 2 | 0 | 16 | -1100418293
| VV |  | T1 - Krokev 100/180 mm | [15 empty] | VV | 2 | 1 | True | 0 | ROZPOCET
| VV |  | 6,750*17 |  | 114.75 | [13 empty] | VV | 2 | 2 | True | 0 | ROZPOCET
| VV |  | T2 - Krokev 100/180 mm | [15 empty] | VV | 2 | 1 | True | 0 | ROZPOCET
| VV |  | 4,150*3 |  | 12.45 | [13 empty] | VV | 2 | 2 | True | 0 | ROZPOCET
| VV |  | T3 - Krokev 100/180 mm | [15 empty] | VV | 2 | 1 | True | 0 | ROZPOCET
| VV |  | 8,050*6 |  | 48.3 | [13 empty] | VV | 2 | 2 | True | 0 | ROZPOCET
| VV |  | T7 - Krokev pro vikýř 100/180 mm | [15 empty] | VV | 2 | 1 | True | 0 | ROZPOCET
| VV |  | 5,10*2 |  | 10.2 | [13 empty] | VV | 2 | 2 | True | 0 | ROZPOCET
| VV |  | T11- Vrcholová vaznice vikýře 140/160 mm | [15 empty] | VV | 2 | 1 | True | 0 | ROZPOCET
| VV |  | 3,500*1 |  | 3.5 | [13 empty] | VV | 2 | 2 | True | 0 | ROZPOCET
| VV |  | T12 - Pozednice 160/140 mm | [15 empty] | VV | 2 | 1 | True | 0 | ROZPOCET
| VV |  | 10,80+3,00+3,80*2+2,00*2 |  | 25.4 | [13 empty] | VV | 2 | 2 | True | 0 | ROZPOCET
| VV |  | T15 - Kleštiny 80/180 mm | [15 empty] | VV | 2 | 1 | True | 0 | ROZPOCET
| VV |  | 6,35*22 |  | 139.7 | [13 empty] | VV | 2 | 2 | True | 0 | ROZPOCET
| VV |  | T16 - Kleštiny 80/180 mm | [15 empty] | VV | 2 | 1 | True | 0 | ROZPOCET
| VV |  | 1,35*22 |  | 29.7 | [13 empty] | VV | 2 | 2 | True | 0 | ROZPOCET
| VV |  | T17 - sloupek vikýře 140/140 mm | [15 empty] | VV | 2 | 1 | True | 0 | ROZPOCET
| VV |  | 0,80*1 |  | 0.8 | [13 empty] | VV | 2 | 2 | True | 0 | ROZPOCET
| VV |  | Součet |  | 384.8 | [13 empty] | VV | 2 | 4 | True | 1 | ROZPOCET
370 | M | 605121210 | řezivo jehličnaté hranol jakost I-II délka 4 - 5 m | m3 | 9.703 |  | 0 | CS ÚRS 2017 01 |  |  | snížená |  | 0 | 0.55 | 5.3366 | 0 | 0 | 32 | M | 2 |  |  |  | ROZPOCET | 0 | 0 | 0 | 0 | 0 | 2 | 0 | 16 | -1510723393
| VV |  | specifikace materiálu | [15 empty] | VV | 2 | 1 | True | 0 | ROZPOCET
| VV |  | T1 - Krokev 100/180 mm | [15 empty] | VV | 2 | 1 | True | 0 | ROZPOCET
| VV |  | 6,750*17*0,10*0,18*1,10 |  | 2.272 | [13 empty] | VV | 2 | 2 | True | 0 | ROZPOCET
| VV |  | T2 - Krokev 100/180 mm | [15 empty] | VV | 2 | 1 | True | 0 | ROZPOCET
| VV |  | 4,150*3*0,10*0,18*1,10 |  | 0.247 | [13 empty] | VV | 2 | 2 | True | 0 | ROZPOCET
| VV |  | T3 - Krokev 100/180 mm | [15 empty] | VV | 2 | 1 | True | 0 | ROZPOCET
| VV |  | 8,050*6*0,10*0,18*1,10 |  | 0.956 | [13 empty] | VV | 2 | 2 | True | 0 | ROZPOCET
| VV |  | T7 - Krokev pro vikýř 100/180 mm | [15 empty] | VV | 2 | 1 | True | 0 | ROZPOCET
| VV |  | 5,10*2*0,10*0,18*1,10 |  | 0.202 | [13 empty] | VV | 2 | 2 | True | 0 | ROZPOCET
| VV |  | T11- Vrcholová vaznice vikýře 140/160 mm | [15 empty] | VV | 2 | 1 | True | 0 | ROZPOCET
| VV |  | 3,500*1*0,14*0,16*1,10 |  | 0.086 | [13 empty] | VV | 2 | 2 | True | 0 | ROZPOCET
| VV |  | T12 - Pozednice 160/140 mm | [15 empty] | VV | 2 | 1 | True | 0 | ROZPOCET
| VV |  | (10,80+3,00+3,80*2+2,00*2)*0,16*0,14*1,10 |  | 0.626 | [13 empty] | VV | 2 | 2 | True | 0 | ROZPOCET
| VV |  | T15 - Kleštiny 80/180 mm | [15 empty] | VV | 2 | 1 | True | 0 | ROZPOCET
| VV |  | 6,35*22*0,08*0,18*1,10 |  | 2.213 | [13 empty] | VV | 2 | 2 | True | 0 | ROZPOCET
| VV |  | T16 - Kleštiny 80/180 mm | [15 empty] | VV | 2 | 1 | True | 0 | ROZPOCET
| VV |  | 1,35*22*0,08*1,18*1,10 |  | 3.084 | [13 empty] | VV | 2 | 2 | True | 0 | ROZPOCET
| VV |  | T17 - sloupek vikýře 140/140 mm | [15 empty] | VV | 2 | 1 | True | 0 | ROZPOCET
| VV |  | 0,80*1*0,14*0,14*1,10 |  | 0.017 | [13 empty] | VV | 2 | 2 | True | 0 | ROZPOCET
| VV |  | Součet |  | 9.703 | [13 empty] | VV | 2 | 4 | True | 1 | ROZPOCET
371 | K | 762332134 | Montáž vázaných konstrukcí krovů střech pultových, sedlových, valbových, stanových čtvercového nebo obdélníkového půdorysu, z řeziva hraněného průřezové plochy přes 288 do 450 cm2 | m | 26.98 |  | 0 | CS ÚRS 2017 01 |  |  | snížená |  | 0 | 0 | 0 | 0 | 0 | 16 | K | 2 |  |  |  | ROZPOCET | 0 | 0 | 0 | 0 | 0 | 2 | 0 | 16 | -1490320597
| VV |  | T8 - vrcholová vaznice 160/240 mm | [15 empty] | VV | 2 | 1 | True | 0 | ROZPOCET
| VV |  | 10,78 |  | 10.78 | [13 empty] | VV | 2 | 2 | True | 0 | ROZPOCET
| VV |  | T9 - středová vaznice 160/240 mm | [15 empty] | VV | 2 | 1 | True | 0 | ROZPOCET
| VV |  | 10,78 |  | 10.78 | [13 empty] | VV | 2 | 2 | True | 0 | ROZPOCET
| VV |  | T14 - sloupek krovu 160/160 mm | [15 empty] | VV | 2 | 1 | True | 0 | ROZPOCET
| VV |  | 2,710*2 |  | 5.42 | [13 empty] | VV | 2 | 2 | True | 0 | ROZPOCET
| VV |  | Součet |  | 26.98 | [13 empty] | VV | 2 | 4 | True | 1 | ROZPOCET
372 | M | 605121210 | řezivo jehličnaté hranol jakost I-II délka 4 - 5 m | m3 | 1.063 |  | 0 | CS ÚRS 2017 01 |  |  | snížená |  | 0 | 0.55 | 0.58465 | 0 | 0 | 32 | M | 2 |  |  |  | ROZPOCET | 0 | 0 | 0 | 0 | 0 | 2 | 0 | 16 | -1528245639
| VV |  | specifikace materiálu | [15 empty] | VV | 2 | 1 | True | 0 | ROZPOCET
| VV |  | T8 - vrcholová vaznice 160/240 mm | [15 empty] | VV | 2 | 1 | True | 0 | ROZPOCET
| VV |  | 10,78*0,16*0,24*1,10 |  | 0.455 | [13 empty] | VV | 2 | 2 | True | 0 | ROZPOCET
| VV |  | T9 - středová vaznice 160/240 mm | [15 empty] | VV | 2 | 1 | True | 0 | ROZPOCET
| VV |  | 10,78*0,16*0,24*1,10 |  | 0.455 | [13 empty] | VV | 2 | 2 | True | 0 | ROZPOCET
| VV |  | T14 - sloupek krovu 160/160 mm | [15 empty] | VV | 2 | 1 | True | 0 | ROZPOCET
| VV |  | 2,710*2*0,16*0,16*1,10 |  | 0.153 | [13 empty] | VV | 2 | 2 | True | 0 | ROZPOCET
| VV |  | Součet |  | 1.063 | [13 empty] | VV | 2 | 4 | True | 1 | ROZPOCET
373 | K | 762342314 | Bednění a laťování montáž laťování střech složitých sklonu do 60 st. při osové vzdálenosti latí přes 150 do 360 mm | m2 | 155.948 |  | 0 | CS ÚRS 2017 01 |  |  | snížená |  | 0 | 0 | 0 | 0 | 0 | 16 | K | 2 |  |  |  | ROZPOCET | 0 | 0 | 0 | 0 | 0 | 2 | 0 | 16 | -1121949254
| VV |  | plocha střechy | [15 empty] | VV | 2 | 1 | True | 0 | ROZPOCET
| VV |  | (10,670*10,78)/cos(40) |  | 150.151 | [13 empty] | VV | 2 | 2 | True | 0 | ROZPOCET
| VV |  | (1,13*3,93)/cos(40) |  | 5.797 | [13 empty] | VV | 2 | 2 | True | 0 | ROZPOCET
| VV |  | Součet |  | 155.948 | [13 empty] | VV | 2 | 4 | True | 1 | ROZPOCET
374 | M | 605141140 | řezivo jehličnaté latě střešní impregnované dl 4 m | m3 | 1.647 |  | 0 | CS ÚRS 2017 01 |  |  | snížená |  | 0 | 0.55 | 0.90585 | 0 | 0 | 32 | M | 2 |  |  |  | ROZPOCET | 0 | 0 | 0 | 0 | 0 | 2 | 0 | 16 | -1900021867
| VV |  | specifikace materiálu | [15 empty] | VV | 2 | 1 | True | 0 | ROZPOCET
| VV |  | 155,948*4*0,04*0,06*1,10 |  | 1.647 | [13 empty] | VV | 2 | 2 | True | 0 | ROZPOCET
| VV |  | Součet |  | 1.647 | [13 empty] | VV | 2 | 4 | True | 1 | ROZPOCET
375 | K | 762342441 | Bednění a laťování montáž lišt trojúhelníkových nebo kontralatí | m | 155 |  | 0 | CS ÚRS 2017 01 |  |  | snížená |  | 0 | 0 | 0 | 0 | 0 | 16 | K | 2 |  |  |  | ROZPOCET | 0 | 0 | 0 | 0 | 0 | 2 | 0 | 16 | -1999158090
| VV |  | při použití 1mb latě na 1 m2 plochy | [15 empty] | VV | 2 | 1 | True | 0 | ROZPOCET
| VV |  | 155,00 |  | 155 | [13 empty] | VV | 2 | 2 | True | 0 | ROZPOCET
| VV |  | Součet |  | 155 | [13 empty] | VV | 2 | 4 | True | 1 | ROZPOCET
376 | M | 605141140 | řezivo jehličnaté latě střešní impregnované dl 4 m | m3 | 0.409 |  | 0 | CS ÚRS 2017 01 |  |  | snížená |  | 0 | 0.55 | 0.22495 | 0 | 0 | 32 | M | 2 |  |  |  | ROZPOCET | 0 | 0 | 0 | 0 | 0 | 2 | 0 | 16 | -813529154
| VV |  | specifikace materiálu | [15 empty] | VV | 2 | 1 | True | 0 | ROZPOCET
| VV |  | 155,00*0,04*0,06*1,10 |  | 0.409 | [13 empty] | VV | 2 | 2 | True | 0 | ROZPOCET
| VV |  | Součet |  | 0.409 | [13 empty] | VV | 2 | 4 | True | 1 | ROZPOCET
377 | K | 762395000 | Spojovací prostředky krovů, bednění a laťování, nadstřešních konstrukcí svory, prkna, hřebíky, pásová ocel, vruty | m3 | 13.246 |  | 0 | CS ÚRS 2017 01 |  |  | snížená |  | 0 | 0.02337 | 0.30956 | 0 | 0 | 16 | K | 2 |  |  |  | ROZPOCET | 0 | 0 | 0 | 0 | 0 | 2 | 0 | 16 | -1790551508
| VV |  | specifikace z rozpočtu | [15 empty] | VV | 2 | 1 | True | 0 | ROZPOCET
| VV |  | 0,424+9,703+1,063+1,647+0,409 |  | 13.246 | [13 empty] | VV | 2 | 2 | True | 0 | ROZPOCET
| VV |  | Součet |  | 13.246 | [13 empty] | VV | 2 | 4 | True | 1 | ROZPOCET
378 | K | 762430014 | Obložení stěn z cementotřískových desek [CETRIS] šroubovaných na sraz, tloušťky desky 16 mm | m2 | 2.52 |  | 0 | CS ÚRS 2017 01 |  |  | snížená |  | 0 | 0.02368 | 0.059674 | 0 | 0 | 16 | K | 2 |  |  |  | ROZPOCET | 0 | 0 | 0 | 0 | 0 | 2 | 0 | 16 | 1607330804
| VV |  | boky vikýře | [15 empty] | VV | 2 | 1 | True | 0 | ROZPOCET
| VV |  | 1,050*1,20*2 |  | 2.52 | [13 empty] | VV | 2 | 2 | True | 0 | ROZPOCET
| VV |  | Součet |  | 2.52 | [13 empty] | VV | 2 | 4 | True | 1 | ROZPOCET
379 | K | 762842131 | Montáž podbíjení střech šikmých, vnějšího přesahu šířky do 0,8 m (pouze pro prkna přibíjená rovnoběžně s krokvemi) z hoblovaných prken z palubek | m | 46.472 |  | 0 | CS ÚRS 2017 01 |  |  | snížená |  | 0 | 0 | 0 | 0 | 0 | 16 | K | 2 |  |  |  | ROZPOCET | 0 | 0 | 0 | 0 | 0 | 2 | 0 | 16 | 374931128
| VV |  | vrchem na krokve | [15 empty] | VV | 2 | 1 | True | 0 | ROZPOCET
| VV |  | 10,78*0,80 |  | 8.624 | [13 empty] | VV | 2 | 2 | True | 0 | ROZPOCET
| VV |  | 3,00*0,80 |  | 2.4 | [13 empty] | VV | 2 | 2 | True | 0 | ROZPOCET
| VV |  | 3,90*0,80 |  | 3.12 | [13 empty] | VV | 2 | 2 | True | 0 | ROZPOCET
| VV |  | 2,00*0,80*2 |  | 3.2 | [13 empty] | VV | 2 | 2 | True | 0 | ROZPOCET
| VV |  | 13,92*1,00 |  | 13.92 | [13 empty] | VV | 2 | 2 | True | 0 | ROZPOCET
| VV |  | 15,208*1,00 |  | 15.208 | [13 empty] | VV | 2 | 2 | True | 0 | ROZPOCET
| VV |  | Součet |  | 46.472 | [13 empty] | VV | 2 | 4 | True | 1 | ROZPOCET
380 | M | 611911550 | palubky obkladové SM profil klasický 19 x 116 mm A/B | m2 | 51.119 |  | 0 | CS ÚRS 2017 01 |  |  | snížená |  | 0 | 0.00931 | 0.47592 | 0 | 0 | 32 | M | 2 |  |  |  | ROZPOCET | 0 | 0 | 0 | 0 | 0 | 2 | 0 | 16 | 2132344583
| VV |  | specifikace materiálu | [15 empty] | VV | 2 | 1 | True | 0 | ROZPOCET
| VV |  | 46,472*1,10 |  | 51.119 | [13 empty] | VV | 2 | 2 | True | 0 | ROZPOCET
| VV |  | Součet |  | 51.119 | [13 empty] | VV | 2 | 4 | True | 1 | ROZPOCET
381 | K | 762895000 | Spojovací prostředky záklopu stropů, stropnic, podbíjení hřebíky, svory | m3 | 0.883 |  | 0 | CS ÚRS 2017 01 |  |  | snížená |  | 0 | 0.00281 | 0.0024812 | 0 | 0 | 16 | K | 2 |  |  |  | ROZPOCET | 0 | 0 | 0 | 0 | 0 | 2 | 0 | 16 | 499797064
| VV |  | specifikace z rozpočtu | [15 empty] | VV | 2 | 1 | True | 0 | ROZPOCET
| VV |  | 46,47*0,019 |  | 0.883 | [13 empty] | VV | 2 | 2 | True | 0 | ROZPOCET
| VV |  | Součet |  | 0.883 | [13 empty] | VV | 2 | 4 | True | 1 | ROZPOCET
382 | K | 998762201 | Přesun hmot pro konstrukce tesařské stanovený procentní sazbou (%) z ceny vodorovná dopravní vzdálenost do 50 m v objektech výšky do 6 m | % |  |  | 0 | CS ÚRS 2017 01 |  |  | snížená |  | 0 | 0 | 0 | 0 | 0 | 16 | K | 2 |  |  |  | ROZPOCET | 0 | 0 | 0 | 0 | 0 | 2 | 0 | 16 | 1325427508
| D | 763 | Konstrukce suché výstavby |  |  |  | 0 | [5 empty] | 0 |  | 2.539 |  | 0 | 2 | D | 1 |  |  |  | ROZPOCET | [6 empty] | 0
383 | K | 763121421 | Stěna předsazená ze sádrokartonových desek s nosnou konstrukcí z ocelových profilů CW, UW jednoduše opláštěná deskou protipožární DF tl. 12,5 mm, TI tl. 40 mm, EI 30 stěna tl. 62,5 mm, profil 50 | m2 | 13.95 |  | 0 | CS ÚRS 2017 01 |  |  | snížená |  | 0 | 0.01644 | 0.22934 | 0 | 0 | 16 | K | 2 |  |  |  | ROZPOCET | 0 | 0 | 0 | 0 | 0 | 2 | 0 | 16 | -365199225
| VV |  | m 2,02 | [15 empty] | VV | 2 | 1 | True | 0 | ROZPOCET
| VV |  | 2,50*3,00-1,5*1,6/2 |  | 6.3 | [13 empty] | VV | 2 | 2 | True | 0 | ROZPOCET
| VV |  | m 2,03 1,03 | [15 empty] | VV | 2 | 1 | True | 0 | ROZPOCET
| VV |  | (0,40*2+0,70)*(2,60+2,50) |  | 7.65 | [13 empty] | VV | 2 | 2 | True | 0 | ROZPOCET
| VV |  | Součet |  | 13.95 | [13 empty] | VV | 2 | 4 | True | 1 | ROZPOCET
384 | K | 763121427 | Stěna předsazená ze sádrokartonových desek s nosnou konstrukcí z ocelových profilů CW, UW jednoduše opláštěná deskou impregnovanou H2 tl. 12,5 mm, bez TI, EI 15 stěna tl. 62,5 mm, profil 50 | m2 | 16.98 |  | 0 | CS ÚRS 2017 01 |  |  | snížená |  | 0 | 0.01518 | 0.25776 | 0 | 0 | 16 | K | 2 |  |  |  | ROZPOCET | 0 | 0 | 0 | 0 | 0 | 2 | 0 | 16 | -1401666064
| VV |  | m 2,05 | [15 empty] | VV | 2 | 1 | True | 0 | ROZPOCET
| VV |  | 2,80*3,00-1,5*1,6/2 |  | 7.2 | [13 empty] | VV | 2 | 2 | True | 0 | ROZPOCET
| VV |  | 2,00*1,50 |  | 3 | [13 empty] | VV | 2 | 2 | True | 0 | ROZPOCET
| VV |  | 1,10*(1,00+1,80)/2+0,60*1,80 |  | 2.62 | [13 empty] | VV | 2 | 2 | True | 0 | ROZPOCET
| VV |  | m 1,05 | [15 empty] | VV | 2 | 1 | True | 0 | ROZPOCET
| VV |  | 1,60*2,60 |  | 4.16 | [13 empty] | VV | 2 | 2 | True | 0 | ROZPOCET
| VV |  | Součet |  | 16.98 | [13 empty] | VV | 2 | 4 | True | 1 | ROZPOCET
385 | K | 763121714 | Stěna předsazená ze sádrokartonových desek ostatní konstrukce a práce na předsazených stěnách ze sádrokartonových desek základní penetrační nátěr | m2 | 30.94 |  | 0 | CS ÚRS 2017 01 |  |  | snížená |  | 0 | 0.0001 | 0.003094 | 0 | 0 | 16 | K | 2 |  |  |  | ROZPOCET | 0 | 0 | 0 | 0 | 0 | 2 | 0 | 16 | 2085476868
| VV |  | dle sdk | [15 empty] | VV | 2 | 1 | True | 0 | ROZPOCET
| VV |  | 16,98+13,96 |  | 30.94 | [13 empty] | VV | 2 | 2 | True | 0 | ROZPOCET
| VV |  | Součet |  | 30.94 | [13 empty] | VV | 2 | 4 | True | 1 | ROZPOCET
386 | K | 763131714 | Podhled ze sádrokartonových desek ostatní práce a konstrukce na podhledech ze sádrokartonových desek základní penetrační nátěr | m2 | 99.616 |  | 0 | CS ÚRS 2017 01 |  |  | snížená |  | 0 | 0.0001 | 0.0099616 | 0 | 0 | 16 | K | 2 |  |  |  | ROZPOCET | 0 | 0 | 0 | 0 | 0 | 2 | 0 | 16 | -1645174190
| VV |  | dle sdk | [15 empty] | VV | 2 | 1 | True | 0 | ROZPOCET
| VV |  | 89,081+10,535 |  | 99.616 | [13 empty] | VV | 2 | 2 | True | 0 | ROZPOCET
| VV |  | Součet |  | 99.616 | [13 empty] | VV | 2 | 4 | True | 1 | ROZPOCET
387 | K | 763131751 | Podhled ze sádrokartonových desek ostatní práce a konstrukce na podhledech ze sádrokartonových desek montáž parotěsné zábrany | m2 | 99.616 |  | 0 | CS ÚRS 2017 01 |  |  | snížená |  | 0 | 0 | 0 | 0 | 0 | 16 | K | 2 |  |  |  | ROZPOCET | 0 | 0 | 0 | 0 | 0 | 2 | 0 | 16 | 1825391632
| VV |  | dle sdk | [15 empty] | VV | 2 | 1 | True | 0 | ROZPOCET
| VV |  | 89,081+10,535 |  | 99.616 | [13 empty] | VV | 2 | 2 | True | 0 | ROZPOCET
| VV |  | Součet |  | 99.616 | [13 empty] | VV | 2 | 4 | True | 1 | ROZPOCET
388 | M | 283292210 | fólie parotěsná zábrana, délka role 50 m, šířka 1,50 m | m2 | 109.578 |  | 0 | CS ÚRS 2017 01 |  |  | snížená |  | 0 | 0.00017 | 0.018628 | 0 | 0 | 32 | M | 2 |  |  |  | ROZPOCET | 0 | 0 | 0 | 0 | 0 | 2 | 0 | 16 | -592328567
| P |  | Poznámka k položce: Parotěsná zábrana šetřící energii složená ze čtyř vrstev pro všechny šikmé střechy. Vhodná i jako parotěsná zábrana pro lehké ploché střechy. Dlouhodobě účinně brání poškození tepelných izolací v konstrukcích střech způsobených difuzí vodní páry | [15 empty] | P | 2
| VV |  | spc | [15 empty] | VV | 2 | 1 | True | 0 | ROZPOCET
| VV |  | 99,616*1,1 |  | 109.578 | [13 empty] | VV | 2 | 2 | True | 0 | ROZPOCET
| VV |  | Součet |  | 109.578 | [13 empty] | VV | 2 | 4 | True | 1 | ROZPOCET
389 | K | 763161720.1 | Podkroví ze sádrokartonových desek dvouvrstvá spodní konstrukce z ocelových profilů CD, UD jednoduše opláštěná deskou protipožární DF, tl. 12,5 mm, TI 200 mm, REI 15 | m2 | 89.081 |  | 0 |  |  |  | snížená |  | 0 | 0.02028 | 1.8066 | 0 | 0 | 16 | K | 2 |  |  |  | ROZPOCET | 0 | 0 | 0 | 0 | 0 | 2 | 0 | 16 | -1528723875
| VV |  | šikmá část | [15 empty] | VV | 2 | 1 | True | 0 | ROZPOCET
| VV |  | (3,245+0,15+1,65+0,115+1,135+0,115)*2,80 |  | 17.948 | [13 empty] | VV | 2 | 2 | True | 0 | ROZPOCET
| VV |  | (4,23+5,23-4,00)*2,80 |  | 15.288 | [13 empty] | VV | 2 | 2 | True | 0 | ROZPOCET
| VV |  | boky | [15 empty] | VV | 2 | 1 | True | 0 | ROZPOCET
| VV |  | 1,6*1,5/2*2 |  | 2.4 | [13 empty] | VV | 2 | 2 | True | 0 | ROZPOCET
| VV |  | vodorovná část | [15 empty] | VV | 2 | 1 | True | 0 | ROZPOCET
| VV |  | (4,23+0,14+5,23-0,70)*6,30 |  | 56.07 | [13 empty] | VV | 2 | 2 | True | 0 | ROZPOCET
| VV |  | 1,50*0,70 |  | 1.05 | [13 empty] | VV | 2 | 2 | True | 0 | ROZPOCET
| VV |  | -2,45*1,50 |  | -3.675 | [13 empty] | VV | 2 | 2 | True | 0 | ROZPOCET
| VV |  | Součet |  | 89.081 | [13 empty] | VV | 2 | 4 | True | 1 | ROZPOCET
390 | K | 763161742.1 | Podkroví ze sádrokartonových desek dvouvrstvá spodní konstrukce z ocelových profilů CD, UD jednoduše opláštěná deskou impregnovanými protipožárními H2DF, tl. 12,5 mm, TI 200 mm, REI 30 | m2 | 10.535 |  | 0 |  |  |  | snížená |  | 0 | 0.02028 | 0.21365 | 0 | 0 | 16 | K | 2 |  |  |  | ROZPOCET | 0 | 0 | 0 | 0 | 0 | 2 | 0 | 16 | -1922277542
| VV |  | m 2,05 | [15 empty] | VV | 2 | 1 | True | 0 | ROZPOCET
| VV |  | 2,45*2,80+2,45*1,50 |  | 10.535 | [13 empty] | VV | 2 | 2 | True | 0 | ROZPOCET
| VV |  | Součet |  | 10.535 | [13 empty] | VV | 2 | 4 | True | 1 | ROZPOCET
391 | K | 998763201 | Přesun hmot pro dřevostavby stanovený procentní sazbou (%) z ceny vodorovná dopravní vzdálenost do 50 m v objektech výšky přes 6 do 12 m | % |  |  | 0 | CS ÚRS 2017 01 |  |  | snížená |  | 0 | 0 | 0 | 0 | 0 | 16 | K | 2 |  |  |  | ROZPOCET | 0 | 0 | 0 | 0 | 0 | 2 | 0 | 16 | -352931036
| D | 764 | Konstrukce klempířské |  |  |  | 0 | [5 empty] | 0 |  | 0.21886 |  | 0 | 2 | D | 1 |  |  |  | ROZPOCET | [6 empty] | 0
392 | K | 764212633 | Oplechování střešních prvků z pozinkovaného plechu s povrchovou úpravou štítu závětrnou lištou rš 250 mm | m | 4.9 |  | 0 | CS ÚRS 2017 01 |  |  | snížená |  | 0 | 0.00218 | 0.010682 | 0 | 0 | 16 | K | 2 |  |  |  | ROZPOCET | 0 | 0 | 0 | 0 | 0 | 2 | 0 | 16 | -122172392
| VV |  | ukončení baklonu | [15 empty] | VV | 2 | 1 | True | 0 | ROZPOCET
| VV |  | 1,10+3,80 |  | 4.9 | [13 empty] | VV | 2 | 2 | True | 0 | ROZPOCET
| VV |  | Součet |  | 4.9 | [13 empty] | VV | 2 | 4 | True | 1 | ROZPOCET
393 | K | 764212662 | Oplechování střešních prvků z pozinkovaného plechu s povrchovou úpravou okapu okapovým plechem střechy rovné rš 200 mm | m | 1.1 |  | 0 | CS ÚRS 2017 01 |  |  | snížená |  | 0 | 0.00184 | 0.002024 | 0 | 0 | 16 | K | 2 |  |  |  | ROZPOCET | 0 | 0 | 0 | 0 | 0 | 2 | 0 | 16 | 786446649
| VV |  | ukončení balkonu | [15 empty] | VV | 2 | 1 | True | 0 | ROZPOCET
| VV |  | 1,10 |  | 1.1 | [13 empty] | VV | 2 | 2 | True | 0 | ROZPOCET
| VV |  | Součet |  | 1.1 | [13 empty] | VV | 2 | 4 | True | 1 | ROZPOCET
394 | K | 764241366 | Oplechování střešních prvků z titanzinkového lesklého válcovaného plechu úžlabí rš 500 mm | m | 6.8 |  | 0 | CS ÚRS 2017 01 |  |  | snížená |  | 0 | 0.00297 | 0.020196 | 0 | 0 | 16 | K | 2 |  |  |  | ROZPOCET | 0 | 0 | 0 | 0 | 0 | 2 | 0 | 16 | -2027834629
| VV |  | úžlabí | [15 empty] | VV | 2 | 1 | True | 0 | ROZPOCET
| VV |  | 3,40*2 |  | 6.8 | [13 empty] | VV | 2 | 2 | True | 0 | ROZPOCET
| VV |  | Součet |  | 6.8 | [13 empty] | VV | 2 | 4 | True | 1 | ROZPOCET
395 | K | 764246344 | Oplechování parapetů z titanzinkového lesklého válcovaného plechu rovných celoplošně lepené, bez rohů rš 330 mm | m | 18.58 |  | 0 | CS ÚRS 2017 01 |  |  | snížená |  | 0 | 0.00264 | 0.049051 | 0 | 0 | 16 | K | 2 |  |  |  | ROZPOCET | 0 | 0 | 0 | 0 | 0 | 2 | 0 | 16 | 890801805
| VV |  | okna | [15 empty] | VV | 2 | 1 | True | 0 | ROZPOCET
| VV |  | 1,06*10+2,56*2+2,86 |  | 18.58 | [13 empty] | VV | 2 | 2 | True | 0 | ROZPOCET
| VV |  | Součet |  | 18.58 | [13 empty] | VV | 2 | 4 | True | 1 | ROZPOCET
396 | K | 764311605 | Lemování zdí z pozinkovaného plechu s povrchovou úpravou boční nebo horní rovné, střech s krytinou prejzovou nebo vlnitou rš 400 mm | m | 3.8 |  | 0 | CS ÚRS 2017 01 |  |  | snížená |  | 0 | 0.0035 | 0.0133 | 0 | 0 | 16 | K | 2 |  |  |  | ROZPOCET | 0 | 0 | 0 | 0 | 0 | 2 | 0 | 16 | 733362393
| VV |  | ukončení balkonu | [15 empty] | VV | 2 | 1 | True | 0 | ROZPOCET
| VV |  | 3,80 |  | 3.8 | [13 empty] | VV | 2 | 2 | True | 0 | ROZPOCET
| VV |  | Součet |  | 3.8 | [13 empty] | VV | 2 | 4 | True | 1 | ROZPOCET
397 | K | 764341305 | Lemování zdí z titanzinkového lesklého válcovaného plechu boční nebo horní rovných, střech s krytinou prejzovou nebo vlnitou rš 400 mm | m | 4.66 |  | 0 | CS ÚRS 2017 01 |  |  | snížená |  | 0 | 0.00236 | 0.010998 | 0 | 0 | 16 | K | 2 |  |  |  | ROZPOCET | 0 | 0 | 0 | 0 | 0 | 2 | 0 | 16 | -135952030
| VV |  | spoj vikýř střecha | [15 empty] | VV | 2 | 1 | True | 0 | ROZPOCET
| VV |  | 1,785/cos(40)*2 |  | 4.66 | [13 empty] | VV | 2 | 2 | True | 0 | ROZPOCET
| VV |  | Součet |  | 4.66 | [13 empty] | VV | 2 | 4 | True | 1 | ROZPOCET
398 | K | 764344311 | Lemování prostupů z titanzinkového lesklého válcovaného plechu bez lišty, střech s krytinou prejzovou nebo vlnitou | m2 | 2.205 |  | 0 | CS ÚRS 2017 01 |  |  | snížená |  | 0 | 0.00584 | 0.012877 | 0 | 0 | 16 | K | 2 |  |  |  | ROZPOCET | 0 | 0 | 0 | 0 | 0 | 2 | 0 | 16 | -410863016
| VV |  | oplechování komína | [15 empty] | VV | 2 | 1 | True | 0 | ROZPOCET
| VV |  | 1,65*0,45*2 |  | 1.485 | [13 empty] | VV | 2 | 2 | True | 0 | ROZPOCET
| VV |  | 0,80*0,45*2 |  | 0.72 | [13 empty] | VV | 2 | 2 | True | 0 | ROZPOCET
| VV |  | Součet |  | 2.205 | [13 empty] | VV | 2 | 4 | True | 1 | ROZPOCET
399 | K | 764541304 | Žlab podokapní z titanzinkového lesklého válcovaného plechu včetně háků a čel půlkruhový rš 280 mm | m | 1.1 |  | 0 | CS ÚRS 2017 01 |  |  | snížená |  | 0 | 0.00245 | 0.002695 | 0 | 0 | 16 | K | 2 |  |  |  | ROZPOCET | 0 | 0 | 0 | 0 | 0 | 2 | 0 | 16 | 112424972
| VV |  | odvodnění balkonu | [15 empty] | VV | 2 | 1 | True | 0 | ROZPOCET
| VV |  | 1,10 |  | 1.1 | [13 empty] | VV | 2 | 2 | True | 0 | ROZPOCET
| VV |  | Součet |  | 1.1 | [13 empty] | VV | 2 | 4 | True | 1 | ROZPOCET
400 | K | 764541305 | Žlab podokapní z titanzinkového lesklého válcovaného plechu včetně háků a čel půlkruhový rš 330 mm | m | 21.195 |  | 0 | CS ÚRS 2017 01 |  |  | snížená |  | 0 | 0.00286 | 0.060618 | 0 | 0 | 16 | K | 2 |  |  |  | ROZPOCET | 0 | 0 | 0 | 0 | 0 | 2 | 0 | 16 | -1251781910
| VV |  | okapový žlab | [15 empty] | VV | 2 | 1 | True | 0 | ROZPOCET
| VV |  | 10,78+2,915+1,785*2+3,93 |  | 21.195 | [13 empty] | VV | 2 | 2 | True | 0 | ROZPOCET
| VV |  | Součet |  | 21.195 | [13 empty] | VV | 2 | 4 | True | 1 | ROZPOCET
401 | K | 764541343 | Žlab podokapní z titanzinkového lesklého válcovaného plechu včetně háků a čel kotlík oválný (trychtýřový), rš žlabu/průměr svodu 280/80 mm | kus | 1 |  | 0 | CS ÚRS 2017 01 |  |  | snížená |  | 0 | 0.00032 | 0.00032 | 0 | 0 | 16 | K | 2 |  |  |  | ROZPOCET | 0 | 0 | 0 | 0 | 0 | 2 | 0 | 16 | 1547026830
402 | K | 764541346 | Žlab podokapní z titanzinkového lesklého válcovaného plechu včetně háků a čel kotlík oválný (trychtýřový), rš žlabu/průměr svodu 330/100 mm | kus | 5 |  | 0 | CS ÚRS 2017 01 |  |  | snížená |  | 0 | 0.00048 | 0.0024 | 0 | 0 | 16 | K | 2 |  |  |  | ROZPOCET | 0 | 0 | 0 | 0 | 0 | 2 | 0 | 16 | 2012149044
403 | K | 764548322 | Svod z titanzinkového lesklého válcovaného plechu včetně objímek, kolen a odskoků kruhový, průměru 80 mm | m | 2.9 |  | 0 | CS ÚRS 2017 01 |  |  | snížená |  | 0 | 0.00171 | 0.004959 | 0 | 0 | 16 | K | 2 |  |  |  | ROZPOCET | 0 | 0 | 0 | 0 | 0 | 2 | 0 | 16 | 1214262635
| VV |  | odvodnění balkonu | [15 empty] | VV | 2 | 1 | True | 0 | ROZPOCET
| VV |  | 2,90 |  | 2.9 | [13 empty] | VV | 2 | 2 | True | 0 | ROZPOCET
| VV |  | Součet |  | 2.9 | [13 empty] | VV | 2 | 4 | True | 1 | ROZPOCET
404 | K | 764548323 | Svod z titanzinkového lesklého válcovaného plechu včetně objímek, kolen a odskoků kruhový, průměru 100 mm | m | 12.889 |  | 0 | CS ÚRS 2017 01 |  |  | snížená |  | 0 | 0.00223 | 0.028742 | 0 | 0 | 16 | K | 2 |  |  |  | ROZPOCET | 0 | 0 | 0 | 0 | 0 | 2 | 0 | 16 | -1277346374
| VV |  | okapový svod | [15 empty] | VV | 2 | 1 | True | 0 | ROZPOCET
| VV |  | 3,54+0,364 |  | 3.904 | [13 empty] | VV | 2 | 2 | True | 0 | ROZPOCET
| VV |  | 3,54+0,364 |  | 3.904 | [13 empty] | VV | 2 | 2 | True | 0 | ROZPOCET
| VV |  | 2,717+0,364 |  | 3.081 | [13 empty] | VV | 2 | 2 | True | 0 | ROZPOCET
| VV |  | 1,00*2 |  | 2 | [13 empty] | VV | 2 | 2 | True | 0 | ROZPOCET
| VV |  | Součet |  | 12.889 | [13 empty] | VV | 2 | 4 | True | 1 | ROZPOCET
405 | K | 998764201 | Přesun hmot pro konstrukce klempířské stanovený procentní sazbou (%) z ceny vodorovná dopravní vzdálenost do 50 m v objektech výšky do 6 m | % |  |  | 0 | CS ÚRS 2017 01 |  |  | snížená |  | 0 | 0 | 0 | 0 | 0 | 16 | K | 2 |  |  |  | ROZPOCET | 0 | 0 | 0 | 0 | 0 | 2 | 0 | 16 | -44448607
| D | 765 | Krytina skládaná |  |  |  | 0 | [5 empty] | 0 |  | 7.5967 |  | 0 | 2 | D | 1 |  |  |  | ROZPOCET | [6 empty] | 0
406 | K | 765113012 | Krytina keramická drážková sklonu střechy do 30 st. na sucho velkoformátová engobovaná | m2 | 155.948 |  | 0 | CS ÚRS 2017 01 |  |  | snížená |  | 0 | 0.0445 | 6.9397 | 0 | 0 | 16 | K | 2 |  |  |  | ROZPOCET | 0 | 0 | 0 | 0 | 0 | 2 | 0 | 16 | 29917204
| VV |  | plocha střechy | [15 empty] | VV | 2 | 1 | True | 0 | ROZPOCET
| VV |  | (10,670*10,78)/cos(40) |  | 150.151 | [13 empty] | VV | 2 | 2 | True | 0 | ROZPOCET
| VV |  | (1,13*3,93)/cos(40) |  | 5.797 | [13 empty] | VV | 2 | 2 | True | 0 | ROZPOCET
| VV |  | Součet |  | 155.948 | [13 empty] | VV | 2 | 4 | True | 1 | ROZPOCET
407 | K | 765113111 | Krytina keramická drážková sklonu střechy do 30 st. okapová hrana s větracím pásem plastovým | m | 21.195 |  | 0 | CS ÚRS 2017 01 |  |  | snížená |  | 0 | 0.00011 | 0.0023315 | 0 | 0 | 16 | K | 2 |  |  |  | ROZPOCET | 0 | 0 | 0 | 0 | 0 | 2 | 0 | 16 | 348049128
| VV |  | okapová hrana | [15 empty] | VV | 2 | 1 | True | 0 | ROZPOCET
| VV |  | 10,78+2,915+1,785*2+3,93 |  | 21.195 | [13 empty] | VV | 2 | 2 | True | 0 | ROZPOCET
| VV |  | Součet |  | 21.195 | [13 empty] | VV | 2 | 4 | True | 1 | ROZPOCET
408 | K | 765113121 | Krytina keramická drážková sklonu střechy do 30 st. okapová hrana s větrací mřížkou jednoduchou | m | 21.195 |  | 0 | CS ÚRS 2017 01 |  |  | snížená |  | 0 | 8e-05 | 0.0016956 | 0 | 0 | 16 | K | 2 |  |  |  | ROZPOCET | 0 | 0 | 0 | 0 | 0 | 2 | 0 | 16 | 387638830
| VV |  | okapová hrana | [15 empty] | VV | 2 | 1 | True | 0 | ROZPOCET
| VV |  | 10,78+2,915+1,785*2+3,93 |  | 21.195 | [13 empty] | VV | 2 | 2 | True | 0 | ROZPOCET
| VV |  | Součet |  | 21.195 | [13 empty] | VV | 2 | 4 | True | 1 | ROZPOCET
409 | K | 765113322 | Krytina keramická drážková sklonu střechy do 30 st. hřeben na sucho s větracím pásem umělohmotným s kartáči engobovaných z hřebenáčů | m | 14.38 |  | 0 | CS ÚRS 2017 01 |  |  | snížená |  | 0 | 0.01167 | 0.16781 | 0 | 0 | 16 | K | 2 |  |  |  | ROZPOCET | 0 | 0 | 0 | 0 | 0 | 2 | 0 | 16 | -1447977665
| VV |  | hřeben | [15 empty] | VV | 2 | 1 | True | 0 | ROZPOCET
| VV |  | 10,78+3,60 |  | 14.38 | [13 empty] | VV | 2 | 2 | True | 0 | ROZPOCET
| VV |  | Součet |  | 14.38 | [13 empty] | VV | 2 | 4 | True | 1 | ROZPOCET
410 | K | 765113412 | Krytina keramická drážková sklonu střechy do 30 st. úžlabí na plech na sucho s těsnícími pásy | m | 6.8 |  | 0 | CS ÚRS 2017 01 |  |  | snížená |  | 0 | 4e-05 | 0.000272 | 0 | 0 | 16 | K | 2 |  |  |  | ROZPOCET | 0 | 0 | 0 | 0 | 0 | 2 | 0 | 16 | 197638088
| VV |  | úžlabí | [15 empty] | VV | 2 | 1 | True | 0 | ROZPOCET
| VV |  | 3,40*2 |  | 6.8 | [13 empty] | VV | 2 | 2 | True | 0 | ROZPOCET
| VV |  | Součet |  | 6.8 | [13 empty] | VV | 2 | 4 | True | 1 | ROZPOCET
411 | K | 765113552 | Krytina keramická drážková sklonu střechy do 30 st. štítová hrana na sucho z okrajových tašek engobovaných velkoformátových | m | 36.787 |  | 0 | CS ÚRS 2017 01 |  |  | snížená |  | 0 | 0.00873 | 0.32115 | 0 | 0 | 16 | K | 2 |  |  |  | ROZPOCET | 0 | 0 | 0 | 0 | 0 | 2 | 0 | 16 | 60267950
| VV |  | ukončení štítových hran | [15 empty] | VV | 2 | 1 | True | 0 | ROZPOCET
| VV |  | 10,670/cos(40) |  | 13.929 | [13 empty] | VV | 2 | 2 | True | 0 | ROZPOCET
| VV |  | 11,650/cos(40) |  | 15.208 | [13 empty] | VV | 2 | 2 | True | 0 | ROZPOCET
| VV |  | 4,73/cos(40) |  | 6.175 | [13 empty] | VV | 2 | 2 | True | 0 | ROZPOCET
| VV |  | 1,13/cos(40) |  | 1.475 | [13 empty] | VV | 2 | 2 | True | 0 | ROZPOCET
| VV |  | Součet |  | 36.787 | [13 empty] | VV | 2 | 4 | True | 1 | ROZPOCET
412 | K | 765113911 | Krytina keramická drážková sklonu střechy do 30 st. Příplatek cenám za sklon přes 30 st. do 40 st. | m2 | 155.948 |  | 0 | CS ÚRS 2017 01 |  |  | snížená |  | 0 | 4e-05 | 0.0062379 | 0 | 0 | 16 | K | 2 |  |  |  | ROZPOCET | 0 | 0 | 0 | 0 | 0 | 2 | 0 | 16 | 2143355017
| VV |  | plocha střechy | [15 empty] | VV | 2 | 1 | True | 0 | ROZPOCET
| VV |  | (10,670*10,78)/cos(40) |  | 150.151 | [13 empty] | VV | 2 | 2 | True | 0 | ROZPOCET
| VV |  | (1,13*3,93)/cos(40) |  | 5.797 | [13 empty] | VV | 2 | 2 | True | 0 | ROZPOCET
| VV |  | Součet |  | 155.948 | [13 empty] | VV | 2 | 4 | True | 1 | ROZPOCET
413 | K | 765115011 | Montáž střešních doplňků krytiny keramické speciálních tašek větracích, protisněhových, prostupových, ukončovacích drážkových na sucho velkoformátových | kus | 24 |  | 0 | CS ÚRS 2017 01 |  |  | snížená |  | 0 | 0 | 0 | 0 | 0 | 16 | K | 2 |  |  |  | ROZPOCET | 0 | 0 | 0 | 0 | 0 | 2 | 0 | 16 | -1627622382
| VV |  | větrací tašky | [15 empty] | VV | 2 | 1 | True | 0 | ROZPOCET
| VV |  | 24 |  | 24 | [13 empty] | VV | 2 | 2 | True | 0 | ROZPOCET
| VV |  | Součet |  | 24 | [13 empty] | VV | 2 | 4 | True | 1 | ROZPOCET
414 | M | 596603580 | taška větrací | kus | 24 |  | 0 | CS ÚRS 2017 01 |  |  | snížená |  | 0 | 0.0046 | 0.1104 | 0 | 0 | 32 | M | 2 |  |  |  | ROZPOCET | 0 | 0 | 0 | 0 | 0 | 2 | 0 | 16 | 712494088
| P |  | Poznámka k položce: | [15 empty] | P | 2
| VV |  | specifikace materiálu | [15 empty] | VV | 2 | 1 | True | 0 | ROZPOCET
| VV |  | 24 |  | 24 | [13 empty] | VV | 2 | 2 | True | 0 | ROZPOCET
| VV |  | Součet |  | 24 | [13 empty] | VV | 2 | 4 | True | 1 | ROZPOCET
415 | K | 765115202 | Montáž střešních doplňků krytiny keramické nástavce pro odvětrání kanalizace | kus | 2 |  | 0 | CS ÚRS 2017 01 |  |  | snížená |  | 0 | 0 | 0 | 0 | 0 | 16 | K | 2 |  |  |  | ROZPOCET | 0 | 0 | 0 | 0 | 0 | 2 | 0 | 16 | -1377081171
416 | M | 592440190 | komplet odvětrání kanalizace-průchozí taška, napojovací trubka (100,125mm),nástavec, kryt | kus | 2 |  | 0 | CS ÚRS 2017 01 |  |  | snížená |  | 0 | 0.0082 | 0.0164 | 0 | 0 | 32 | M | 2 |  |  |  | ROZPOCET | 0 | 0 | 0 | 0 | 0 | 2 | 0 | 16 | 1203320179
417 | K | 765115301 | Montáž střešních doplňků krytiny keramické střešního výlezu plochy jednotlivě do 0,25 m2 | kus | 1 |  | 0 | CS ÚRS 2017 01 |  |  | snížená |  | 0 | 0 | 0 | 0 | 0 | 16 | K | 2 |  |  |  | ROZPOCET | 0 | 0 | 0 | 0 | 0 | 2 | 0 | 16 | 1606974978
418 | M | 596602230 | vikýř univerzální 45x73 cm | kus | 1 |  | 0 | CS ÚRS 2017 01 |  |  | snížená |  | 0 | 0.0105 | 0.0105 | 0 | 0 | 32 | M | 2 |  |  |  | ROZPOCET | 0 | 0 | 0 | 0 | 0 | 2 | 0 | 16 | 402819599
419 | K | 765115352 | Montáž střešních doplňků krytiny keramické stoupací plošiny délky přes 400 do 800 mm | kus | 1 |  | 0 | CS ÚRS 2017 01 |  |  | snížená |  | 0 | 0 | 0 | 0 | 0 | 16 | K | 2 |  |  |  | ROZPOCET | 0 | 0 | 0 | 0 | 0 | 2 | 0 | 16 | 207201442
420 | M | 596602060 | stoupací komplet univerzální - dlouhý,držák rovný, rošt 80/25 cm vč. spojovacího materiálu, v barvě | kus | 1 |  | 0 | CS ÚRS 2017 01 |  |  | snížená |  | 0 | 0.0023 | 0.0023 | 0 | 0 | 32 | M | 2 |  |  |  | ROZPOCET | 0 | 0 | 0 | 0 | 0 | 2 | 0 | 16 | -533235919
421 | K | 765191011 | Montáž pojistné hydroizolační fólie kladené ve sklonu přes 20 st. volně na krokve | m2 | 155.948 |  | 0 | CS ÚRS 2017 01 |  |  | snížená |  | 0 | 0 | 0 | 0 | 0 | 16 | K | 2 |  |  |  | ROZPOCET | 0 | 0 | 0 | 0 | 0 | 2 | 0 | 16 | -987672653
| VV |  | plocha střechy | [15 empty] | VV | 2 | 1 | True | 0 | ROZPOCET
| VV |  | (10,670*10,78)/cos(40) |  | 150.151 | [13 empty] | VV | 2 | 2 | True | 0 | ROZPOCET
| VV |  | (1,13*3,93)/cos(40) |  | 5.797 | [13 empty] | VV | 2 | 2 | True | 0 | ROZPOCET
| VV |  | Součet |  | 155.948 | [13 empty] | VV | 2 | 4 | True | 1 | ROZPOCET
422 | M | 553501910 | fólie difúzní kontaktní antikondenzační | m2 | 179.34 |  | 0 | CS ÚRS 2017 01 |  |  | snížená |  | 0 | 0.0001 | 0.017934 | 0 | 0 | 32 | M | 2 |  |  |  | ROZPOCET | 0 | 0 | 0 | 0 | 0 | 2 | 0 | 16 | -1752179324
| P |  | Poznámka k položce: Prodej v celých rolích | [15 empty] | P | 2
| VV |  | specifikace materiálu | [15 empty] | VV | 2 | 1 | True | 0 | ROZPOCET
| VV |  | 155,948*1,15 |  | 179.34 | [13 empty] | VV | 2 | 2 | True | 0 | ROZPOCET
| VV |  | Součet |  | 179.34 | [13 empty] | VV | 2 | 4 | True | 1 | ROZPOCET
423 | K | 998765201 | Přesun hmot pro krytiny skládané stanovený procentní sazbou (%) z ceny vodorovná dopravní vzdálenost do 50 m v objektech výšky do 6 m | % |  |  | 0 | CS ÚRS 2017 01 |  |  | snížená |  | 0 | 0 | 0 | 0 | 0 | 16 | K | 2 |  |  |  | ROZPOCET | 0 | 0 | 0 | 0 | 0 | 2 | 0 | 16 | -537707651
| D | 766 | Konstrukce truhlářské |  |  |  | 0 | [5 empty] | 0 |  | 0.31511 |  | 0 | 2 | D | 1 |  |  |  | ROZPOCET | [6 empty] | 0
424 | K | 611 D 6 | dvířka shozu na prádlo - dodávka a montáž | kpl | 2 |  | 0 |  |  |  | snížená |  | 0 | 0 | 0 | 0 | 0 | 16 | K | 2 |  |  |  | ROZPOCET | 0 | 0 | 0 | 0 | 0 | 2 | 0 | 16 | 1376321863
425 | K | 766 - obklad | dřevěný obklad kovové vaznice v interieru | kpl | 1 |  | 0 |  |  |  | snížená |  | 0 | 0 | 0 | 0 | 0 | 16 | K | 2 |  |  |  | ROZPOCET | 0 | 0 | 0 | 0 | 0 | 2 | 0 | 16 | 1564168247
| VV |  | 1 |  | 1 | [13 empty] | VV | 2 | 2 | True | 0 | ROZPOCET
| VV |  | Součet |  | 1 | [13 empty] | VV | 2 | 4 | True | 1 | ROZPOCET
426 | K | 766231113 | Montáž sklápěcich schodů na půdu s vyřezáním otvoru a kompletizací | kus | 1 |  | 0 | CS ÚRS 2017 01 |  |  | snížená |  | 0 | 0.00042 | 0.00042 | 0 | 0 | 16 | K | 2 |  |  |  | ROZPOCET | 0 | 0 | 0 | 0 | 0 | 2 | 0 | 16 | -2087420362
| VV |  | poz 8 | [15 empty] | VV | 2 | 1 | True | 0 | ROZPOCET
| VV |  | 1 |  | 1 | [13 empty] | VV | 2 | 2 | True | 0 | ROZPOCET
| VV |  | Součet |  | 1 | [13 empty] | VV | 2 | 4 | True | 1 | ROZPOCET
427 | M | 612331000 | schody půdní 109x69x17 cm, výška místnosti 250 cm | kus | 1 |  | 0 | CS ÚRS 2017 01 |  |  | snížená |  | 0 | 0.045 | 0.045 | 0 | 0 | 32 | M | 2 |  |  |  | ROZPOCET | 0 | 0 | 0 | 0 | 0 | 2 | 0 | 16 | 1182453965
428 | K | 766311111 | Montáž zábradlí dřevěného vnitřního | m | 3.6 |  | 0 | CS ÚRS 2017 01 |  |  | snížená |  | 0 | 0 | 0 | 0 | 0 | 16 | K | 2 |  |  |  | ROZPOCET | 0 | 0 | 0 | 0 | 0 | 2 | 0 | 16 | -98819102
| VV |  | poz 28 - schodiště | [15 empty] | VV | 2 | 1 | True | 0 | ROZPOCET
| VV |  | 1,00*2+1,60 |  | 3.6 | [13 empty] | VV | 2 | 2 | True | 0 | ROZPOCET
| VV |  | Součet |  | 3.6 | [13 empty] | VV | 2 | 4 | True | 1 | ROZPOCET
429 | M | 611 zábr - 1 | zábradlí schodiš´tové | m | 3.6 |  | 0 |  |  |  | snížená |  | 0 | 0 | 0 | 0 | 0 | 32 | M | 2 |  |  |  | ROZPOCET | 0 | 0 | 0 | 0 | 0 | 2 | 0 | 16 | -1877128341
| VV |  | dle mtž | [15 empty] | VV | 2 | 1 | True | 0 | ROZPOCET
| VV |  | 3,60 |  | 3.6 | [13 empty] | VV | 2 | 2 | True | 0 | ROZPOCET
| VV |  | Součet |  | 3.6 | [13 empty] | VV | 2 | 4 | True | 1 | ROZPOCET
430 | K | 766438111 | Montáž dřevěného obložení betonových stupňů s podstupnicemi | m | 18.5 |  | 0 | CS ÚRS 2017 01 |  |  | snížená |  | 0 | 0.00093 | 0.017205 | 0 | 0 | 16 | K | 2 |  |  |  | ROZPOCET | 0 | 0 | 0 | 0 | 0 | 2 | 0 | 16 | 462461043
| VV |  | do patra | [15 empty] | VV | 2 | 1 | True | 0 | ROZPOCET
| VV |  | 16*1,00+5*0,5 |  | 18.5 | [13 empty] | VV | 2 | 2 | True | 0 | ROZPOCET
| VV |  | Součet |  | 18.5 | [13 empty] | VV | 2 | 4 | True | 1 | ROZPOCET
431 | M | 611 schod | sdřevěný obklad stupňů | m | 18.5 |  | 0 |  |  |  | snížená |  | 0 | 0 | 0 | 0 | 0 | 32 | M | 2 |  |  |  | ROZPOCET | 0 | 0 | 0 | 0 | 0 | 2 | 0 | 16 | 1982938357
432 | K | 766622115 | Montáž oken plastových včetně montáže rámu na polyuretanovou pěnu plochy přes 1 m2 pevných do zdiva, výšky do 1,5 m | m2 | 5.5 |  | 0 | CS ÚRS 2017 01 |  |  | snížená |  | 0 | 0.00025 | 0.001375 | 0 | 0 | 16 | K | 2 |  |  |  | ROZPOCET | 0 | 0 | 0 | 0 | 0 | 2 | 0 | 16 | -1069609842
| VV |  | okno ozn o 1 | [15 empty] | VV | 2 | 1 | True | 0 | ROZPOCET
| VV |  | 1,00*1,375*4 |  | 5.5 | [13 empty] | VV | 2 | 2 | True | 0 | ROZPOCET
| VV |  | Součet |  | 5.5 | [13 empty] | VV | 2 | 4 | True | 1 | ROZPOCET
433 | M | 611o 1 | okno plastové 1000 x 1375 mm - kompletní provedení | ks | 4 |  | 0 |  |  |  | snížená |  | 0 | 0 | 0 | 0 | 0 | 32 | M | 2 |  |  |  | ROZPOCET | 0 | 0 | 0 | 0 | 0 | 2 | 0 | 16 | -1664020270
| VV |  | 4 |  | 4 | [13 empty] | VV | 2 | 2 | True | 0 | ROZPOCET
| VV |  | Součet |  | 4 | [13 empty] | VV | 2 | 4 | True | 1 | ROZPOCET
434 | K | 766622116 | Montáž oken plastových včetně montáže rámu na polyuretanovou pěnu plochy přes 1 m2 pevných do zdiva, výšky přes 1,5 do 2,5 m | m2 | 26.363 |  | 0 | CS ÚRS 2017 01 |  |  | snížená |  | 0 | 0.00025 | 0.0065908 | 0 | 0 | 16 | K | 2 |  |  |  | ROZPOCET | 0 | 0 | 0 | 0 | 0 | 2 | 0 | 16 | 1254683918
| VV |  | okno dle ozn O 2 | [15 empty] | VV | 2 | 1 | True | 0 | ROZPOCET
| VV |  | 2,50*2,286*2 |  | 11.43 | [13 empty] | VV | 2 | 2 | True | 0 | ROZPOCET
| VV |  | okno dle ozn O 3 | [15 empty] | VV | 2 | 1 | True | 0 | ROZPOCET
| VV |  | 2,80*2,286 |  | 6.401 | [13 empty] | VV | 2 | 2 | True | 0 | ROZPOCET
| VV |  | okno dle ozn O 4 | [15 empty] | VV | 2 | 1 | True | 0 | ROZPOCET
| VV |  | 1,00*2,133*4 |  | 8.532 | [13 empty] | VV | 2 | 2 | True | 0 | ROZPOCET
| VV |  | Součet |  | 26.363 | [13 empty] | VV | 2 | 4 | True | 1 | ROZPOCET
435 | M | 611 o 2 | okno plastové 2500 x 2286 mm - kompletní provedení | ks | 2 |  | 0 |  |  |  | snížená |  | 0 | 0 | 0 | 0 | 0 | 32 | M | 2 |  |  |  | ROZPOCET | 0 | 0 | 0 | 0 | 0 | 2 | 0 | 16 | 327189451
| VV |  | 2 |  | 2 | [13 empty] | VV | 2 | 2 | True | 0 | ROZPOCET
| VV |  | Součet |  | 2 | [13 empty] | VV | 2 | 4 | True | 1 | ROZPOCET
436 | M | 611 o 3 | okno plastové 2500 x 2286 mm - kompletní provedení | ks | 1 |  | 0 |  |  |  | snížená |  | 0 | 0 | 0 | 0 | 0 | 32 | M | 2 |  |  |  | ROZPOCET | 0 | 0 | 0 | 0 | 0 | 2 | 0 | 16 | -160349624
| VV |  | 1 |  | 1 | [13 empty] | VV | 2 | 2 | True | 0 | ROZPOCET
| VV |  | Součet |  | 1 | [13 empty] | VV | 2 | 4 | True | 1 | ROZPOCET
437 | M | 611 o 4 | okno plastové 2500 x 2286 mm - kompletní provedení | ks | 4 |  | 0 |  |  |  | snížená |  | 0 | 0 | 0 | 0 | 0 | 32 | M | 2 |  |  |  | ROZPOCET | 0 | 0 | 0 | 0 | 0 | 2 | 0 | 16 | -137192696
| VV |  | 4 |  | 4 | [13 empty] | VV | 2 | 2 | True | 0 | ROZPOCET
| VV |  | Součet |  | 4 | [13 empty] | VV | 2 | 4 | True | 1 | ROZPOCET
438 | K | 766641131 | Montáž balkónových dveří dřevěných nebo plastových včetně rámu na PU pěnu zdvojených do zdiva jednokřídlových bez nadsvětlíku | kus | 2 |  | 0 | CS ÚRS 2017 01 |  |  | snížená |  | 0 | 0.00024 | 0.00048 | 0 | 0 | 16 | K | 2 |  |  |  | ROZPOCET | 0 | 0 | 0 | 0 | 0 | 2 | 0 | 16 | 1892389864
| VV |  | pro okna dle ozn O 4 - ( na balkon - 2 ks ) | [15 empty] | VV | 2 | 1 | True | 0 | ROZPOCET
| VV |  | 2 |  | 2 | [13 empty] | VV | 2 | 2 | True | 0 | ROZPOCET
| VV |  | Součet |  | 2 | [13 empty] | VV | 2 | 4 | True | 1 | ROZPOCET
439 | M | 611 O 4 a | balkonové dveře 1000 x 2133 mm - kompletní provedení | ks | 2 |  | 0 |  |  |  | snížená |  | 0 | 0 | 0 | 0 | 0 | 32 | M | 2 |  |  |  | ROZPOCET | 0 | 0 | 0 | 0 | 0 | 2 | 0 | 16 | 1389347417
440 | K | 766660171 | Montáž dveřních křídel dřevěných nebo plastových otevíravých do obložkové zárubně povrchově upravených jednokřídlových, šířky do 800 mm | kus | 10 |  | 0 | CS ÚRS 2017 01 |  |  | snížená |  | 0 | 0 | 0 | 0 | 0 | 16 | K | 2 |  |  |  | ROZPOCET | 0 | 0 | 0 | 0 | 0 | 2 | 0 | 16 | 1001784285
| VV |  | pro dveře dle ozn D 3 4, 5 | [15 empty] | VV | 2 | 1 | True | 0 | ROZPOCET
| VV |  | 5+2+3 |  | 10 | [13 empty] | VV | 2 | 2 | True | 0 | ROZPOCET
| VV |  | Součet |  | 10 | [13 empty] | VV | 2 | 4 | True | 1 | ROZPOCET
441 | M | 611 d 3 | dveře vnitřní 800 x 1970 mm - kompletní provedení vč kování | ks | 5 |  | 0 |  |  |  | snížená |  | 0 | 0 | 0 | 0 | 0 | 32 | M | 2 |  |  |  | ROZPOCET | 0 | 0 | 0 | 0 | 0 | 2 | 0 | 16 | -1264665834
442 | M | 611 d 4 | dveře vnitřní 800 x 1970 mm - kompletní provedení vč kování | ks | 2 |  | 0 |  |  |  | snížená |  | 0 | 0 | 0 | 0 | 0 | 32 | M | 2 |  |  |  | ROZPOCET | 0 | 0 | 0 | 0 | 0 | 2 | 0 | 16 | -1706885253
443 | M | 611 d 5 | dveře vnitřní 800 x 1970 mm - kompletní provedení vč kování | ks | 3 |  | 0 |  |  |  | snížená |  | 0 | 0 | 0 | 0 | 0 | 32 | M | 2 |  |  |  | ROZPOCET | 0 | 0 | 0 | 0 | 0 | 2 | 0 | 16 | 1133428081
444 | K | 766660322 | Montáž dveřních křídel dřevěných nebo plastových posuvných dveří do pouzdra zděné příčky se dvěma kapsami dvoukřídlových, průchozí šířky přes 1650 do 2450 mm | kus | 1 |  | 0 | CS ÚRS 2017 01 |  |  | snížená |  | 0 | 0 | 0 | 0 | 0 | 16 | K | 2 |  |  |  | ROZPOCET | 0 | 0 | 0 | 0 | 0 | 2 | 0 | 16 | 405951220
| VV |  | pro dveře D 2 | [15 empty] | VV | 2 | 1 | True | 0 | ROZPOCET
| VV |  | 1 |  | 1 | [13 empty] | VV | 2 | 2 | True | 0 | ROZPOCET
| VV |  | Součet |  | 1 | [13 empty] | VV | 2 | 4 | True | 1 | ROZPOCET
445 | M | 611 d 2 | dveře posuvné do kapsy 1750 x 2036 mm - kompletní provedení vč kování | kpl | 1 |  | 0 |  |  |  | snížená |  | 0 | 0 | 0 | 0 | 0 | 32 | M | 2 |  |  |  | ROZPOCET | 0 | 0 | 0 | 0 | 0 | 2 | 0 | 16 | 2104174934
| VV |  | 1 |  | 1 | [13 empty] | VV | 2 | 2 | True | 0 | ROZPOCET
| VV |  | Součet |  | 1 | [13 empty] | VV | 2 | 4 | True | 1 | ROZPOCET
446 | K | 766660411 | Montáž dveřních křídel dřevěných nebo plastových vchodových dveří včetně rámu do zdiva jednokřídlových bez nadsvětlíku | kus | 1 |  | 0 | CS ÚRS 2017 01 |  |  | snížená |  | 0 | 0.00087 | 0.00087 | 0 | 0 | 16 | K | 2 |  |  |  | ROZPOCET | 0 | 0 | 0 | 0 | 0 | 2 | 0 | 16 | -1251025034
| VV |  | dveře dle ozn D 1 | [15 empty] | VV | 2 | 1 | True | 0 | ROZPOCET
| VV |  | 1 |  | 1 | [13 empty] | VV | 2 | 2 | True | 0 | ROZPOCET
| VV |  | Součet |  | 1 | [13 empty] | VV | 2 | 4 | True | 1 | ROZPOCET
447 | M | 611 d 1 | dveře plastové 900 x 2286 mm | ks | 1 |  | 0 |  |  |  | snížená |  | 0 | 0 | 0 | 0 | 0 | 32 | M | 2 |  |  |  | ROZPOCET | 0 | 0 | 0 | 0 | 0 | 2 | 0 | 16 | -529694980
| VV |  | dveře plastové - kompletní provedení | [15 empty] | VV | 2 | 1 | True | 0 | ROZPOCET
| VV |  | 1 |  | 1 | [13 empty] | VV | 2 | 2 | True | 0 | ROZPOCET
| VV |  | Součet |  | 1 | [13 empty] | VV | 2 | 4 | True | 1 | ROZPOCET
448 | K | 766671024 | Montáž střešních oken dřevěných nebo plastových kyvných, výklopných/kyvných [např. LANGER plus, VELUX řady GZL, GGL, GGU, GPL, …] s okenním rámem a lemováním, s plisovaným límcem, s napojením na krytinu do krytiny tvarované, rozměru 78 x 118 cm | kus | 1 |  | 0 | CS ÚRS 2017 01 |  |  | snížená |  | 0 | 0.00025 | 0.00025 | 0 | 0 | 16 | K | 2 |  |  |  | ROZPOCET | 0 | 0 | 0 | 0 | 0 | 2 | 0 | 16 | -1849571284
449 | M | 2090059886 | Stavební výplně Střešní okna VELUX Střešní okna VELUX Okna PREMIUM Střešní okno VELUX GGU 0066 MK04 kyvné Kyvná | ks | 1 |  | 0 |  |  |  | snížená |  | 0 | 0 | 0 | 0 | 0 | 32 | M | 2 |  |  |  | ROZPOCET | 0 | 0 | 0 | 0 | 0 | 2 | 0 | 16 | 1283670169
450 | K | 766682111 | Montáž zárubní dřevěných, plastových nebo z lamina obložkových, pro dveře jednokřídlové, tloušťky stěny do 170 mm | kus | 10 |  | 0 | CS ÚRS 2017 01 |  |  | snížená |  | 0 | 0.00045 | 0.0045 | 0 | 0 | 16 | K | 2 |  |  |  | ROZPOCET | 0 | 0 | 0 | 0 | 0 | 2 | 0 | 16 | -1280985781
| VV |  | por dveře dle ozn D 3, 4, 5 | [15 empty] | VV | 2 | 1 | True | 0 | ROZPOCET
| VV |  | 5+2+3 |  | 10 | [13 empty] | VV | 2 | 2 | True | 0 | ROZPOCET
| VV |  | Součet |  | 10 | [13 empty] | VV | 2 | 4 | True | 1 | ROZPOCET
451 | M | 611822580 | zárubeň obložková pro dveře 1křídlové 60,70,80,90x197 cm, tl. 6 - 17 cm,dub,buk | kus | 10 |  | 0 | CS ÚRS 2017 01 |  |  | snížená |  | 0 | 0.016 | 0.16 | 0 | 0 | 32 | M | 2 |  |  |  | ROZPOCET | 0 | 0 | 0 | 0 | 0 | 2 | 0 | 16 | -1012943937
| VV |  | spc | [15 empty] | VV | 2 | 1 | True | 0 | ROZPOCET
| VV |  | 10 |  | 10 | [13 empty] | VV | 2 | 2 | True | 0 | ROZPOCET
| VV |  | Součet |  | 10 | [13 empty] | VV | 2 | 4 | True | 1 | ROZPOCET
452 | K | 766682122 | Montáž zárubní dřevěných, plastových nebo z lamina obložkových, pro dveře dvoukřídlové, tloušťky stěny přes 170 do 350 mm | kus | 1 |  | 0 | CS ÚRS 2017 01 |  |  | snížená |  | 0 | 0.00044 | 0.00044 | 0 | 0 | 16 | K | 2 |  |  |  | ROZPOCET | 0 | 0 | 0 | 0 | 0 | 2 | 0 | 16 | -1934137767
| VV |  | pro posuvné dveře | [15 empty] | VV | 2 | 1 | True | 0 | ROZPOCET
| VV |  | 1 |  | 1 | [13 empty] | VV | 2 | 2 | True | 0 | ROZPOCET
| VV |  | Součet |  | 1 | [13 empty] | VV | 2 | 4 | True | 1 | ROZPOCET
453 | M | 611822861 | zárubeň obložková pro dveře 2křídlové 125,145x197 cm, tl. 36-75 cm,dub,buk | kus | 1 |  | 0 |  |  |  | snížená |  | 0 | 0.041 | 0.041 | 0 | 0 | 32 | M | 2 |  |  |  | ROZPOCET | 0 | 0 | 0 | 0 | 0 | 2 | 0 | 16 | 2112280894
454 | K | 766694112 | Montáž ostatních truhlářských konstrukcí parapetních desek dřevěných nebo plastových šířky do 300 mm, délky přes 1000 do 1600 mm | kus | 10 |  | 0 | CS ÚRS 2017 01 |  |  | snížená |  | 0 | 0 | 0 | 0 | 0 | 16 | K | 2 |  |  |  | ROZPOCET | 0 | 0 | 0 | 0 | 0 | 2 | 0 | 16 | -596623528
| VV |  | pro okna | [15 empty] | VV | 2 | 1 | True | 0 | ROZPOCET
| VV |  | 4+6 |  | 10 | [13 empty] | VV | 2 | 2 | True | 0 | ROZPOCET
| VV |  | Součet |  | 10 | [13 empty] | VV | 2 | 4 | True | 1 | ROZPOCET
455 | K | 766694113 | Montáž ostatních truhlářských konstrukcí parapetních desek dřevěných nebo plastových šířky do 300 mm, délky přes 1600 do 2600 mm | kus | 2 |  | 0 | CS ÚRS 2017 01 |  |  | snížená |  | 0 | 0 | 0 | 0 | 0 | 16 | K | 2 |  |  |  | ROZPOCET | 0 | 0 | 0 | 0 | 0 | 2 | 0 | 16 | 1909567318
| VV |  | pro okna | [15 empty] | VV | 2 | 1 | True | 0 | ROZPOCET
| VV |  | 2 |  | 2 | [13 empty] | VV | 2 | 2 | True | 0 | ROZPOCET
| VV |  | Součet |  | 2 | [13 empty] | VV | 2 | 4 | True | 1 | ROZPOCET
456 | K | 766694114 | Montáž ostatních truhlářských konstrukcí parapetních desek dřevěných nebo plastových šířky do 300 mm, délky přes 2600 mm | kus | 1 |  | 0 | CS ÚRS 2017 01 |  |  | snížená |  | 0 | 0 | 0 | 0 | 0 | 16 | K | 2 |  |  |  | ROZPOCET | 0 | 0 | 0 | 0 | 0 | 2 | 0 | 16 | -391745798
| VV |  | pro okna | [15 empty] | VV | 2 | 1 | True | 0 | ROZPOCET
| VV |  | 1 |  | 1 | [13 empty] | VV | 2 | 2 | True | 0 | ROZPOCET
| VV |  | Součet |  | 1 | [13 empty] | VV | 2 | 4 | True | 1 | ROZPOCET
457 | M | 611444020 | parapet plastový vnitřní - komůrkový 30,5 x 2 x 100 cm | m | 19.1 |  | 0 | CS ÚRS 2017 01 |  |  | snížená |  | 0 | 0.0018 | 0.03438 | 0 | 0 | 32 | M | 2 |  |  |  | ROZPOCET | 0 | 0 | 0 | 0 | 0 | 2 | 0 | 16 | -1087283581
| VV |  | okna | [15 empty] | VV | 2 | 1 | True | 0 | ROZPOCET
| VV |  | 1,10*4+2,60*2+2,90*1+1,10*6 |  | 19.1 | [13 empty] | VV | 2 | 2 | True | 0 | ROZPOCET
| VV |  | Součet |  | 19.1 | [13 empty] | VV | 2 | 4 | True | 1 | ROZPOCET
458 | M | 611444150 | koncovka k parapetu plastovému vnitřnímu 1 pár | kus | 13 |  | 0 | CS ÚRS 2017 01 |  |  | snížená |  | 0 | 0.0002 | 0.0026 | 0 | 0 | 32 | M | 2 |  |  |  | ROZPOCET | 0 | 0 | 0 | 0 | 0 | 2 | 0 | 16 | 1725096984
| VV |  | okna | [15 empty] | VV | 2 | 1 | True | 0 | ROZPOCET
| VV |  | 4+2+1+6 |  | 13 | [13 empty] | VV | 2 | 2 | True | 0 | ROZPOCET
| VV |  | Součet |  | 13 | [13 empty] | VV | 2 | 4 | True | 1 | ROZPOCET
459 | K | 998766202 | Přesun hmot pro konstrukce truhlářské stanovený procentní sazbou (%) z ceny vodorovná dopravní vzdálenost do 50 m v objektech výšky přes 6 do 12 m | % |  |  | 0 | CS ÚRS 2017 01 |  |  | snížená |  | 0 | 0 | 0 | 0 | 0 | 16 | K | 2 |  |  |  | ROZPOCET | 0 | 0 | 0 | 0 | 0 | 2 | 0 | 16 | 1167602406
| D | 767 | Konstrukce zámečnické |  |  |  | 0 | [5 empty] | 0 |  | 0.000702 |  | 0 | 2 | D | 1 |  |  |  | ROZPOCET | [6 empty] | 0
460 | K | 767 553 - 1 | shoz na prádlo - dodávka a montáž | kpl | 1 |  | 0 |  |  |  | snížená |  | 0 | 0 | 0 | 0 | 0 | 16 | K | 2 |  |  |  | ROZPOCET | 0 | 0 | 0 | 0 | 0 | 2 | 0 | 16 | 22615487
461 | K | 767161219 | Montáž zábradlí rovného z profilové oceli do zdiva, hmotnosti 1 m zábradlí přes 45 do 60 kg | m | 11.7 |  | 0 | CS ÚRS 2017 01 |  |  | snížená |  | 0 | 6e-05 | 0.000702 | 0 | 0 | 16 | K | 2 |  |  |  | ROZPOCET | 0 | 0 | 0 | 0 | 0 | 2 | 0 | 16 | 1333935692
| VV |  | balkon - pod 29 | [15 empty] | VV | 2 | 1 | True | 0 | ROZPOCET
| VV |  | 1,25*2+4,00 |  | 6.5 | [13 empty] | VV | 2 | 2 | True | 0 | ROZPOCET
| VV |  | na okna ve 2. np | [15 empty] | VV | 2 | 1 | True | 0 | ROZPOCET
| VV |  | 1,30*4 |  | 5.2 | [13 empty] | VV | 2 | 2 | True | 0 | ROZPOCET
| VV |  | Součet |  | 11.7 | [13 empty] | VV | 2 | 4 | True | 1 | ROZPOCET
462 | M | 553 zábr - 2 | balkonové zábradlí | m | 6.5 |  | 0 |  |  |  | snížená |  | 0 | 0 | 0 | 0 | 0 | 32 | M | 2 |  |  |  | ROZPOCET | 0 | 0 | 0 | 0 | 0 | 2 | 0 | 16 | -763991332
| VV |  | dle mtáž | [15 empty] | VV | 2 | 1 | True | 0 | ROZPOCET
| VV |  | 6,50 |  | 6.5 | [13 empty] | VV | 2 | 2 | True | 0 | ROZPOCET
| VV |  | Součet |  | 6.5 | [13 empty] | VV | 2 | 4 | True | 1 | ROZPOCET
463 | M | 553 zábr - 3 | balkonové zábradlí | m | 5.2 |  | 0 |  |  |  | snížená |  | 0 | 0 | 0 | 0 | 0 | 32 | M | 2 |  |  |  | ROZPOCET | 0 | 0 | 0 | 0 | 0 | 2 | 0 | 16 | -369283033
| VV |  | dle mtáž | [15 empty] | VV | 2 | 1 | True | 0 | ROZPOCET
| VV |  | 5,20 |  | 5.2 | [13 empty] | VV | 2 | 2 | True | 0 | ROZPOCET
| VV |  | Součet |  | 5.2 | [13 empty] | VV | 2 | 4 | True | 1 | ROZPOCET
464 | K | 998767202 | Přesun hmot pro zámečnické konstrukce stanovený procentní sazbou (%) z ceny vodorovná dopravní vzdálenost do 50 m v objektech výšky přes 6 do 12 m | % |  |  | 0 | CS ÚRS 2017 01 |  |  | snížená |  | 0 | 0 | 0 | 0 | 0 | 16 | K | 2 |  |  |  | ROZPOCET | 0 | 0 | 0 | 0 | 0 | 2 | 0 | 16 | -1220561253
| D | 771 | Podlahy z dlaždic |  |  |  | 0 | [5 empty] | 0 |  | 2.6608 |  | 0 | 2 | D | 1 |  |  |  | ROZPOCET | [6 empty] | 0
465 | K | 771474112 | Montáž soklíků z dlaždic keramických lepených flexibilním lepidlem rovných výšky přes 65 do 90 mm | m | 113.18 |  | 0 | CS ÚRS 2017 01 |  |  | snížená |  | 0 | 0.00046 | 0.052063 | 0 | 0 | 16 | K | 2 |  |  |  | ROZPOCET | 0 | 0 | 0 | 0 | 0 | 2 | 0 | 16 | 234239990
| VV |  | soklík | [15 empty] | VV | 2 | 1 | True | 0 | ROZPOCET
| VV |  | 1. np | [15 empty] | VV | 2 | 1 | True | 0 | ROZPOCET
| VV |  | m 1,01 | [15 empty] | VV | 2 | 1 | True | 0 | ROZPOCET
| VV |  | (2,45+1,80)*2 |  | 8.5 | [13 empty] | VV | 2 | 2 | True | 0 | ROZPOCET
| VV |  | m 1,02 | [15 empty] | VV | 2 | 1 | True | 0 | ROZPOCET
| VV |  | (4,15+2,90)*2 |  | 14.1 | [13 empty] | VV | 2 | 2 | True | 0 | ROZPOCET
| VV |  | m 1,03, a, b | [15 empty] | VV | 2 | 1 | True | 0 | ROZPOCET
| VV |  | (8,90+4,30+9,60+1,05+0,70+1,05+4,30) |  | 29.9 | [13 empty] | VV | 2 | 2 | True | 0 | ROZPOCET
| VV |  | m 1,04, 1,07 | [15 empty] | VV | 2 | 1 | True | 0 | ROZPOCET
| VV |  | (3,295+4,15)*2*2,55 |  | 37.97 | [13 empty] | VV | 2 | 2 | True | 0 | ROZPOCET
| VV |  | m 1,06 | [15 empty] | VV | 2 | 1 | True | 0 | ROZPOCET
| VV |  | (1,90+2,50+1,00+1,60)+0,90 |  | 7.9 | [13 empty] | VV | 2 | 2 | True | 0 | ROZPOCET
| VV |  | podlaha ve 2. np | [15 empty] | VV | 2 | 1 | True | 0 | ROZPOCET
| VV |  | m 2,01 | [15 empty] | VV | 2 | 1 | True | 0 | ROZPOCET
| VV |  | (1,66+2,90)*2-1,65 |  | 7.47 | [13 empty] | VV | 2 | 2 | True | 0 | ROZPOCET
| VV |  | m 2,07 | [15 empty] | VV | 2 | 1 | True | 0 | ROZPOCET
| VV |  | (1,135+2,535)*2 |  | 7.34 | [13 empty] | VV | 2 | 2 | True | 0 | ROZPOCET
| VV |  | Součet |  | 113.18 | [13 empty] | VV | 2 | 4 | True | 1 | ROZPOCET
466 | K | 771574113 | Montáž podlah z dlaždic keramických lepených flexibilním lepidlem režných nebo glazovaných hladkých přes 9 do 12 ks/ m2 | m2 | 98.719 |  | 0 | CS ÚRS 2017 01 |  |  | snížená |  | 0 | 0.00367 | 0.3623 | 0 | 0 | 16 | K | 2 |  |  |  | ROZPOCET | 0 | 0 | 0 | 0 | 0 | 2 | 0 | 16 | -1049482953
| VV |  | podlaha v přízemí - výměra dle tabulek podlah | [15 empty] | VV | 2 | 1 | True | 0 | ROZPOCET
| VV |  | 4,40+9,19+28,81+14,40+13,67+4,73+2,28+1,16 |  | 78.64 | [13 empty] | VV | 2 | 2 | True | 0 | ROZPOCET
| VV |  | podlaha v patře - výměra dle tabulek podlah | [15 empty] | VV | 2 | 1 | True | 0 | ROZPOCET
| VV |  | 3,98+8,89+2,88 |  | 15.75 | [13 empty] | VV | 2 | 2 | True | 0 | ROZPOCET
| VV |  | balkon | [15 empty] | VV | 2 | 1 | True | 0 | ROZPOCET
| VV |  | 3,90*1,11 |  | 4.329 | [13 empty] | VV | 2 | 2 | True | 0 | ROZPOCET
| VV |  | Součet |  | 98.719 | [13 empty] | VV | 2 | 4 | True | 1 | ROZPOCET
467 | M | 597611100 | dlaždice keramické - koupelny (bílé i barevné) 33,3 x 33,3 x 0,8 cm I. j. | m2 | 121.606 |  | 0 | CS ÚRS 2017 01 |  |  | snížená |  | 0 | 0.0182 | 2.2132 | 0 | 0 | 32 | M | 2 |  |  |  | ROZPOCET | 0 | 0 | 0 | 0 | 0 | 2 | 0 | 16 | -1495256719
| VV |  | spc | [15 empty] | VV | 2 | 1 | True | 0 | ROZPOCET
| VV |  | 98,718*1,1 |  | 108.59 | [13 empty] | VV | 2 | 2 | True | 0 | ROZPOCET
| VV |  | 113,18*0,1*1,15 |  | 13.016 | [13 empty] | VV | 2 | 2 | True | 0 | ROZPOCET
| VV |  | Součet |  | 121.606 | [13 empty] | VV | 2 | 4 | True | 1 | ROZPOCET
468 | K | 771579191 | Montáž podlah z dlaždic keramických Příplatek k cenám za plochu do 5 m2 jednotlivě | m2 | 23.759 |  | 0 | CS ÚRS 2017 01 |  |  | snížená |  | 0 | 0 | 0 | 0 | 0 | 16 | K | 2 |  |  |  | ROZPOCET | 0 | 0 | 0 | 0 | 0 | 2 | 0 | 16 | -1045109378
| VV |  | podlaha v přízemí - výměra dle tabulek podlah | [15 empty] | VV | 2 | 1 | True | 0 | ROZPOCET
| VV |  | 4,40+4,73+2,28+1,16 |  | 12.57 | [13 empty] | VV | 2 | 2 | True | 0 | ROZPOCET
| VV |  | podlaha v patře - výměra dle tabulek podlah | [15 empty] | VV | 2 | 1 | True | 0 | ROZPOCET
| VV |  | 3,98+2,88 |  | 6.86 | [13 empty] | VV | 2 | 2 | True | 0 | ROZPOCET
| VV |  | balkon | [15 empty] | VV | 2 | 1 | True | 0 | ROZPOCET
| VV |  | 3,90*1,11 |  | 4.329 | [13 empty] | VV | 2 | 2 | True | 0 | ROZPOCET
| VV |  | Součet |  | 23.759 | [13 empty] | VV | 2 | 4 | True | 1 | ROZPOCET
469 | K | 771579196 | Montáž podlah z dlaždic keramických Příplatek k cenám za dvousložkový spárovací tmel | m2 | 98.719 |  | 0 | CS ÚRS 2017 01 |  |  | snížená |  | 0 | 0 | 0 | 0 | 0 | 16 | K | 2 |  |  |  | ROZPOCET | 0 | 0 | 0 | 0 | 0 | 2 | 0 | 16 | -707900423
470 | K | 771591111 | Podlahy - ostatní práce penetrace podkladu | m2 | 98.719 |  | 0 | CS ÚRS 2017 01 |  |  | snížená |  | 0 | 0.0003 | 0.029616 | 0 | 0 | 16 | K | 2 |  |  |  | ROZPOCET | 0 | 0 | 0 | 0 | 0 | 2 | 0 | 16 | 1959623522
471 | K | 771591115 | Podlahy - ostatní práce spárování silikonem | m | 120 |  | 0 | CS ÚRS 2017 01 |  |  | snížená |  | 0 | 3e-05 | 0.0036 | 0 | 0 | 16 | K | 2 |  |  |  | ROZPOCET | 0 | 0 | 0 | 0 | 0 | 2 | 0 | 16 | 772707579
472 | K | 771591185 | Podlahy - ostatní práce řezání dlaždic keramických rovné | kus | 120 |  | 0 | CS ÚRS 2017 01 |  |  | snížená |  | 0 | 0 | 0 | 0 | 0 | 16 | K | 2 |  |  |  | ROZPOCET | 0 | 0 | 0 | 0 | 0 | 2 | 0 | 16 | -1233601455
473 | K | 998771202 | Přesun hmot pro podlahy z dlaždic stanovený procentní sazbou (%) z ceny vodorovná dopravní vzdálenost do 50 m v objektech výšky přes 6 do 12 m | % |  |  | 0 | CS ÚRS 2017 01 |  |  | snížená |  | 0 | 0 | 0 | 0 | 0 | 16 | K | 2 |  |  |  | ROZPOCET | 0 | 0 | 0 | 0 | 0 | 2 | 0 | 16 | -351954284
| D | 775 | Podlahy skládané |  |  |  | 0 | [5 empty] | 0 |  | 1.2143 |  | 0 | 2 | D | 1 |  |  |  | ROZPOCET | [6 empty] | 0
474 | K | 775413120 | Montáž podlahového soklíku nebo lišty obvodové (soklové) dřevěné bez základního nátěru lišty ze dřeva tvrdého nebo měkkého, v přírodní barvě připevněné vruty, s přetmelením | m | 52.43 |  | 0 | CS ÚRS 2017 01 |  |  | snížená |  | 0 | 5e-05 | 0.0026215 | 0 | 0 | 16 | K | 2 |  |  |  | ROZPOCET | 0 | 0 | 0 | 0 | 0 | 2 | 0 | 16 | 2050534043
| VV |  | 2. np | [15 empty] | VV | 2 | 1 | True | 0 | ROZPOCET
| VV |  | m 2,02 | [15 empty] | VV | 2 | 1 | True | 0 | ROZPOCET
| VV |  | (3,245+4,31)*2 |  | 15.11 | [13 empty] | VV | 2 | 2 | True | 0 | ROZPOCET
| VV |  | m 2,03 | [15 empty] | VV | 2 | 1 | True | 0 | ROZPOCET
| VV |  | (4,30+5,23)*2 |  | 19.06 | [13 empty] | VV | 2 | 2 | True | 0 | ROZPOCET
| VV |  | m 2,04 | [15 empty] | VV | 2 | 1 | True | 0 | ROZPOCET
| VV |  | (4,23+4,90)*2 |  | 18.26 | [13 empty] | VV | 2 | 2 | True | 0 | ROZPOCET
| VV |  | Součet |  | 52.43 | [13 empty] | VV | 2 | 4 | True | 1 | ROZPOCET
475 | M | 614181130 | lišta podlahová dřevěná dub 7x35 mm | m | 57.673 |  | 0 | CS ÚRS 2017 01 |  |  | snížená |  | 0 | 0.0002 | 0.011535 | 0 | 0 | 32 | M | 2 |  |  |  | ROZPOCET | 0 | 0 | 0 | 0 | 0 | 2 | 0 | 16 | 1841904653
| VV |  | 52,43*1,1 'Přepočtené koeficientem množství |  | 57.673 | [13 empty] | VV | 2 | 2 | False | 1 | ROZPOCET
476 | K | 775541111 | Montáž podlah plovoucích z velkoplošných lamel dýhovaných a laminovaných bez podložky, spojovaných lepením v drážce šířka dílce přes 100 do 150 mm | m2 | 55.19 |  | 0 | CS ÚRS 2017 01 |  |  | snížená |  | 0 | 0.00013 | 0.0071747 | 0 | 0 | 16 | K | 2 |  |  |  | ROZPOCET | 0 | 0 | 0 | 0 | 0 | 2 | 0 | 16 | -631854157
| VV |  | S 3 | [15 empty] | VV | 2 | 1 | True | 0 | ROZPOCET
| VV |  | 14,07+21,31+19,81 |  | 55.19 | [13 empty] | VV | 2 | 2 | True | 0 | ROZPOCET
| VV |  | Součet |  | 55.19 | [13 empty] | VV | 2 | 4 | True | 1 | ROZPOCET
477 | M | 611521250 | podlaha laminátová, zámkový spoj, 8x192x1285 mm | m2 | 60.709 |  | 0 | CS ÚRS 2017 01 |  |  | snížená |  | 0 | 0.01925 | 1.1686 | 0 | 0 | 32 | M | 2 |  |  |  | ROZPOCET | 0 | 0 | 0 | 0 | 0 | 2 | 0 | 16 | -206574360
| VV |  | 55,19*1,1 'Přepočtené koeficientem množství |  | 60.709 | [13 empty] | VV | 2 | 2 | False | 1 | ROZPOCET
478 | K | 775591191 | Ostatní prvky pro plovoucí podlahy montáž podložky vyrovnávací a tlumící | m2 | 55.19 |  | 0 | CS ÚRS 2017 01 |  |  | snížená |  | 0 | 0 | 0 | 0 | 0 | 16 | K | 2 |  |  |  | ROZPOCET | 0 | 0 | 0 | 0 | 0 | 2 | 0 | 16 | 1718706472
479 | M | 611553500 | podložka izolační z pěnového PE 2 mm | m2 | 60.709 |  | 0 | CS ÚRS 2017 01 |  |  | snížená |  | 0 | 0.0004 | 0.024284 | 0 | 0 | 32 | M | 2 |  |  |  | ROZPOCET | 0 | 0 | 0 | 0 | 0 | 2 | 0 | 16 | 318237020
| VV |  | 55,19*1,1 'Přepočtené koeficientem množství |  | 60.709 | [13 empty] | VV | 2 | 2 | False | 1 | ROZPOCET
480 | K | 998775202 | Přesun hmot pro podlahy skládané stanovený procentní sazbou (%) z ceny vodorovná dopravní vzdálenost do 50 m v objektech výšky přes 6 do 12 m | % |  |  | 0 | CS ÚRS 2017 01 |  |  | snížená |  | 0 | 0 | 0 | 0 | 0 | 16 | K | 2 |  |  |  | ROZPOCET | 0 | 0 | 0 | 0 | 0 | 2 | 0 | 16 | 319953126
| D | 776 | Podlahy povlakové |  |  |  | 0 | [5 empty] | 0 |  | 0 |  | 0 | 2 | D | 1 |  |  |  | ROZPOCET | [6 empty] | 0
481 | K | 776111111 | Příprava podkladu broušení podlah nového podkladu anhydritového | m2 | 55.19 |  | 0 | CS ÚRS 2017 01 |  |  | snížená |  | 0 | 0 | 0 | 0 | 0 | 16 | K | 2 |  |  |  | ROZPOCET | 0 | 0 | 0 | 0 | 0 | 2 | 0 | 16 | 398584569
| VV |  | S 3 | [15 empty] | VV | 2 | 1 | True | 0 | ROZPOCET
| VV |  | 14,07+21,31+19,81 |  | 55.19 | [13 empty] | VV | 2 | 2 | True | 0 | ROZPOCET
| VV |  | Součet |  | 55.19 | [13 empty] | VV | 2 | 4 | True | 1 | ROZPOCET
482 | K | 776111311 | Příprava podkladu vysátí podlah | m2 | 55.19 |  | 0 | CS ÚRS 2017 01 |  |  | snížená |  | 0 | 0 | 0 | 0 | 0 | 16 | K | 2 |  |  |  | ROZPOCET | 0 | 0 | 0 | 0 | 0 | 2 | 0 | 16 | 1256166620
| VV |  | S 3 | [15 empty] | VV | 2 | 1 | True | 0 | ROZPOCET
| VV |  | 14,07+21,31+19,81 |  | 55.19 | [13 empty] | VV | 2 | 2 | True | 0 | ROZPOCET
| VV |  | Součet |  | 55.19 | [13 empty] | VV | 2 | 4 | True | 1 | ROZPOCET
483 | K | 998776202 | Přesun hmot pro podlahy povlakové stanovený procentní sazbou (%) z ceny vodorovná dopravní vzdálenost do 50 m v objektech výšky přes 6 do 12 m | % |  |  | 0 | CS ÚRS 2017 01 |  |  | snížená |  | 0 | 0 | 0 | 0 | 0 | 16 | K | 2 |  |  |  | ROZPOCET | 0 | 0 | 0 | 0 | 0 | 2 | 0 | 16 | -913470356
| D | 781 | Dokončovací práce - obklady |  |  |  | 0 | [5 empty] | 0 |  | 0.81981 |  | 0 | 2 | D | 1 |  |  |  | ROZPOCET | [6 empty] | 0
484 | K | 781414112 | Montáž obkladů vnitřních stěn z obkladaček a dekorů (listel) pórovinových lepených flexibilním lepidlem z obkladaček pravoúhlých přes 22 do 25 ks/m2 | m2 | 48.386 |  | 0 | CS ÚRS 2017 01 |  |  | snížená |  | 0 | 0.003 | 0.14516 | 0 | 0 | 16 | K | 2 |  |  |  | ROZPOCET | 0 | 0 | 0 | 0 | 0 | 2 | 0 | 16 | 1918977941
| VV |  | obklady stěn | [15 empty] | VV | 2 | 1 | True | 0 | ROZPOCET
| VV |  | m 1,05 | [15 empty] | VV | 2 | 1 | True | 0 | ROZPOCET
| VV |  | (2,45+2,235)*2*2,12 |  | 19.864 | [13 empty] | VV | 2 | 2 | True | 0 | ROZPOCET
| VV |  | m 1,04 | [15 empty] | VV | 2 | 1 | True | 0 | ROZPOCET
| VV |  | (2,20+4,15+0,60)*1,00 |  | 6.95 | [13 empty] | VV | 2 | 2 | True | 0 | ROZPOCET
| VV |  | m 2,05 | [15 empty] | VV | 2 | 1 | True | 0 | ROZPOCET
| VV |  | (3,41*2+2,45)*2,12-1,2*1,1/2*2 |  | 18.332 | [13 empty] | VV | 2 | 2 | True | 0 | ROZPOCET
| VV |  | 2,025*1,60 |  | 3.24 | [13 empty] | VV | 2 | 2 | True | 0 | ROZPOCET
| VV |  | Součet |  | 48.386 | [13 empty] | VV | 2 | 4 | True | 1 | ROZPOCET
485 | M | 597610000 | obkládačky keramické koupelnové (bílé i barevné) 25 x 33 x 0,7 cm I. j. | m2 | 53.225 |  | 0 | CS ÚRS 2017 01 |  |  | snížená |  | 0 | 0.0118 | 0.62806 | 0 | 0 | 32 | M | 2 |  |  |  | ROZPOCET | 0 | 0 | 0 | 0 | 0 | 2 | 0 | 16 | 696229347
| VV |  | spc | [15 empty] | VV | 2 | 1 | True | 0 | ROZPOCET
| VV |  | 48,386*1,1 |  | 53.225 | [13 empty] | VV | 2 | 2 | True | 0 | ROZPOCET
| VV |  | Součet |  | 53.225 | [13 empty] | VV | 2 | 4 | True | 1 | ROZPOCET
486 | K | 781419191 | Montáž obkladů vnitřních stěn z obkladaček a dekorů (listel) pórovinových Příplatek k cenám obkladaček za plochu do 10 m2 jednotlivě | m2 | 48.386 |  | 0 | CS ÚRS 2017 01 |  |  | snížená |  | 0 | 0 | 0 | 0 | 0 | 16 | K | 2 |  |  |  | ROZPOCET | 0 | 0 | 0 | 0 | 0 | 2 | 0 | 16 | 1841813603
| VV |  | 48,386 |  | 48.386 | [13 empty] | VV | 2 | 2 | True | 0 | ROZPOCET
| VV |  | Součet |  | 48.386 | [13 empty] | VV | 2 | 4 | True | 1 | ROZPOCET
487 | K | 781419195 | Montáž obkladů vnitřních stěn z obkladaček a dekorů (listel) pórovinových Příplatek k cenám obkladaček za spárování cement bílý | m2 | 48.386 |  | 0 | CS ÚRS 2017 01 |  |  | snížená |  | 0 | 0.00027 | 0.013064 | 0 | 0 | 16 | K | 2 |  |  |  | ROZPOCET | 0 | 0 | 0 | 0 | 0 | 2 | 0 | 16 | 1249315820
488 | K | 781493610 | Ostatní prvky montáž vanových dvířek plastových lepených uchycených na magnet | kus | 1 |  | 0 | CS ÚRS 2017 01 |  |  | snížená |  | 0 | 0 | 0 | 0 | 0 | 16 | K | 2 |  |  |  | ROZPOCET | 0 | 0 | 0 | 0 | 0 | 2 | 0 | 16 | -2039929731
489 | K | 781494111 | Ostatní prvky plastové profily ukončovací a dilatační lepené flexibilním lepidlem rohové | m | 50 |  | 0 | CS ÚRS 2017 01 |  |  | snížená |  | 0 | 0.00031 | 0.0155 | 0 | 0 | 16 | K | 2 |  |  |  | ROZPOCET | 0 | 0 | 0 | 0 | 0 | 2 | 0 | 16 | 1934301001
490 | K | 781495111 | Ostatní prvky ostatní práce penetrace podkladu | m2 | 48.386 |  | 0 | CS ÚRS 2017 01 |  |  | snížená |  | 0 | 0.0003 | 0.014516 | 0 | 0 | 16 | K | 2 |  |  |  | ROZPOCET | 0 | 0 | 0 | 0 | 0 | 2 | 0 | 16 | -99576475
| VV |  | 48,386 |  | 48.386 | [13 empty] | VV | 2 | 2 | True | 0 | ROZPOCET
| VV |  | Součet |  | 48.386 | [13 empty] | VV | 2 | 4 | True | 1 | ROZPOCET
491 | K | 781495115 | Ostatní prvky ostatní práce spárování silikonem | m | 50 |  | 0 | CS ÚRS 2017 01 |  |  | snížená |  | 0 | 3e-05 | 0.0015 | 0 | 0 | 16 | K | 2 |  |  |  | ROZPOCET | 0 | 0 | 0 | 0 | 0 | 2 | 0 | 16 | 1853068464
492 | K | 781495145 | Ostatní prvky průnik obkladem kruhový, s izolací do 30 DN | kus | 10 |  | 0 | CS ÚRS 2017 01 |  |  | snížená |  | 0 | 9e-05 | 0.0009 | 0 | 0 | 16 | K | 2 |  |  |  | ROZPOCET | 0 | 0 | 0 | 0 | 0 | 2 | 0 | 16 | -1704495221
493 | K | 781495146 | Ostatní prvky průnik obkladem kruhový, s izolací přes 30 do 90 DN | kus | 4 |  | 0 | CS ÚRS 2017 01 |  |  | snížená |  | 0 | 9e-05 | 0.00036 | 0 | 0 | 16 | K | 2 |  |  |  | ROZPOCET | 0 | 0 | 0 | 0 | 0 | 2 | 0 | 16 | 856220422
494 | K | 781495147 | Ostatní prvky průnik obkladem kruhový, s izolací přes 90 DN | kus | 4 |  | 0 | CS ÚRS 2017 01 |  |  | snížená |  | 0 | 0.00019 | 0.00076 | 0 | 0 | 16 | K | 2 |  |  |  | ROZPOCET | 0 | 0 | 0 | 0 | 0 | 2 | 0 | 16 | 1050405662
495 | K | 781495185 | Ostatní prvky řezání obkladaček rovné | kus | 50 |  | 0 | CS ÚRS 2017 01 |  |  | snížená |  | 0 | 0 | 0 | 0 | 0 | 16 | K | 2 |  |  |  | ROZPOCET | 0 | 0 | 0 | 0 | 0 | 2 | 0 | 16 | -69266863
496 | K | 998781202 | Přesun hmot pro obklady keramické stanovený procentní sazbou (%) z ceny vodorovná dopravní vzdálenost do 50 m v objektech výšky přes 6 do 12 m | % |  |  | 0 | CS ÚRS 2017 01 |  |  | snížená |  | 0 | 0 | 0 | 0 | 0 | 16 | K | 2 |  |  |  | ROZPOCET | 0 | 0 | 0 | 0 | 0 | 2 | 0 | 16 | -1952842126
| D | 783 | Dokončovací práce - nátěry |  |  |  | 0 | [5 empty] | 0 |  | 0.067958 |  | 0 | 2 | D | 1 |  |  |  | ROZPOCET | [6 empty] | 0
497 | K | 783213101 | Napouštěcí nátěr tesařských konstrukcí zabudovaných do konstrukce jednonásobný syntetický | m2 | 127.771 |  | 0 | CS ÚRS 2017 01 |  |  | snížená |  | 0 | 0.00014 | 0.017888 | 0 | 0 | 16 | K | 2 |  |  |  | ROZPOCET | 0 | 0 | 0 | 0 | 0 | 2 | 0 | 16 | 978323705
| VV |  | krokve viditelné části | [15 empty] | VV | 2 | 1 | True | 0 | ROZPOCET
| VV |  | 0,80*(0,10*2+0,18*2)*23 |  | 10.304 | [13 empty] | VV | 2 | 2 | True | 0 | ROZPOCET
| VV |  | 6,75*3*(0,10*2+0,18*2) |  | 11.34 | [13 empty] | VV | 2 | 2 | True | 0 | ROZPOCET
| VV |  | 8,05*(0,10*2+0,18*2) |  | 4.508 | [13 empty] | VV | 2 | 2 | True | 0 | ROZPOCET
| VV |  | 5,28*(0,10*2+0,12*2) |  | 2.323 | [13 empty] | VV | 2 | 2 | True | 0 | ROZPOCET
| VV |  | 0,80*(0,10*2+0,12*2) |  | 0.352 | [13 empty] | VV | 2 | 2 | True | 0 | ROZPOCET
| VV |  | konce vaznic a pozednic - přesahy | [15 empty] | VV | 2 | 1 | True | 0 | ROZPOCET
| VV |  | 1,00*(0,16*2+0,14*2)*10 |  | 6 | [13 empty] | VV | 2 | 2 | True | 0 | ROZPOCET
| VV |  | vrchem na krokve - bednění obostranně | [15 empty] | VV | 2 | 1 | True | 0 | ROZPOCET
| VV |  | 10,78*0,80*2 |  | 17.248 | [13 empty] | VV | 2 | 2 | True | 0 | ROZPOCET
| VV |  | 3,00*0,80*2 |  | 4.8 | [13 empty] | VV | 2 | 2 | True | 0 | ROZPOCET
| VV |  | 3,90*0,80*2 |  | 6.24 | [13 empty] | VV | 2 | 2 | True | 0 | ROZPOCET
| VV |  | 2,00*0,80*2*2 |  | 6.4 | [13 empty] | VV | 2 | 2 | True | 0 | ROZPOCET
| VV |  | 13,92*1,00*2 |  | 27.84 | [13 empty] | VV | 2 | 2 | True | 0 | ROZPOCET
| VV |  | 15,208*1,00*2 |  | 30.416 | [13 empty] | VV | 2 | 2 | True | 0 | ROZPOCET
| VV |  | Součet |  | 127.771 | [13 empty] | VV | 2 | 4 | True | 1 | ROZPOCET
498 | K | 783218111 | Lazurovací nátěr tesařských konstrukcí dvojnásobný syntetický | m2 | 127.771 |  | 0 | CS ÚRS 2017 01 |  |  | snížená |  | 0 | 0.00034 | 0.043442 | 0 | 0 | 16 | K | 2 |  |  |  | ROZPOCET | 0 | 0 | 0 | 0 | 0 | 2 | 0 | 16 | 1655887896
| VV |  | krokve viditelné části | [15 empty] | VV | 2 | 1 | True | 0 | ROZPOCET
| VV |  | 0,80*(0,10*2+0,18*2)*23 |  | 10.304 | [13 empty] | VV | 2 | 2 | True | 0 | ROZPOCET
| VV |  | 6,75*3*(0,10*2+0,18*2) |  | 11.34 | [13 empty] | VV | 2 | 2 | True | 0 | ROZPOCET
| VV |  | 8,05*(0,10*2+0,18*2) |  | 4.508 | [13 empty] | VV | 2 | 2 | True | 0 | ROZPOCET
| VV |  | 5,28*(0,10*2+0,12*2) |  | 2.323 | [13 empty] | VV | 2 | 2 | True | 0 | ROZPOCET
| VV |  | 0,80*(0,10*2+0,12*2) |  | 0.352 | [13 empty] | VV | 2 | 2 | True | 0 | ROZPOCET
| VV |  | konce vaznic a pozednic - přesahy | [15 empty] | VV | 2 | 1 | True | 0 | ROZPOCET
| VV |  | 1,00*(0,16*2+0,14*2)*10 |  | 6 | [13 empty] | VV | 2 | 2 | True | 0 | ROZPOCET
| VV |  | vrchem na krokve - bednění obostranně | [15 empty] | VV | 2 | 1 | True | 0 | ROZPOCET
| VV |  | 10,78*0,80*2 |  | 17.248 | [13 empty] | VV | 2 | 2 | True | 0 | ROZPOCET
| VV |  | 3,00*0,80*2 |  | 4.8 | [13 empty] | VV | 2 | 2 | True | 0 | ROZPOCET
| VV |  | 3,90*0,80*2 |  | 6.24 | [13 empty] | VV | 2 | 2 | True | 0 | ROZPOCET
| VV |  | 2,00*0,80*2*2 |  | 6.4 | [13 empty] | VV | 2 | 2 | True | 0 | ROZPOCET
| VV |  | 13,92*1,00*2 |  | 27.84 | [13 empty] | VV | 2 | 2 | True | 0 | ROZPOCET
| VV |  | 15,208*1,00*2 |  | 30.416 | [13 empty] | VV | 2 | 2 | True | 0 | ROZPOCET
| VV |  | Součet |  | 127.771 | [13 empty] | VV | 2 | 4 | True | 1 | ROZPOCET
499 | K | 783314101 | Základní nátěr zámečnických konstrukcí jednonásobný syntetický | m2 | 8.274 |  | 0 | CS ÚRS 2017 01 |  |  | snížená |  | 0 | 0.00017 | 0.0014066 | 0 | 0 | 16 | K | 2 |  |  |  | ROZPOCET | 0 | 0 | 0 | 0 | 0 | 2 | 0 | 16 | 1867125558
| VV |  | ocelové konstrukce krovů | [15 empty] | VV | 2 | 1 | True | 0 | ROZPOCET
| VV |  | 10,78*(0,20*2+0,06*4) |  | 6.899 | [13 empty] | VV | 2 | 2 | True | 0 | ROZPOCET
| VV |  | 2,75*(0,14*2+0,055*4) |  | 1.375 | [13 empty] | VV | 2 | 2 | True | 0 | ROZPOCET
| VV |  | Součet |  | 8.274 | [13 empty] | VV | 2 | 4 | True | 1 | ROZPOCET
500 | K | 783314201 | Základní antikorozní nátěr zámečnických konstrukcí jednonásobný syntetický standardní | m2 | 30.714 |  | 0 | CS ÚRS 2017 01 |  |  | snížená |  | 0 | 0.00017 | 0.0052214 | 0 | 0 | 16 | K | 2 |  |  |  | ROZPOCET | 0 | 0 | 0 | 0 | 0 | 2 | 0 | 16 | 399857744
| VV |  | překlad I 200 - není statika - odhad 26,2 / 0,709 | [15 empty] | VV | 2 | 1 | True | 0 | ROZPOCET
| VV |  | 4,80*3*0,709 |  | 10.21 | [13 empty] | VV | 2 | 2 | True | 0 | ROZPOCET
| VV |  | 3,80*3*0,709 |  | 8.083 | [13 empty] | VV | 2 | 2 | True | 0 | ROZPOCET
| VV |  | válcované nosníky do stropní konstrukce | [15 empty] | VV | 2 | 1 | True | 0 | ROZPOCET
| VV |  | IPE 240 - 30,7 / 0,922 | [15 empty] | VV | 2 | 1 | True | 0 | ROZPOCET
| VV |  | 4,00*2*0,922 |  | 7.376 | [13 empty] | VV | 2 | 2 | True | 0 | ROZPOCET
| VV |  | HEB 240 - 83,20 / 1,38 | [15 empty] | VV | 2 | 1 | True | 0 | ROZPOCET
| VV |  | 3,25*1,38 |  | 4.485 | [13 empty] | VV | 2 | 2 | True | 0 | ROZPOCET
| VV |  | ocelový úhlelník - výměna do stropu - odhad 21,38 / 0,56 | [15 empty] | VV | 2 | 1 | True | 0 | ROZPOCET
| VV |  | 1,00*0,56 |  | 0.56 | [13 empty] | VV | 2 | 2 | True | 0 | ROZPOCET
| VV |  | Součet |  | 30.714 | [13 empty] | VV | 2 | 4 | True | 1 | ROZPOCET
| D | 784 | Dokončovací práce - malby a tapety |  |  |  | 0 | [5 empty] | 0 |  | 0.16834 |  | 0 | 2 | D | 1 |  |  |  | ROZPOCET | [6 empty] | 0
501 | K | 784211131 | Malby z malířských směsí otěruvzdorných za mokra dvojnásobné, bílé za mokra otěruvzdorné minimálně v místnostech výšky do 3,80 m | m2 | 526.055 |  | 0 | CS ÚRS 2017 01 |  |  | snížená |  | 0 | 0.00032 | 0.16834 | 0 | 0 | 16 | K | 2 |  |  |  | ROZPOCET | 0 | 0 | 0 | 0 | 0 | 2 | 0 | 16 | 842398669
| VV |  | omítky | [15 empty] | VV | 2 | 1 | True | 0 | ROZPOCET
| VV |  | stropní konstrukce v přízemí - výměra dle tabulek podlah | [15 empty] | VV | 2 | 1 | True | 0 | ROZPOCET
| VV |  | 4,40+9,19+28,81+14,40+13,67+4,73+2,28+1,16 |  | 78.64 | [13 empty] | VV | 2 | 2 | True | 0 | ROZPOCET
| VV |  | stěny | [15 empty] | VV | 2 | 1 | True | 0 | ROZPOCET
| VV |  | m 1,01 | [15 empty] | VV | 2 | 1 | True | 0 | ROZPOCET
| VV |  | (2,45+1,80)*2*2,55 |  | 21.675 | [13 empty] | VV | 2 | 2 | True | 0 | ROZPOCET
| VV |  | m 1,02 | [15 empty] | VV | 2 | 1 | True | 0 | ROZPOCET
| VV |  | (4,15+2,90)*2*2,55 |  | 35.955 | [13 empty] | VV | 2 | 2 | True | 0 | ROZPOCET
| VV |  | m 1,03, a, b | [15 empty] | VV | 2 | 1 | True | 0 | ROZPOCET
| VV |  | (8,90+4,30+9,60+1,05+0,70+1,05+4,30)*2,55 |  | 76.245 | [13 empty] | VV | 2 | 2 | True | 0 | ROZPOCET
| VV |  | odpočet | [15 empty] | VV | 2 | 1 | True | 0 | ROZPOCET
| VV |  | -2,50*2,286*2 |  | -11.43 | [13 empty] | VV | 2 | 2 | True | 0 | ROZPOCET
| VV |  | -2,80*2,286 |  | -6.401 | [13 empty] | VV | 2 | 2 | True | 0 | ROZPOCET
| VV |  | m 1,04, 1,07 | [15 empty] | VV | 2 | 1 | True | 0 | ROZPOCET
| VV |  | (3,295+4,15)*2*2,55 |  | 37.97 | [13 empty] | VV | 2 | 2 | True | 0 | ROZPOCET
| VV |  | m 1,05 | [15 empty] | VV | 2 | 1 | True | 0 | ROZPOCET
| VV |  | (2,235+2,45)*2*(2,55-2,125) |  | 3.982 | [13 empty] | VV | 2 | 2 | True | 0 | ROZPOCET
| VV |  | m 1,06 | [15 empty] | VV | 2 | 1 | True | 0 | ROZPOCET
| VV |  | (1,90+2,50+1,00+1,60)*2,55/2+0,90*2,55 |  | 11.22 | [13 empty] | VV | 2 | 2 | True | 0 | ROZPOCET
| VV |  | 2. np | [15 empty] | VV | 2 | 1 | True | 0 | ROZPOCET
| VV |  | m 2,01, 2,06 | [15 empty] | VV | 2 | 1 | True | 0 | ROZPOCET
| VV |  | (2,90+1,66+2,65)*2*2,40-1,5*1,6/2*2 |  | 32.208 | [13 empty] | VV | 2 | 2 | True | 0 | ROZPOCET
| VV |  | m 2,02 | [15 empty] | VV | 2 | 1 | True | 0 | ROZPOCET
| VV |  | (3,245+4,31)*2*2,40-1,5*1,6/2*2-3,245*1,35 |  | 29.483 | [13 empty] | VV | 2 | 2 | True | 0 | ROZPOCET
| VV |  | m 2,03 | [15 empty] | VV | 2 | 1 | True | 0 | ROZPOCET
| VV |  | (4,30+5,23)*2*2,40-1,5*1,6/2 |  | 44.544 | [13 empty] | VV | 2 | 2 | True | 0 | ROZPOCET
| VV |  | m 2,04 | [15 empty] | VV | 2 | 1 | True | 0 | ROZPOCET
| VV |  | (4,23+4,90)*2*2,40-1,5*1,6/2 |  | 42.624 | [13 empty] | VV | 2 | 2 | True | 0 | ROZPOCET
| VV |  | m 2,05 | [15 empty] | VV | 2 | 1 | True | 0 | ROZPOCET
| VV |  | ((3,41-1,65)*2+2,45)*0,35 |  | 2.09 | [13 empty] | VV | 2 | 2 | True | 0 | ROZPOCET
| VV |  | m 2,07 | [15 empty] | VV | 2 | 1 | True | 0 | ROZPOCET
| VV |  | (2,535+1,135)*2*2,40-1,5*1,6/2*2-1,135*1,35 |  | 13.684 | [13 empty] | VV | 2 | 2 | True | 0 | ROZPOCET
| VV |  | sdk | [15 empty] | VV | 2 | 1 | True | 0 | ROZPOCET
| VV |  | m 2,02 | [15 empty] | VV | 2 | 1 | True | 0 | ROZPOCET
| VV |  | 2,50*3,00-1,5*1,6/2 |  | 6.3 | [13 empty] | VV | 2 | 2 | True | 0 | ROZPOCET
| VV |  | m 2,03 1,03 | [15 empty] | VV | 2 | 1 | True | 0 | ROZPOCET
| VV |  | (0,40*2+0,70)*(2,60+2,50) |  | 7.65 | [13 empty] | VV | 2 | 2 | True | 0 | ROZPOCET
| VV |  | 89,081+10,535 |  | 99.616 | [13 empty] | VV | 2 | 2 | True | 0 | ROZPOCET
| VV |  | Součet |  | 526.055 | [13 empty] | VV | 2 | 4 | True | 1 | ROZPOCET
| D | 786 | Dokončovací práce - čalounické úpravy |  |  |  | 0 | [5 empty] | 0 |  | 0 |  | 0 | 2 | D | 1 |  |  |  | ROZPOCET | [6 empty] | 0
502 | K | 786 - 1 | žaluzie do okkne - kompletní provedení | m2 | 17.831 |  | 0 |  |  |  | snížená |  | 0 | 0 | 0 | 0 | 0 | 16 | K | 2 |  |  |  | ROZPOCET | 0 | 0 | 0 | 0 | 0 | 2 | 0 | 16 | 1113410407
| VV |  | dodávka a montáž včetně kastlíku pro žaluzie | [15 empty] | VV | 2 | 1 | True | 0 | ROZPOCET
| VV |  | 1. np | [15 empty] | VV | 2 | 1 | True | 0 | ROZPOCET
| VV |  | 2,50*2,286*2 |  | 11.43 | [13 empty] | VV | 2 | 2 | True | 0 | ROZPOCET
| VV |  | 2,80*2,286 |  | 6.401 | [13 empty] | VV | 2 | 2 | True | 0 | ROZPOCET
| VV |  | Součet |  | 17.831 | [13 empty] | VV | 2 | 4 | True | 1 | ROZPOCET
| D | 795 | Lokální vytápění |  |  |  | 0 | [5 empty] | 0 |  | 0 |  | 0 | 2 | D | 1 |  |  |  | ROZPOCET | [6 empty] | 0
503 | K | 795 - 1 | krbová vložka - dodávka a montáž | kpl | 1 |  | 0 |  |  |  | snížená |  | 0 | 0 | 0 | 0 | 0 | 16 | K | 2 |  |  |  | ROZPOCET | 0 | 0 | 0 | 0 | 0 | 2 | 0 | 16 | 1283855733
| D | 971 | požární vybavení objektu |  |  |  | 0 | [5 empty] | 0 |  | 0 |  | 0 | 2 | D | 1 |  |  |  | ROZPOCET | [6 empty] | 0
504 | K | požární vybavení | hasící přístroje, ucpávky, požární hlásiče | kpl | 1 |  | 0 |  |  |  | snížená |  | 0 | 0 | 0 | 0 | 0 | 16 | K | 2 |  |  |  | ROZPOCET | 0 | 0 | 0 | 0 | 0 | 2 | 0 | 16 | -792026547
| VV |  | 1 |  | 1 | [13 empty] | VV | 2 | 2 | True | 0 | ROZPOCET
| VV |  | Součet |  | 1 | [13 empty] | VV | 2 | 4 | True | 1 | ROZPOCET
| D | 972 | přípomoce pro řemesla |  |  |  | 0 | [5 empty] | 0 |  | 0 |  | 0 | 2 | D | 1 |  |  |  | ROZPOCET | [6 empty] | 0
505 | K | přípomoce | přípomoce pro řemesla | kpl | 1 |  | 0 |  |  |  | snížená |  | 0 | 0 | 0 | 0 | 0 | 16 | K | 2 |  |  |  | ROZPOCET | 0 | 0 | 0 | 0 | 0 | 2 | 0 | 16 | -1337099275

## 002 - SO 02 - vodovodní p...
| List obsahuje: |  | 1) Krycí list soupisu | 2) Rekapitulace |  |  | 3) Soupis prací | Zpět na list: | Rekapitulace stavby
{96f24e6a-96a7-4cd0-a47a-e7ceee13b791}
1
| KRYCÍ LIST SOUPISU | [8 empty] | v --- níže se nacházejí doplnkové a pomocné údaje k sestavám --- v | [8 empty] | False
Stavba:
Krásný Studenec - RD
Objekt:
002 - SO 02 - vodovodní přípojka
| KSO: |  |  |  |  | CC-CZ:
| Místo: |  |  |  |  | Datum: | 12. 3. 2017
| Zadavatel: |  |  |  |  | IČ:
DIČ:
| Uchazeč: |  |  |  |  | IČ:
DIČ:
| Projektant: |  |  |  |  | IČ:
DIČ:
Poznámka:
| Cena bez DPH | [5 empty] | 0
|  |  | Základ daně |  |  | Sazba daně | Výše daně
| DPH | základní | 0 |  |  | 21% | 0
|  | snížená | 0 |  |  | 15% | 0
|  | zákl. přenesená | 0 |  |  | 21% | 0
|  | sníž. přenesená | 0 |  |  | 15% | 0
|  | nulová | 0 |  |  | 0% | 0
| Cena s DPH |  |  | v | CZK |  | 0
REKAPITULACE ČLENĚNÍ SOUPISU PRACÍ
Stavba:
Krásný Studenec - RD
Objekt:
002 - SO 02 - vodovodní přípojka
Místo: | [5 empty] | Datum: | 12. 3. 2017
Zadavatel: | [5 empty] | Projektant:
Uchazeč:
Kód dílu - Popis | [6 empty] | Cena celkem [CZK]
Náklady soupisu celkem | [6 empty] | 0 | [12 empty] | -1
| HSV - Práce a dodávky HSV | [5 empty] | 0
| 1 - Zemní práce | [5 empty] | 0
| 4 - Vodorovné konstrukce | [5 empty] | 0
| 8 - Trubní vedení | [5 empty] | 0
| 998 - Přesun hmot | [5 empty] | 0
SOUPIS PRACÍ
Stavba:
Krásný Studenec - RD
Objekt:
002 - SO 02 - vodovodní přípojka
Místo: | [5 empty] | Datum: | 12. 3. 2017
Zadavatel: | [5 empty] | Projektant:
Uchazeč:
PČ | Typ | Kód | Popis | MJ | Množství | J.cena [CZK] | Cena celkem [CZK] | Cenová soustava |  | Poznámka | DPH | J. Nh [h] | Nh celkem [h] | J. hmotnost [t] | Hmotnost celkem [t] | J. suť [t] | Suť Celkem [t]
Náklady soupisu celkem | [6 empty] | 0 | [5 empty] | 0 |  | 9.4227 |  | 0 |  | D | -1 | [10 empty] | 0
| D | HSV | Práce a dodávky HSV |  |  |  | 0 | [5 empty] | 0 |  | 9.4227 |  | 0 | 1 | D | 0 |  |  |  | ROZPOCET | [6 empty] | 0
| D | 1 | Zemní práce |  |  |  | 0 | [5 empty] | 0 |  | 8.892 |  | 0 | 1 | D | 1 |  |  |  | ROZPOCET | [6 empty] | 0
1 | K | 131201101 | Hloubení nezapažených jam a zářezů s urovnáním dna do předepsaného profilu a spádu v hornině tř. 3 do 100 m3 | m3 | 3.375 |  | 0 | CS ÚRS 2016 01 |  |  | snížená |  | 0 | 0 | 0 | 0 | 0 | 4 | K | 2 |  |  |  | ROZPOCET | 0 | 0 | 0 | 0 | 0 | 2 | 0 | 4 | -1586309892
| VV |  | 1,5*1,5*1,5 |  | 3.375 | [13 empty] | VV | 2 | 2 | True | 0 | ROZPOCET
| VV |  | Součet |  | 3.375 | [13 empty] | VV | 2 | 4 | True | 1 | ROZPOCET
2 | K | 132201102 | Hloubení zapažených i nezapažených rýh šířky do 600 mm s urovnáním dna do předepsaného profilu a spádu v hornině tř. 3 přes 100 m3 | m3 | 32.76 |  | 0 | CS ÚRS 2013 01 |  |  | snížená |  | 0 | 0 | 0 | 0 | 0 | 4 | K | 2 |  |  |  | ROZPOCET | 0 | 0 | 0 | 0 | 0 | 2 | 0 | 4 | 1357958212
| VV |  | 39*0,6*1,4 |  | 32.76 | [13 empty] | VV | 2 | 2 | True | 0 | ROZPOCET
| VV |  | Součet |  | 32.76 | [13 empty] | VV | 2 | 4 | True | 1 | ROZPOCET
3 | K | 162201101 | Vodorovné přemístění výkopku nebo sypaniny po suchu na obvyklém dopravním prostředku, bez naložení výkopku, avšak se složením bez rozhrnutí z horniny tř. 1 až 4 na vzdálenost do 20 m | m3 | 26.917 |  | 0 | CS ÚRS 2013 01 |  |  | snížená |  | 0 | 0 | 0 | 0 | 0 | 4 | K | 2 |  |  |  | ROZPOCET | 0 | 0 | 0 | 0 | 0 | 2 | 0 | 4 | -1311705153
4 | K | 162701105 | Vodorovné přemístění výkopku nebo sypaniny po suchu na obvyklém dopravním prostředku, bez naložení výkopku, avšak se složením bez rozhrnutí z horniny tř. 1 až 4 na vzdálenost přes 9 000 do 10 000 m | m3 | 9.218 |  | 0 | CS ÚRS 2013 01 |  |  | snížená |  | 0 | 0 | 0 | 0 | 0 | 4 | K | 2 |  |  |  | ROZPOCET | 0 | 0 | 0 | 0 | 0 | 2 | 0 | 4 | 1612725401
| VV |  | 4,68+2,34 |  | 7.02 | [13 empty] | VV | 2 | 2 | True | 0 | ROZPOCET
| VV |  | 3,375-1,1775 |  | 2.198 | [13 empty] | VV | 2 | 2 | True | 0 | ROZPOCET
| VV |  | Součet |  | 9.218 | [13 empty] | VV | 2 | 4 | True | 1 | ROZPOCET
5 | K | 167101101 | Nakládání, skládání a překládání neulehlého výkopku nebo sypaniny nakládání, množství do 100 m3, z hornin tř. 1 až 4 | m3 | 2.198 |  | 0 | CS ÚRS 2013 01 |  |  | snížená |  | 0 | 0 | 0 | 0 | 0 | 4 | K | 2 |  |  |  | ROZPOCET | 0 | 0 | 0 | 0 | 0 | 2 | 0 | 4 | 460975185
6 | K | 171201201 | Uložení sypaniny na skládky | m3 | 2.198 |  | 0 | CS ÚRS 2013 01 |  |  | snížená |  | 0 | 0 | 0 | 0 | 0 | 4 | K | 2 |  |  |  | ROZPOCET | 0 | 0 | 0 | 0 | 0 | 2 | 0 | 4 | -1224132272
7 | K | 171201211 | Uložení sypaniny poplatek za uložení sypaniny na skládce ( skládkovné ) | t | 3.517 |  | 0 | CS ÚRS 2013 01 |  |  | snížená |  | 0 | 0 | 0 | 0 | 0 | 4 | K | 2 |  |  |  | ROZPOCET | 0 | 0 | 0 | 0 | 0 | 2 | 0 | 4 | 2042753374
| VV |  | 2,198*1,6 |  | 3.517 | [13 empty] | VV | 2 | 2 | True | 0 | ROZPOCET
| VV |  | Součet |  | 3.517 | [13 empty] | VV | 2 | 4 | True | 1 | ROZPOCET
8 | K | 174101101 | Zásyp sypaninou z jakékoliv horniny s uložením výkopku ve vrstvách se zhutněním jam, šachet, rýh nebo kolem objektů v těchto vykopávkách | m3 | 26.917 |  | 0 | CS ÚRS 2013 01 |  |  | snížená |  | 0 | 0 | 0 | 0 | 0 | 4 | K | 2 |  |  |  | ROZPOCET | 0 | 0 | 0 | 0 | 0 | 2 | 0 | 4 | -418988431
| VV |  | 3,375+32,76-9,218 |  | 26.917 | [13 empty] | VV | 2 | 2 | True | 0 | ROZPOCET
| VV |  | Součet |  | 26.917 | [13 empty] | VV | 2 | 4 | True | 1 | ROZPOCET
9 | K | 175101101 | Obsypání potrubí sypaninou z vhodných hornin tř. 1 až 4 nebo materiálem připraveným podél výkopu ve vzdálenosti do 3 m od jeho kraje, pro jakoukoliv hloubku výkopu a míru zhutnění bez prohození sypaniny | m3 | 4.68 |  | 0 | CS ÚRS 2013 01 |  |  | snížená |  | 0 | 0 | 0 | 0 | 0 | 4 | K | 2 |  |  |  | ROZPOCET | 0 | 0 | 0 | 0 | 0 | 2 | 0 | 4 | 1368750093
| VV |  | 39*0,6*0,2 |  | 4.68 | [13 empty] | VV | 2 | 2 | True | 0 | ROZPOCET
| VV |  | Součet |  | 4.68 | [13 empty] | VV | 2 | 4 | True | 1 | ROZPOCET
10 | M | 583373030 | kamenivo přírodní těžené pro stavební účely PTK (drobné, hrubé, štěrkopísky) štěrkopísky ČSN 72 1511-2 frakce 0-8 | t | 8.892 |  | 0 | CS ÚRS 2013 01 |  |  | snížená |  | 0 | 1 | 8.892 | 0 | 0 | 8 | M | 2 |  |  |  | ROZPOCET | 0 | 0 | 0 | 0 | 0 | 2 | 0 | 4 | -1905991949
| VV |  | 4,68*1,9 |  | 8.892 | [13 empty] | VV | 2 | 2 | True | 0 | ROZPOCET
| VV |  | Součet |  | 8.892 | [13 empty] | VV | 2 | 4 | True | 1 | ROZPOCET
| D | 4 | Vodorovné konstrukce |  |  |  | 0 | [5 empty] | 0 |  | 0 |  | 0 | 1 | D | 1 |  |  |  | ROZPOCET | [6 empty] | 0
11 | K | 451572111 | Lože pod potrubí, stoky a drobné objekty v otevřeném výkopu z kameniva drobného těženého 0 až 4 mm | m3 | 2.34 |  | 0 | CS ÚRS 2013 01 |  |  | snížená |  | 0 | 0 | 0 | 0 | 0 | 4 | K | 2 |  |  |  | ROZPOCET | 0 | 0 | 0 | 0 | 0 | 2 | 0 | 4 | -1607117353
| VV |  | 39*0,6*0,1 |  | 2.34 | [13 empty] | VV | 2 | 2 | True | 0 | ROZPOCET
| VV |  | Součet |  | 2.34 | [13 empty] | VV | 2 | 4 | True | 1 | ROZPOCET
| D | 8 | Trubní vedení |  |  |  | 0 | [5 empty] | 0 |  | 0.53074 |  | 0 | 1 | D | 1 |  |  |  | ROZPOCET | [6 empty] | 0
12 | K | 722263203 | Vodoměry pro vodu do 100 st.C závitové horizontální jednovtokové suchoběžné G 3/4 x 130 mm Qn 1,5 | kus | 1 |  | 0 | CS ÚRS 2013 01 |  |  | snížená |  | 0 | 0.00346 | 0.00346 | 0 | 0 | 16 | K | 2 |  |  |  | ROZPOCET | 0 | 0 | 0 | 0 | 0 | 2 | 0 | 16 | 1347851532
13 | K | 722270102.2 | Vodoměrové sestavy závitové G 1 | soubor | 1 |  | 0 | CS ÚRS 2013 01 |  |  | snížená |  | 0 | 0.002 | 0.002 | 0 | 0 | 16 | K | 2 |  |  |  | ROZPOCET | 0 | 0 | 0 | 0 | 0 | 2 | 0 | 16 | 1381450476
14 | K | 722290226 | Zkoušky, proplach a desinfekce vodovodního potrubí zkoušky těsnosti vodovodního potrubí závitového do DN 50 | m | 39 |  | 0 | CS ÚRS 2013 01 |  |  | snížená |  | 0 | 0.00019 | 0.00741 | 0 | 0 | 16 | K | 2 |  |  |  | ROZPOCET | 0 | 0 | 0 | 0 | 0 | 2 | 0 | 16 | 47359892
15 | K | 722290234 | Zkoušky, proplach a desinfekce vodovodního potrubí proplach a desinfekce vodovodního potrubí do DN 80 | m | 39 |  | 0 | CS ÚRS 2013 01 |  |  | snížená |  | 0 | 1e-05 | 0.00039 | 0 | 0 | 16 | K | 2 |  |  |  | ROZPOCET | 0 | 0 | 0 | 0 | 0 | 2 | 0 | 16 | 1029784194
16 | K | 871161121 | Montáž potrubí z plastických hmot v otevřeném výkopu, z tlakových trubek polyetylenových PE svařených vnějšího průměru 32 mm | m | 39 |  | 0 | CS ÚRS 2013 01 |  |  | snížená |  | 0 | 0 | 0 | 0 | 0 | 4 | K | 2 |  |  |  | ROZPOCET | 0 | 0 | 0 | 0 | 0 | 2 | 0 | 4 | -1843239538
| VV |  | přípojka A | [15 empty] | VV | 2 | 1 | True | 0 | ROZPOCET
| VV |  | 8,1 |  | 8.1 | [13 empty] | VV | 2 | 2 | True | 0 | ROZPOCET
| VV |  | Přípojka B | [15 empty] | VV | 2 | 1 | True | 0 | ROZPOCET
| VV |  | 21,9 |  | 21.9 | [13 empty] | VV | 2 | 2 | True | 0 | ROZPOCET
| VV |  | přípojka - základy | [15 empty] | VV | 2 | 1 | True | 0 | ROZPOCET
| VV |  | 9 |  | 9 | [13 empty] | VV | 2 | 2 | True | 0 | ROZPOCET
| VV |  | Součet |  | 39 | [13 empty] | VV | 2 | 4 | True | 1 | ROZPOCET
17 | M | 286131090 | Trubky z polyetylénu vodovodní potrubí PE PE100 SDR 11, PN16 tyče 6 m, 12 m, návin 100 m 25 x 2,3 mm, tyče + návin | m | 39 |  | 0 | CS ÚRS 2016 01 |  |  | snížená |  | 0 | 0.00017 | 0.00663 | 0 | 0 | 8 | M | 2 |  |  |  | ROZPOCET | 0 | 0 | 0 | 0 | 0 | 2 | 0 | 4 | -667963533
18 | K | 877161121 | Montáž elektrotvarovek na potrubí z plastických hmot v otevřeném výkopu na potrubí z tlakových trubek polyetylenových svařených vnějšího průměru 32 mm | kus | 5 |  | 0 | CS ÚRS 2013 01 |  |  | snížená |  | 0 | 0 | 0 | 0 | 0 | 4 | K | 2 |  |  |  | ROZPOCET | 0 | 0 | 0 | 0 | 0 | 2 | 0 | 4 | 800638850
19 | M | 286530140 | prvky kompletační z polyetylénu pro trubky elektrotvarovky PE ke svařování s potrubím PE PE100, SDR 11, voda PN 16, plyn PN 10 elektrospojky typ LU D 32 mm | kus | 1 |  | 0 | CS ÚRS 2013 01 |  |  | snížená |  | 0 | 5.5e-05 | 5.5e-05 | 0 | 0 | 8 | M | 2 |  |  |  | ROZPOCET | 0 | 0 | 0 | 0 | 0 | 2 | 0 | 4 | -1416167047
20 | M | 286530520 | Prvky kompletační z polyetylénu pro trubky elektrotvarovky PE ke svařování s potrubím PE PE100, SDR 11, voda PN 16, plyn PN 10 elektrokolena 90° , typ LU PE100, SDR 11, voda PN 16, plyn PN 10 včetně uchycení pomocí šroubů D 32 mm SDR 11 | kus | 2 |  | 0 | CS ÚRS 2016 01 |  |  | snížená |  | 0 | 8.8e-05 | 0.000176 | 0 | 0 | 8 | M | 2 |  |  |  | ROZPOCET | 0 | 0 | 0 | 0 | 0 | 2 | 0 | 4 | -709517890
| P |  | Poznámka k položce: WAVIN, kód výrobku: FF485813W | [15 empty] | P | 2
21 | M | 286530720 | Prvky kompletační z polyetylénu pro trubky elektrotvarovky PE ke svařování s potrubím PE PE100, SDR 11, voda PN 16, plyn PN 10 elektrokolena 90° , přechodové PE-mosaz, typ LU PE100, SDR 11, voda PN 16, plyn PN 10 vnější závit kit 32-1" | kus | 2 |  | 0 | CS ÚRS 2016 01 |  |  | snížená |  | 0 | 0.00038 | 0.00076 | 0 | 0 | 8 | M | 2 |  |  |  | ROZPOCET | 0 | 0 | 0 | 0 | 0 | 2 | 0 | 4 | 1827108764
| P |  | Poznámka k položce: WAVIN, kód výrobku: FF485862W | [15 empty] | P | 2
22 | K | 879161111 | Montáž napojení vodovodní přípojky v otevřeném výkopu ve sklonu přes 20 % DN 25 | kus | 1 |  | 0 | CS ÚRS 2016 01 |  |  | snížená |  | 0 | 0.00024 | 0.00024 | 0 | 0 | 4 | K | 2 |  |  |  | ROZPOCET | 0 | 0 | 0 | 0 | 0 | 2 | 0 | 4 | -1740173201
23 | K | 891181111 | Montáž vodovodních armatur na potrubí šoupátek v otevřeném výkopu nebo v šachtách s osazením zemní soupravy (bez poklopů) DN 40 | kus | 1 |  | 0 | CS ÚRS 2013 01 |  |  | snížená |  | 0 | 0.00072 | 0.00072 | 0 | 0 | 4 | K | 2 |  |  |  | ROZPOCET | 0 | 0 | 0 | 0 | 0 | 2 | 0 | 4 | -1338523882
24 | M | 422214210 | šoupátka do PN 40 šoupátka přípojková z tvárné litiny GGG 40 AVK přípojkové šoupátko přímé integrovaná ISO spojka, nerezové vřeteno klín z CR mosazi kompletně vulkanizovaný EPDM pryží, epoxidace dle GSK PN 16 DN 32 připoj. rozměr 40 x 1 1,2" | kus | 1 |  | 0 | CS ÚRS 2013 01 |  |  | snížená |  | 0 | 0.004 | 0.004 | 0 | 0 | 8 | M | 2 |  |  |  | ROZPOCET | 0 | 0 | 0 | 0 | 0 | 2 | 0 | 4 | -2131869974
25 | K | 891269111 | Montáž vodovodních armatur na potrubí navrtávacích pasů s ventilem Jt 1 Mpa, na potrubí z trub osinkocementových, litinových, ocelových nebo plastických hmot DN 100 | kus | 1 |  | 0 | CS ÚRS 2013 01 |  |  | snížená |  | 0 | 0 | 0 | 0 | 0 | 4 | K | 2 |  |  |  | ROZPOCET | 0 | 0 | 0 | 0 | 0 | 2 | 0 | 4 | -534612411
26 | M | 422735510 | armatury speciální ostatní do PN 40 pasy navrtávací HAKU se závitovým výstupem pro vodovodní PE a PVC potrubí 110-5/4” | kus | 1 |  | 0 | CS ÚRS 2013 01 |  |  | snížená |  | 0 | 0.0036 | 0.0036 | 0 | 0 | 8 | M | 2 |  |  |  | ROZPOCET | 0 | 0 | 0 | 0 | 0 | 2 | 0 | 4 | 2131169251
27 | K | 893811152 | Osazení vodoměrné šachty z polypropylenu PP samonosné pro běžné zatížení kruhové, průměru D do 1,0 m, světlé hloubky od 1,2 m do 1,5 m | kus | 1 |  | 0 | CS ÚRS 2017 01 |  |  | snížená |  | 0 | 0.3217 | 0.3217 | 0 | 0 | 4 | K | 2 |  |  |  | ROZPOCET | 0 | 0 | 0 | 0 | 0 | 2 | 0 | 4 | 648745292
28 | M | 562305620 | šachta vodoměrná kruhová k obetonování - včetně výztuhy 1,0/1,5 m | kus | 1 |  | 0 | CS ÚRS 2017 01 |  |  | snížená |  | 0 | 0.045 | 0.045 | 0 | 0 | 8 | M | 2 |  |  |  | ROZPOCET | 0 | 0 | 0 | 0 | 0 | 2 | 0 | 4 | -1956972223
29 | K | 899401112 | Osazení poklopů litinových šoupátkových | kus | 1 |  | 0 | CS ÚRS 2013 01 |  |  | snížená |  | 0 | 0.115 | 0.115 | 0 | 0 | 4 | K | 2 |  |  |  | ROZPOCET | 0 | 0 | 0 | 0 | 0 | 2 | 0 | 4 | -462446000
30 | M | 422913520 | díly (sestavy) k armaturám průmyslovým poklopy litinové, GG-20 typ 504 - šoupátkový | kus | 1 |  | 0 | CS ÚRS 2013 01 |  |  | snížená |  | 0 | 0.0133 | 0.0133 | 0 | 0 | 8 | M | 2 |  |  |  | ROZPOCET | 0 | 0 | 0 | 0 | 0 | 2 | 0 | 4 | -446840338
31 | M | 7.7.3.1050 | Pitná voda Zemní soupravy Teleskopické soupravy přípojkové AVK zemní teleskopická souprava 7.7 , přípojková, rozsah 1,05-1,75 m | ks | 1 |  | 0 |  |  |  | snížená |  | 0 | 0.0045 | 0.0045 | 0 | 0 | 8 | M | 2 |  |  |  | ROZPOCET | 0 | 0 | 0 | 0 | 0 | 2 | 0 | 4 | 1302207660
32 | K | 899722111 | Krytí potrubí z plastů výstražnou fólií z PVC šířky 20 cm | m | 30 |  | 0 | CS ÚRS 2016 01 |  |  | snížená |  | 0 | 6e-05 | 0.0018 | 0 | 0 | 4 | K | 2 |  |  |  | ROZPOCET | 0 | 0 | 0 | 0 | 0 | 2 | 0 | 4 | 1603919418
| D | 998 | Přesun hmot |  |  |  | 0 | [5 empty] | 0 |  | 0 |  | 0 | 1 | D | 1 |  |  |  | ROZPOCET | [6 empty] | 0
33 | K | 998276101 | Přesun hmot pro trubní vedení hloubené z trub z plastických hmot nebo sklolaminátových pro vodovody nebo kanalizace v otevřeném výkopu dopravní vzdálenost do 15 m | t | 9.409 |  | 0 | CS ÚRS 2017 01 |  |  | snížená |  | 0 | 0 | 0 | 0 | 0 | 4 | K | 2 |  |  |  | ROZPOCET | 0 | 0 | 0 | 0 | 0 | 2 | 0 | 4 | -389034443

## 003 - SO 03 - splašková k...
| List obsahuje: |  | 1) Krycí list soupisu | 2) Rekapitulace |  |  | 3) Soupis prací | Zpět na list: | Rekapitulace stavby
{b7fee5dc-c9dc-41de-ad80-1011f5e07a7a}
1
| KRYCÍ LIST SOUPISU | [8 empty] | v --- níže se nacházejí doplnkové a pomocné údaje k sestavám --- v | [8 empty] | False
Stavba:
Krásný Studenec - RD
Objekt:
003 - SO 03 - splašková kanalizace
| KSO: |  |  |  |  | CC-CZ:
| Místo: |  |  |  |  | Datum: | 12. 3. 2017
| Zadavatel: |  |  |  |  | IČ:
DIČ:
| Uchazeč: |  |  |  |  | IČ:
DIČ:
| Projektant: |  |  |  |  | IČ:
DIČ:
Poznámka:
| Cena bez DPH | [5 empty] | 0
|  |  | Základ daně |  |  | Sazba daně | Výše daně
| DPH | základní | 0 |  |  | 21% | 0
|  | snížená | 0 |  |  | 15% | 0
|  | zákl. přenesená | 0 |  |  | 21% | 0
|  | sníž. přenesená | 0 |  |  | 15% | 0
|  | nulová | 0 |  |  | 0% | 0
| Cena s DPH |  |  | v | CZK |  | 0
REKAPITULACE ČLENĚNÍ SOUPISU PRACÍ
Stavba:
Krásný Studenec - RD
Objekt:
003 - SO 03 - splašková kanalizace
Místo: | [5 empty] | Datum: | 12. 3. 2017
Zadavatel: | [5 empty] | Projektant:
Uchazeč:
Kód dílu - Popis | [6 empty] | Cena celkem [CZK]
Náklady soupisu celkem | [6 empty] | 0 | [12 empty] | -1
| HSV - Práce a dodávky HSV | [5 empty] | 0
| 1 - Zemní práce | [5 empty] | 0
| 3 - Svislé a kompletní konstrukce | [5 empty] | 0
| 4 - Vodorovné konstrukce | [5 empty] | 0
| 8 - Trubní vedení | [5 empty] | 0
| 998 - Přesun hmot | [5 empty] | 0
SOUPIS PRACÍ
Stavba:
Krásný Studenec - RD
Objekt:
003 - SO 03 - splašková kanalizace
Místo: | [5 empty] | Datum: | 12. 3. 2017
Zadavatel: | [5 empty] | Projektant:
Uchazeč:
PČ | Typ | Kód | Popis | MJ | Množství | J.cena [CZK] | Cena celkem [CZK] | Cenová soustava |  | Poznámka | DPH | J. Nh [h] | Nh celkem [h] | J. hmotnost [t] | Hmotnost celkem [t] | J. suť [t] | Suť Celkem [t]
Náklady soupisu celkem | [6 empty] | 0 | [5 empty] | 0 |  | 3.8741 |  | 0 |  | D | -1 | [10 empty] | 0
| D | HSV | Práce a dodávky HSV |  |  |  | 0 | [5 empty] | 0 |  | 3.8741 |  | 0 | 1 | D | 0 |  |  |  | ROZPOCET | [6 empty] | 0
| D | 1 | Zemní práce |  |  |  | 0 | [5 empty] | 0 |  | 3.659 |  | 0 | 1 | D | 1 |  |  |  | ROZPOCET | [6 empty] | 0
1 | K | 131201101 | Hloubení nezapažených jam a zářezů s urovnáním dna do předepsaného profilu a spádu v hornině tř. 3 do 100 m3 | m3 | 18 |  | 0 | CS ÚRS 2016 01 |  |  | snížená |  | 0 | 0 | 0 | 0 | 0 | 4 | K | 2 |  |  |  | ROZPOCET | 0 | 0 | 0 | 0 | 0 | 2 | 0 | 4 | -1196604347
| VV |  | 3*3*2 |  | 18 | [13 empty] | VV | 2 | 2 | True | 0 | ROZPOCET
| VV |  | Součet |  | 18 | [13 empty] | VV | 2 | 4 | True | 1 | ROZPOCET
2 | K | 132201102 | Hloubení zapažených i nezapažených rýh šířky do 600 mm s urovnáním dna do předepsaného profilu a spádu v hornině tř. 3 přes 100 m3 | m3 | 8.988 |  | 0 | CS ÚRS 2013 01 |  |  | snížená |  | 0 | 0 | 0 | 0 | 0 | 4 | K | 2 |  |  |  | ROZPOCET | 0 | 0 | 0 | 0 | 0 | 2 | 0 | 4 | -368079678
| VV |  | 10,7*0,6*1,4 |  | 8.988 | [13 empty] | VV | 2 | 2 | True | 0 | ROZPOCET
| VV |  | Součet |  | 8.988 | [13 empty] | VV | 2 | 4 | True | 1 | ROZPOCET
3 | K | 162201101 | Vodorovné přemístění výkopku nebo sypaniny po suchu na obvyklém dopravním prostředku, bez naložení výkopku, avšak se složením bez rozhrnutí z horniny tř. 1 až 4 na vzdálenost do 20 m | m3 | 18.42 |  | 0 | CS ÚRS 2013 01 |  |  | snížená |  | 0 | 0 | 0 | 0 | 0 | 4 | K | 2 |  |  |  | ROZPOCET | 0 | 0 | 0 | 0 | 0 | 2 | 0 | 4 | -908249352
| VV |  | 18+8,988-8,568 |  | 18.42 | [13 empty] | VV | 2 | 2 | True | 0 | ROZPOCET
| VV |  | Součet |  | 18.42 | [13 empty] | VV | 2 | 4 | True | 1 | ROZPOCET
4 | K | 162701105 | Vodorovné přemístění výkopku nebo sypaniny po suchu na obvyklém dopravním prostředku, bez naložení výkopku, avšak se složením bez rozhrnutí z horniny tř. 1 až 4 na vzdálenost přes 9 000 do 10 000 m | m3 | 8.568 |  | 0 | CS ÚRS 2013 01 |  |  | snížená |  | 0 | 0 | 0 | 0 | 0 | 4 | K | 2 |  |  |  | ROZPOCET | 0 | 0 | 0 | 0 | 0 | 2 | 0 | 4 | 2147231625
| VV |  | 1,926+0,642 |  | 2.568 | [13 empty] | VV | 2 | 2 | True | 0 | ROZPOCET
| VV |  | 18-12 |  | 6 | [13 empty] | VV | 2 | 2 | True | 0 | ROZPOCET
| VV |  | Součet |  | 8.568 | [13 empty] | VV | 2 | 4 | True | 1 | ROZPOCET
5 | K | 167101101 | Nakládání, skládání a překládání neulehlého výkopku nebo sypaniny nakládání, množství do 100 m3, z hornin tř. 1 až 4 | m3 | 8.568 |  | 0 | CS ÚRS 2013 01 |  |  | snížená |  | 0 | 0 | 0 | 0 | 0 | 4 | K | 2 |  |  |  | ROZPOCET | 0 | 0 | 0 | 0 | 0 | 2 | 0 | 4 | 933269353
6 | K | 171201201 | Uložení sypaniny na skládky | m3 | 8.568 |  | 0 | CS ÚRS 2013 01 |  |  | snížená |  | 0 | 0 | 0 | 0 | 0 | 4 | K | 2 |  |  |  | ROZPOCET | 0 | 0 | 0 | 0 | 0 | 2 | 0 | 4 | -1263396413
7 | K | 171201211 | Uložení sypaniny poplatek za uložení sypaniny na skládce ( skládkovné ) | t | 16.279 |  | 0 | CS ÚRS 2013 01 |  |  | snížená |  | 0 | 0 | 0 | 0 | 0 | 4 | K | 2 |  |  |  | ROZPOCET | 0 | 0 | 0 | 0 | 0 | 2 | 0 | 4 | -1496291875
| VV |  | 8,568*1,9 |  | 16.279 | [13 empty] | VV | 2 | 2 | True | 0 | ROZPOCET
| VV |  | Součet |  | 16.279 | [13 empty] | VV | 2 | 4 | True | 1 | ROZPOCET
8 | K | 174101101 | Zásyp sypaninou z jakékoliv horniny s uložením výkopku ve vrstvách se zhutněním jam, šachet, rýh nebo kolem objektů v těchto vykopávkách | m3 | 18.42 |  | 0 | CS ÚRS 2013 01 |  |  | snížená |  | 0 | 0 | 0 | 0 | 0 | 4 | K | 2 |  |  |  | ROZPOCET | 0 | 0 | 0 | 0 | 0 | 2 | 0 | 4 | -2080835326
| VV |  | 18+8,988-8,568 |  | 18.42 | [13 empty] | VV | 2 | 2 | True | 0 | ROZPOCET
| VV |  | Součet |  | 18.42 | [13 empty] | VV | 2 | 4 | True | 1 | ROZPOCET
9 | K | 175101101 | Obsypání potrubí sypaninou z vhodných hornin tř. 1 až 4 nebo materiálem připraveným podél výkopu ve vzdálenosti do 3 m od jeho kraje, pro jakoukoliv hloubku výkopu a míru zhutnění bez prohození sypaniny | m3 | 1.926 |  | 0 | CS ÚRS 2013 01 |  |  | snížená |  | 0 | 0 | 0 | 0 | 0 | 4 | K | 2 |  |  |  | ROZPOCET | 0 | 0 | 0 | 0 | 0 | 2 | 0 | 4 | -1809737887
| VV |  | 10,7*0,6*0,3 |  | 1.926 | [13 empty] | VV | 2 | 2 | True | 0 | ROZPOCET
| VV |  | Součet |  | 1.926 | [13 empty] | VV | 2 | 4 | True | 1 | ROZPOCET
10 | M | 583373030 | kamenivo přírodní těžené pro stavební účely PTK (drobné, hrubé, štěrkopísky) štěrkopísky ČSN 72 1511-2 frakce 0-8 | t | 3.659 |  | 0 | CS ÚRS 2013 01 |  |  | snížená |  | 0 | 1 | 3.659 | 0 | 0 | 8 | M | 2 |  |  |  | ROZPOCET | 0 | 0 | 0 | 0 | 0 | 2 | 0 | 4 | -1746515758
| VV |  | 1,926*1,9 |  | 3.659 | [13 empty] | VV | 2 | 2 | True | 0 | ROZPOCET
| VV |  | Součet |  | 3.659 | [13 empty] | VV | 2 | 4 | True | 1 | ROZPOCET
| D | 3 | Svislé a kompletní konstrukce |  |  |  | 0 | [5 empty] | 0 |  | 0.185 |  | 0 | 1 | D | 1 |  |  |  | ROZPOCET | [6 empty] | 0
11 | K | 386110105 | Montáž odlučovačů ropných látek betonových, průtoku 20 l/s | kus | 1 |  | 0 | CS ÚRS 2016 01 |  |  | snížená |  | 0 | 0 | 0 | 0 | 0 | 4 | K | 2 |  |  |  | ROZPOCET | 0 | 0 | 0 | 0 | 0 | 2 | 0 | 4 | -1570091275
12 | M | 562300220.1 | Materiál stavební instalační z plastů jímky pro usazení do terénu na obetonování - hranaté 3 x 2 x 2 m objem 12 m3 | kus | 1 |  | 0 | CS ÚRS 2016 01 |  |  | snížená |  | 0 | 0.185 | 0.185 | 0 | 0 | 8 | M | 2 |  |  |  | ROZPOCET | 0 | 0 | 0 | 0 | 0 | 2 | 0 | 4 | 1975521518
| D | 4 | Vodorovné konstrukce |  |  |  | 0 | [5 empty] | 0 |  | 0 |  | 0 | 1 | D | 1 |  |  |  | ROZPOCET | [6 empty] | 0
13 | K | 451572111 | Lože pod potrubí, stoky a drobné objekty v otevřeném výkopu z kameniva drobného těženého 0 až 4 mm | m3 | 0.642 |  | 0 | CS ÚRS 2013 01 |  |  | snížená |  | 0 | 0 | 0 | 0 | 0 | 4 | K | 2 |  |  |  | ROZPOCET | 0 | 0 | 0 | 0 | 0 | 2 | 0 | 4 | -153100813
| VV |  | 10,7*0,6*0,1 |  | 0.642 | [13 empty] | VV | 2 | 2 | True | 0 | ROZPOCET
| VV |  | Součet |  | 0.642 | [13 empty] | VV | 2 | 4 | True | 1 | ROZPOCET
| D | 8 | Trubní vedení |  |  |  | 0 | [5 empty] | 0 |  | 0.030121 |  | 0 | 1 | D | 1 |  |  |  | ROZPOCET | [6 empty] | 0
14 | K | 871315211 | Kanalizační potrubí z tvrdého PVC systém KG v otevřeném výkopu ve sklonu do 20 %, tuhost třídy SN 4 DN 150 | m | 10.7 |  | 0 | CS ÚRS 2014 01 |  |  | snížená |  | 0 | 0.00273 | 0.029211 | 0 | 0 | 4 | K | 2 |  |  |  | ROZPOCET | 0 | 0 | 0 | 0 | 0 | 2 | 0 | 4 | 833167905
15 | K | 877315211 | Montáž tvarovek na kanalizačním potrubí z trub z plastu z tvrdého PVC systém KG nebo z polypropylenu systém KG 2000 v otevřeném výkopu jednoosých DN 150 | kus | 1 |  | 0 | CS ÚRS 2016 01 |  |  | snížená |  | 0 | 0 | 0 | 0 | 0 | 4 | K | 2 |  |  |  | ROZPOCET | 0 | 0 | 0 | 0 | 0 | 2 | 0 | 4 | 1184907767
16 | K | 877315221 | Montáž tvarovek na kanalizačním potrubí z trub z plastu z tvrdého PVC systém KG nebo z polypropylenu systém KG 2000 v otevřeném výkopu dvouosých DN 150 | kus | 1 |  | 0 | CS ÚRS 2016 01 |  |  | snížená |  | 0 | 1e-05 | 1e-05 | 0 | 0 | 4 | K | 2 |  |  |  | ROZPOCET | 0 | 0 | 0 | 0 | 0 | 2 | 0 | 4 | -1788184202
17 | K | 899722113 | Krytí potrubí z plastů výstražnou fólií z PVC šířky 34cm | m | 10 |  | 0 | CS ÚRS 2015 02 |  |  | snížená |  | 0 | 9e-05 | 0.0009 | 0 | 0 | 4 | K | 2 |  |  |  | ROZPOCET | 0 | 0 | 0 | 0 | 0 | 2 | 0 | 4 | -1748921214
| D | 998 | Přesun hmot |  |  |  | 0 | [5 empty] | 0 |  | 0 |  | 0 | 1 | D | 1 |  |  |  | ROZPOCET | [6 empty] | 0
18 | K | 998276101 | Přesun hmot pro trubní vedení hloubené z trub z plastických hmot nebo sklolaminátových pro vodovody nebo kanalizace v otevřeném výkopu dopravní vzdálenost do 15 m | t | 3.874 |  | 0 | CS ÚRS 2017 01 |  |  | snížená |  | 0 | 0 | 0 | 0 | 0 | 4 | K | 2 |  |  |  | ROZPOCET | 0 | 0 | 0 | 0 | 0 | 2 | 0 | 4 | -1110880105

## 005 - SO 05 - dešťová kan...
| List obsahuje: |  | 1) Krycí list soupisu | 2) Rekapitulace |  |  | 3) Soupis prací | Zpět na list: | Rekapitulace stavby
{6ad20634-5d23-422a-a16e-b202de6ef51d}
1
| KRYCÍ LIST SOUPISU | [8 empty] | v --- níže se nacházejí doplnkové a pomocné údaje k sestavám --- v | [8 empty] | False
Stavba:
Krásný Studenec - RD
Objekt:
005 - SO 05 - dešťová kanalizace
| KSO: |  |  |  |  | CC-CZ:
| Místo: |  |  |  |  | Datum: | 12. 3. 2017
| Zadavatel: |  |  |  |  | IČ:
DIČ:
| Uchazeč: |  |  |  |  | IČ:
DIČ:
| Projektant: |  |  |  |  | IČ:
DIČ:
Poznámka:
| Cena bez DPH | [5 empty] | 0
|  |  | Základ daně |  |  | Sazba daně | Výše daně
| DPH | základní | 0 |  |  | 21% | 0
|  | snížená | 0 |  |  | 15% | 0
|  | zákl. přenesená | 0 |  |  | 21% | 0
|  | sníž. přenesená | 0 |  |  | 15% | 0
|  | nulová | 0 |  |  | 0% | 0
| Cena s DPH |  |  | v | CZK |  | 0
REKAPITULACE ČLENĚNÍ SOUPISU PRACÍ
Stavba:
Krásný Studenec - RD
Objekt:
005 - SO 05 - dešťová kanalizace
Místo: | [5 empty] | Datum: | 12. 3. 2017
Zadavatel: | [5 empty] | Projektant:
Uchazeč:
Kód dílu - Popis | [6 empty] | Cena celkem [CZK]
Náklady soupisu celkem | [6 empty] | 0 | [12 empty] | -1
| HSV - Práce a dodávky HSV | [5 empty] | 0
| 1 - Zemní práce | [5 empty] | 0
| 4 - Vodorovné konstrukce | [5 empty] | 0
| 8 - Trubní vedení | [5 empty] | 0
| 9 - Ostatní konstrukce a práce, bourání | [5 empty] | 0
| 998 - Přesun hmot | [5 empty] | 0
| PSV - Práce a dodávky PSV | [5 empty] | 0
| 721 - Zdravotechnika - vnitřní kanalizace | [5 empty] | 0
SOUPIS PRACÍ
Stavba:
Krásný Studenec - RD
Objekt:
005 - SO 05 - dešťová kanalizace
Místo: | [5 empty] | Datum: | 12. 3. 2017
Zadavatel: | [5 empty] | Projektant:
Uchazeč:
PČ | Typ | Kód | Popis | MJ | Množství | J.cena [CZK] | Cena celkem [CZK] | Cenová soustava |  | Poznámka | DPH | J. Nh [h] | Nh celkem [h] | J. hmotnost [t] | Hmotnost celkem [t] | J. suť [t] | Suť Celkem [t]
Náklady soupisu celkem | [6 empty] | 0 | [5 empty] | 0 |  | 18.8374 |  | 0 |  | D | -1 | [10 empty] | 0
| D | HSV | Práce a dodávky HSV |  |  |  | 0 | [5 empty] | 0 |  | 18.8331 |  | 0 | 1 | D | 0 |  |  |  | ROZPOCET | [6 empty] | 0
| D | 1 | Zemní práce |  |  |  | 0 | [5 empty] | 0 |  | 17.442 |  | 0 | 1 | D | 1 |  |  |  | ROZPOCET | [6 empty] | 0
1 | K | 131201101 | Hloubení nezapažených jam a zářezů s urovnáním dna do předepsaného profilu a spádu v hornině tř. 3 do 100 m3 | m3 | 8 |  | 0 | CS ÚRS 2016 01 |  |  | snížená |  | 0 | 0 | 0 | 0 | 0 | 4 | K | 2 |  |  |  | ROZPOCET | 0 | 0 | 0 | 0 | 0 | 2 | 0 | 4 | 95287077
| VV |  | 2*2*2 |  | 8 | [13 empty] | VV | 2 | 2 | True | 0 | ROZPOCET
| VV |  | Součet |  | 8 | [13 empty] | VV | 2 | 4 | True | 1 | ROZPOCET
2 | K | 132201102 | Hloubení zapažených i nezapažených rýh šířky do 600 mm s urovnáním dna do předepsaného profilu a spádu v hornině tř. 3 přes 100 m3 | m3 | 36.72 |  | 0 | CS ÚRS 2013 01 |  |  | snížená |  | 0 | 0 | 0 | 0 | 0 | 4 | K | 2 |  |  |  | ROZPOCET | 0 | 0 | 0 | 0 | 0 | 2 | 0 | 4 | -385482717
| VV |  | 51*0,6*1,2 |  | 36.72 | [13 empty] | VV | 2 | 2 | True | 0 | ROZPOCET
| VV |  | Součet |  | 36.72 | [13 empty] | VV | 2 | 4 | True | 1 | ROZPOCET
3 | K | 162201101 | Vodorovné přemístění výkopku nebo sypaniny po suchu na obvyklém dopravním prostředku, bez naložení výkopku, avšak se složením bez rozhrnutí z horniny tř. 1 až 4 na vzdálenost do 20 m | m3 | 32.48 |  | 0 | CS ÚRS 2013 01 |  |  | snížená |  | 0 | 0 | 0 | 0 | 0 | 4 | K | 2 |  |  |  | ROZPOCET | 0 | 0 | 0 | 0 | 0 | 2 | 0 | 4 | 2022050314
4 | K | 162701105 | Vodorovné přemístění výkopku nebo sypaniny po suchu na obvyklém dopravním prostředku, bez naložení výkopku, avšak se složením bez rozhrnutí z horniny tř. 1 až 4 na vzdálenost přes 9 000 do 10 000 m | m3 | 12.24 |  | 0 | CS ÚRS 2013 01 |  |  | snížená |  | 0 | 0 | 0 | 0 | 0 | 4 | K | 2 |  |  |  | ROZPOCET | 0 | 0 | 0 | 0 | 0 | 2 | 0 | 4 | -1614625062
| VV |  | 9,18+3,06 |  | 12.24 | [13 empty] | VV | 2 | 2 | True | 0 | ROZPOCET
| VV |  | Součet |  | 12.24 | [13 empty] | VV | 2 | 4 | True | 1 | ROZPOCET
5 | K | 167101101 | Nakládání, skládání a překládání neulehlého výkopku nebo sypaniny nakládání, množství do 100 m3, z hornin tř. 1 až 4 | m3 | 12.24 |  | 0 | CS ÚRS 2013 01 |  |  | snížená |  | 0 | 0 | 0 | 0 | 0 | 4 | K | 2 |  |  |  | ROZPOCET | 0 | 0 | 0 | 0 | 0 | 2 | 0 | 4 | -1093786806
6 | K | 171201201 | Uložení sypaniny na skládky | m3 | 12.24 |  | 0 | CS ÚRS 2013 01 |  |  | snížená |  | 0 | 0 | 0 | 0 | 0 | 4 | K | 2 |  |  |  | ROZPOCET | 0 | 0 | 0 | 0 | 0 | 2 | 0 | 4 | -1776474556
7 | K | 171201211 | Uložení sypaniny poplatek za uložení sypaniny na skládce ( skládkovné ) | t | 19.584 |  | 0 | CS ÚRS 2013 01 |  |  | snížená |  | 0 | 0 | 0 | 0 | 0 | 4 | K | 2 |  |  |  | ROZPOCET | 0 | 0 | 0 | 0 | 0 | 2 | 0 | 4 | -725152350
| VV |  | 12,24*1,6 |  | 19.584 | [13 empty] | VV | 2 | 2 | True | 0 | ROZPOCET
| VV |  | Součet |  | 19.584 | [13 empty] | VV | 2 | 4 | True | 1 | ROZPOCET
8 | K | 174101101 | Zásyp sypaninou z jakékoliv horniny s uložením výkopku ve vrstvách se zhutněním jam, šachet, rýh nebo kolem objektů v těchto vykopávkách | m3 | 32.48 |  | 0 | CS ÚRS 2013 01 |  |  | snížená |  | 0 | 0 | 0 | 0 | 0 | 4 | K | 2 |  |  |  | ROZPOCET | 0 | 0 | 0 | 0 | 0 | 2 | 0 | 4 | -367682195
| VV |  | 8+36,72-12,24 |  | 32.48 | [13 empty] | VV | 2 | 2 | True | 1 | ROZPOCET
9 | K | 175101101 | Obsypání potrubí sypaninou z vhodných hornin tř. 1 až 4 nebo materiálem připraveným podél výkopu ve vzdálenosti do 3 m od jeho kraje, pro jakoukoliv hloubku výkopu a míru zhutnění bez prohození sypaniny | m3 | 9.18 |  | 0 | CS ÚRS 2013 01 |  |  | snížená |  | 0 | 0 | 0 | 0 | 0 | 4 | K | 2 |  |  |  | ROZPOCET | 0 | 0 | 0 | 0 | 0 | 2 | 0 | 4 | -1965934494
| VV |  | 51*0,6*0,3 |  | 9.18 | [13 empty] | VV | 2 | 2 | True | 0 | ROZPOCET
| VV |  | Součet |  | 9.18 | [13 empty] | VV | 2 | 4 | True | 1 | ROZPOCET
10 | M | 583373030 | kamenivo přírodní těžené pro stavební účely PTK (drobné, hrubé, štěrkopísky) štěrkopísky ČSN 72 1511-2 frakce 0-8 | t | 17.442 |  | 0 | CS ÚRS 2013 01 |  |  | snížená |  | 0 | 1 | 17.442 | 0 | 0 | 8 | M | 2 |  |  |  | ROZPOCET | 0 | 0 | 0 | 0 | 0 | 2 | 0 | 4 | 885698499
| VV |  | 9,18*1,9 |  | 17.442 | [13 empty] | VV | 2 | 2 | True | 1 | ROZPOCET
| D | 4 | Vodorovné konstrukce |  |  |  | 0 | [5 empty] | 0 |  | 0 |  | 0 | 1 | D | 1 |  |  |  | ROZPOCET | [6 empty] | 0
11 | K | 451573111 | Lože pod potrubí, stoky a drobné objekty v otevřeném výkopu z písku a štěrkopísku do 63 mm | m3 | 3.06 |  | 0 | CS ÚRS 2017 01 |  |  | snížená |  | 0 | 0 | 0 | 0 | 0 | 4 | K | 2 |  |  |  | ROZPOCET | 0 | 0 | 0 | 0 | 0 | 2 | 0 | 4 | -1213935523
| VV |  | 51*0,6*0,1 |  | 3.06 | [13 empty] | VV | 2 | 2 | True | 0 | ROZPOCET
| VV |  | Součet |  | 3.06 | [13 empty] | VV | 2 | 4 | True | 1 | ROZPOCET
| D | 8 | Trubní vedení |  |  |  | 0 | [5 empty] | 0 |  | 0.12713 |  | 0 | 1 | D | 1 |  |  |  | ROZPOCET | [6 empty] | 0
12 | K | 721171908 | Opravy odpadního potrubí plastového vsazení odbočky do potrubí DN 200 | kus | 1 |  | 0 | CS ÚRS 2017 01 |  |  | snížená |  | 0 | 0.0103 | 0.0103 | 0 | 0 | 16 | K | 2 |  |  |  | ROZPOCET | 0 | 0 | 0 | 0 | 0 | 2 | 0 | 16 | -1150806822
13 | K | 871265211 | Kanalizační potrubí z tvrdého PVC v otevřeném výkopu ve sklonu do 20 %, hladkého plnostěnného jednovrstvého, tuhost třídy SN 4 DN 110 | m | 4 |  | 0 | CS ÚRS 2017 01 |  |  | snížená |  | 0 | 0.00128 | 0.00512 | 0 | 0 | 4 | K | 2 |  |  |  | ROZPOCET | 0 | 0 | 0 | 0 | 0 | 2 | 0 | 4 | 146528482
14 | K | 871275211 | Kanalizační potrubí z tvrdého PVC v otevřeném výkopu ve sklonu do 20 %, hladkého plnostěnného jednovrstvého, tuhost třídy SN 4 DN 125 | m | 55.5 |  | 0 | CS ÚRS 2017 01 |  |  | snížená |  | 0 | 0.00178 | 0.09879 | 0 | 0 | 4 | K | 2 |  |  |  | ROZPOCET | 0 | 0 | 0 | 0 | 0 | 2 | 0 | 4 | -94023116
| VV |  | 4,5+47+4 |  | 55.5 | [13 empty] | VV | 2 | 2 | True | 0 | ROZPOCET
| VV |  | Součet |  | 55.5 | [13 empty] | VV | 2 | 4 | True | 1 | ROZPOCET
15 | K | 877265211 | Montáž tvarovek na kanalizačním potrubí z trub z plastu z tvrdého PVC systém KG nebo z polypropylenu systém KG 2000 v otevřeném výkopu jednoosých DN 100 | kus | 3 |  | 0 | CS ÚRS 2016 01 |  |  | snížená |  | 0 | 0 | 0 | 0 | 0 | 4 | K | 2 |  |  |  | ROZPOCET | 0 | 0 | 0 | 0 | 0 | 2 | 0 | 4 | -1341521482
16 | K | 877275211 | Montáž tvarovek na kanalizačním potrubí z trub z plastu z tvrdého PVC systém KG nebo z polypropylenu systém KG 2000 v otevřeném výkopu jednoosých DN 125 | kus | 11 |  | 0 | CS ÚRS 2016 01 |  |  | snížená |  | 0 | 0 | 0 | 0 | 0 | 4 | K | 2 |  |  |  | ROZPOCET | 0 | 0 | 0 | 0 | 0 | 2 | 0 | 4 | 902650784
17 | K | 877275221 | Montáž tvarovek na kanalizačním potrubí z trub z plastu z tvrdého PVC [systém KG] nebo z polypropylenu [systém KG 2000] v otevřeném výkopu dvouosých DN 125 | kus | 4 |  | 0 | CS ÚRS 2017 01 |  |  | snížená |  | 0 | 1e-05 | 4e-05 | 0 | 0 | 4 | K | 2 |  |  |  | ROZPOCET | 0 | 0 | 0 | 0 | 0 | 2 | 0 | 4 | -553715922
18 | M | 286113890 | trubky z polyvinylchloridu kanalizace domovní a uliční KG - Systém (PVC) odbočky KGEA 45° KGEA-125/125/45° | kus | 3 |  | 0 | CS ÚRS 2013 01 |  |  | snížená |  | 0 | 0.00088 | 0.00264 | 0 | 0 | 8 | M | 2 |  |  |  | ROZPOCET | 0 | 0 | 0 | 0 | 0 | 2 | 0 | 4 | 1007838394
19 | M | 286114250 | odbočka kanalizační plastová s hrdlem KG 125/110/87° | kus | 1 |  | 0 | CS ÚRS 2017 01 |  |  | snížená |  | 0 | 0.0007 | 0.0007 | 0 | 0 | 8 | M | 2 |  |  |  | ROZPOCET | 0 | 0 | 0 | 0 | 0 | 2 | 0 | 4 | 1103725204
20 | M | 286113510 | trubky z polyvinylchloridu kanalizace domovní a uliční KG - Systém (PVC) kolena KGB KGB 100x45° | kus | 3 |  | 0 | CS ÚRS 2013 01 |  |  | snížená |  | 0 | 0.00028 | 0.00084 | 0 | 0 | 8 | M | 2 |  |  |  | ROZPOCET | 0 | 0 | 0 | 0 | 0 | 2 | 0 | 4 | -98569896
21 | M | 286113580 | Trubky z polyvinylchloridu kanalizace domovní a uliční KG - Systém (PVC) PipeLife kolena KGB KGB 125x87° | kus | 5 |  | 0 | CS ÚRS 2016 01 |  |  | snížená |  | 0 | 0.00045 | 0.00225 | 0 | 0 | 8 | M | 2 |  |  |  | ROZPOCET | 0 | 0 | 0 | 0 | 0 | 2 | 0 | 4 | 1706541096
22 | M | 286113570 | koleno kanalizace plastové KG 125x67° | kus | 2 |  | 0 | CS ÚRS 2017 01 |  |  | snížená |  | 0 | 0.00041 | 0.00082 | 0 | 0 | 8 | M | 2 |  |  |  | ROZPOCET | 0 | 0 | 0 | 0 | 0 | 2 | 0 | 4 | -1242173890
23 | M | 286115020 | trubky z polyvinylchloridu kanalizace domovní a uliční KG - Systém (PVC) redukce nesouosá KGR KGR 125/110 | kus | 4 |  | 0 | CS ÚRS 2013 01 |  |  | snížená |  | 0 | 0.00026 | 0.00104 | 0 | 0 | 8 | M | 2 |  |  |  | ROZPOCET | 0 | 0 | 0 | 0 | 0 | 2 | 0 | 4 | 1375499396
24 | K | 899722113 | Krytí potrubí z plastů výstražnou fólií z PVC šířky 34cm | m | 51 |  | 0 | CS ÚRS 2015 02 |  |  | snížená |  | 0 | 9e-05 | 0.00459 | 0 | 0 | 4 | K | 2 |  |  |  | ROZPOCET | 0 | 0 | 0 | 0 | 0 | 2 | 0 | 4 | -1912262678
| D | 9 | Ostatní konstrukce a práce, bourání |  |  |  | 0 | [5 empty] | 0 |  | 1.264 |  | 0 | 1 | D | 1 |  |  |  | ROZPOCET | [6 empty] | 0
25 | K | 935113111 | Osazení odvodňovacího žlabu s krycím roštem polymerbetonového šířky do 200 mm | m | 4 |  | 0 | CS ÚRS 2017 01 |  |  | snížená |  | 0 | 0.29221 | 1.1688 | 0 | 0 | 4 | K | 2 |  |  |  | ROZPOCET | 0 | 0 | 0 | 0 | 0 | 2 | 0 | 4 | -1392771866
26 | M | 592270000 | žlab odvodňovací polymerbetonový se spádem dna 0,5%, 1000x130x155/160 mm | kus | 4 |  | 0 | CS ÚRS 2017 01 |  |  | snížená |  | 0 | 0.0156 | 0.0624 | 0 | 0 | 8 | M | 2 |  |  |  | ROZPOCET | 0 | 0 | 0 | 0 | 0 | 2 | 0 | 4 | -1997632647
27 | M | 592270200 | rošt můstkový odvodňovací pozink.ocel 100 x 13cm x průřez vtoku 280cm2/m, tř.zatíž. A15 | kus | 4 |  | 0 | CS ÚRS 2017 01 |  |  | snížená |  | 0 | 0.00215 | 0.0086 | 0 | 0 | 8 | M | 2 |  |  |  | ROZPOCET | 0 | 0 | 0 | 0 | 0 | 2 | 0 | 4 | 1817311400
28 | M | 592270250 | vpust žlabová krátký tvar odvodňovací H=355mm těsný odtok DN100 50 x 13 x 35,5 cm | kus | 1 |  | 0 | CS ÚRS 2017 01 |  |  | snížená |  | 0 | 0.0219 | 0.0219 | 0 | 0 | 8 | M | 2 |  |  |  | ROZPOCET | 0 | 0 | 0 | 0 | 0 | 2 | 0 | 4 | 851433569
29 | M | 592270270 | čelo plné na začátek a konec odvodňovacího žlabu polymerický beton všechny stavební výšky | kus | 1 |  | 0 | CS ÚRS 2017 01 |  |  | snížená |  | 0 | 0.00135 | 0.00135 | 0 | 0 | 8 | M | 2 |  |  |  | ROZPOCET | 0 | 0 | 0 | 0 | 0 | 2 | 0 | 4 | -960414616
30 | M | 592270280 | čelo odvodňovacího žlabu výtokové | kus | 1 |  | 0 | CS ÚRS 2017 01 |  |  | snížená |  | 0 | 0.0009 | 0.0009 | 0 | 0 | 8 | M | 2 |  |  |  | ROZPOCET | 0 | 0 | 0 | 0 | 0 | 2 | 0 | 4 | -351946439
| D | 998 | Přesun hmot |  |  |  | 0 | [5 empty] | 0 |  | 0 |  | 0 | 1 | D | 1 |  |  |  | ROZPOCET | [6 empty] | 0
31 | K | 998276101 | Přesun hmot pro trubní vedení hloubené z trub z plastických hmot nebo sklolaminátových pro vodovody nebo kanalizace v otevřeném výkopu dopravní vzdálenost do 15 m | t | 18.823 |  | 0 | CS ÚRS 2017 01 |  |  | snížená |  | 0 | 0 | 0 | 0 | 0 | 4 | K | 2 |  |  |  | ROZPOCET | 0 | 0 | 0 | 0 | 0 | 2 | 0 | 4 | 1853804052
| D | PSV | Práce a dodávky PSV |  |  |  | 0 | [5 empty] | 0 |  | 0.00429 |  | 0 | 2 | D | 0 |  |  |  | ROZPOCET | [6 empty] | 0
| D | 721 | Zdravotechnika - vnitřní kanalizace |  |  |  | 0 | [5 empty] | 0 |  | 0.00429 |  | 0 | 2 | D | 1 |  |  |  | ROZPOCET | [6 empty] | 0
32 | K | 721242115 | Lapače střešních splavenin z polypropylenu (PP) DN 110 [HL 600] | kus | 3 |  | 0 | CS ÚRS 2017 01 |  |  | snížená |  | 0 | 0.00143 | 0.00429 | 0 | 0 | 16 | K | 2 |  |  |  | ROZPOCET | 0 | 0 | 0 | 0 | 0 | 2 | 0 | 16 | 1313807169
33 | K | 721290111 | Zkouška těsnosti kanalizace v objektech vodou do DN 125 | m | 55.5 |  | 0 | CS ÚRS 2013 01 |  |  | snížená |  | 0 | 0 | 0 | 0 | 0 | 16 | K | 2 |  |  |  | ROZPOCET | 0 | 0 | 0 | 0 | 0 | 2 | 0 | 16 | -2058235948
34 | K | 998721101 | Přesun hmot pro vnitřní kanalizace stanovený z hmotnosti přesunovaného materiálu vodorovná dopravní vzdálenost do 50 m v objektech výšky do 6 m | t | 0.004 |  | 0 | CS ÚRS 2013 01 |  |  | snížená |  | 0 | 0 | 0 | 0 | 0 | 16 | K | 2 |  |  |  | ROZPOCET | 0 | 0 | 0 | 0 | 0 | 2 | 0 | 16 | 1154544113

## 006 - SO 06 - zpevněné pl...
| List obsahuje: |  | 1) Krycí list soupisu | 2) Rekapitulace |  |  | 3) Soupis prací | Zpět na list: | Rekapitulace stavby
{8b15e2dc-1a28-4fea-819f-db589e06c22b}
1
| KRYCÍ LIST SOUPISU | [8 empty] | v --- níže se nacházejí doplnkové a pomocné údaje k sestavám --- v | [8 empty] | False
Stavba:
Krásný Studenec - RD
Objekt:
006 - SO 06 - zpevněné plochy
| KSO: |  |  |  |  | CC-CZ:
| Místo: |  |  |  |  | Datum: | 12. 3. 2017
| Zadavatel: |  |  |  |  | IČ:
DIČ:
| Uchazeč: |  |  |  |  | IČ:
DIČ:
| Projektant: |  |  |  |  | IČ:
DIČ:
Poznámka:
| Cena bez DPH | [5 empty] | 0
|  |  | Základ daně |  |  | Sazba daně | Výše daně
| DPH | základní | 0 |  |  | 21% | 0
|  | snížená | 0 |  |  | 15% | 0
|  | zákl. přenesená | 0 |  |  | 21% | 0
|  | sníž. přenesená | 0 |  |  | 15% | 0
|  | nulová | 0 |  |  | 0% | 0
| Cena s DPH |  |  | v | CZK |  | 0
REKAPITULACE ČLENĚNÍ SOUPISU PRACÍ
Stavba:
Krásný Studenec - RD
Objekt:
006 - SO 06 - zpevněné plochy
Místo: | [5 empty] | Datum: | 12. 3. 2017
Zadavatel: | [5 empty] | Projektant:
Uchazeč:
Kód dílu - Popis | [6 empty] | Cena celkem [CZK]
Náklady soupisu celkem | [6 empty] | 0 | [12 empty] | -1
| HSV - Práce a dodávky HSV | [5 empty] | 0
| 1 - Zemní práce | [5 empty] | 0
| 5 - Komunikace pozemní | [5 empty] | 0
| 9 - Ostatní konstrukce a práce, bourání | [5 empty] | 0
| 998 - Přesun hmot | [5 empty] | 0
SOUPIS PRACÍ
Stavba:
Krásný Studenec - RD
Objekt:
006 - SO 06 - zpevněné plochy
Místo: | [5 empty] | Datum: | 12. 3. 2017
Zadavatel: | [5 empty] | Projektant:
Uchazeč:
PČ | Typ | Kód | Popis | MJ | Množství | J.cena [CZK] | Cena celkem [CZK] | Cenová soustava |  | Poznámka | DPH | J. Nh [h] | Nh celkem [h] | J. hmotnost [t] | Hmotnost celkem [t] | J. suť [t] | Suť Celkem [t]
Náklady soupisu celkem | [6 empty] | 0 | [5 empty] | 0 |  | 49.7958 |  | 0 |  | D | -1 | [10 empty] | 0
| D | HSV | Práce a dodávky HSV |  |  |  | 0 | [5 empty] | 0 |  | 49.7958 |  | 0 | 1 | D | 0 |  |  |  | ROZPOCET | [6 empty] | 0
| D | 1 | Zemní práce |  |  |  | 0 | [5 empty] | 0 |  | 0 |  | 0 | 1 | D | 1 |  |  |  | ROZPOCET | [6 empty] | 0
1 | K | 122201101 | Odkopávky a prokopávky nezapažené s přehozením výkopku na vzdálenost do 3 m nebo s naložením na dopravní prostředek v hornině tř. 3 do 100 m3 | m3 | 55.177 |  | 0 | CS ÚRS 2017 01 |  |  | snížená |  | 0 | 0 | 0 | 0 | 0 | 4 | K | 2 |  |  |  | ROZPOCET | 0 | 0 | 0 | 0 | 0 | 2 | 0 | 4 | -126719158
| VV |  | pro pojezdný chodník | [15 empty] | VV | 2 | 1 | True | 0 | ROZPOCET
| VV |  | 6,65*12,00*0,53 |  | 42.294 | [13 empty] | VV | 2 | 2 | True | 0 | ROZPOCET
| VV |  | pro chodník | [15 empty] | VV | 2 | 1 | True | 0 | ROZPOCET
| VV |  | (94,24+39,24-6,65*12,00)*0,24 |  | 12.883 | [13 empty] | VV | 2 | 2 | True | 0 | ROZPOCET
| VV |  | Součet |  | 55.177 | [13 empty] | VV | 2 | 4 | True | 1 | ROZPOCET
2 | K | 122201109 | Odkopávky a prokopávky nezapažené s přehozením výkopku na vzdálenost do 3 m nebo s naložením na dopravní prostředek v hornině tř. 3 Příplatek k cenám za lepivost horniny tř. 3 | m3 | 55.177 |  | 0 | CS ÚRS 2017 01 |  |  | snížená |  | 0 | 0 | 0 | 0 | 0 | 4 | K | 2 |  |  |  | ROZPOCET | 0 | 0 | 0 | 0 | 0 | 2 | 0 | 4 | 335755590
| VV |  | dle odkopu | [15 empty] | VV | 2 | 1 | True | 0 | ROZPOCET
| VV |  | 55,177 |  | 55.177 | [13 empty] | VV | 2 | 2 | True | 0 | ROZPOCET
| VV |  | Součet |  | 55.177 | [13 empty] | VV | 2 | 4 | True | 1 | ROZPOCET
3 | K | 162701105 | Vodorovné přemístění výkopku nebo sypaniny po suchu na obvyklém dopravním prostředku, bez naložení výkopku, avšak se složením bez rozhrnutí z horniny tř. 1 až 4 na vzdálenost přes 9 000 do 10 000 m | m3 | 55.177 |  | 0 | CS ÚRS 2017 01 |  |  | snížená |  | 0 | 0 | 0 | 0 | 0 | 4 | K | 2 |  |  |  | ROZPOCET | 0 | 0 | 0 | 0 | 0 | 2 | 0 | 4 | -1207011750
| VV |  | na skládku ? | [15 empty] | VV | 2 | 1 | True | 0 | ROZPOCET
| VV |  | 55,177 |  | 55.177 | [13 empty] | VV | 2 | 2 | True | 0 | ROZPOCET
| VV |  | Součet |  | 55.177 | [13 empty] | VV | 2 | 4 | True | 1 | ROZPOCET
4 | K | 171201201 | Uložení sypaniny na skládky | m3 | 55.177 |  | 0 | CS ÚRS 2017 01 |  |  | snížená |  | 0 | 0 | 0 | 0 | 0 | 4 | K | 2 |  |  |  | ROZPOCET | 0 | 0 | 0 | 0 | 0 | 2 | 0 | 4 | -426760508
5 | K | 171201211 | Uložení sypaniny poplatek za uložení sypaniny na skládce (skládkovné) | t | 88.283 |  | 0 | CS ÚRS 2017 01 |  |  | snížená |  | 0 | 0 | 0 | 0 | 0 | 4 | K | 2 |  |  |  | ROZPOCET | 0 | 0 | 0 | 0 | 0 | 2 | 0 | 4 | -1250033519
| VV |  | 55,177*1,6 'Přepočtené koeficientem množství |  | 88.283 | [13 empty] | VV | 2 | 2 | False | 1 | ROZPOCET
6 | K | 181951102 | Úprava pláně vyrovnáním výškových rozdílů v hornině tř. 1 až 4 se zhutněním | m2 | 134.64 |  | 0 | CS ÚRS 2017 01 |  |  | snížená |  | 0 | 0 | 0 | 0 | 0 | 4 | K | 2 |  |  |  | ROZPOCET | 0 | 0 | 0 | 0 | 0 | 2 | 0 | 4 | 862442151
| VV |  | dle vč C.3 | [15 empty] | VV | 2 | 1 | True | 0 | ROZPOCET
| VV |  | 94,24+39,24+1,16 |  | 134.64 | [13 empty] | VV | 2 | 2 | True | 0 | ROZPOCET
| VV |  | Součet |  | 134.64 | [13 empty] | VV | 2 | 4 | True | 1 | ROZPOCET
| D | 5 | Komunikace pozemní |  |  |  | 0 | [5 empty] | 0 |  | 35.7009 |  | 0 | 1 | D | 1 |  |  |  | ROZPOCET | [6 empty] | 0
7 | K | 564231111 | Podklad nebo podsyp ze štěrkopísku ŠP s rozprostřením, vlhčením a zhutněním, po zhutnění tl. 100 mm | m2 | 79.8 |  | 0 | CS ÚRS 2017 01 |  |  | snížená |  | 0 | 0 | 0 | 0 | 0 | 4 | K | 2 |  |  |  | ROZPOCET | 0 | 0 | 0 | 0 | 0 | 2 | 0 | 4 | 1488125447
| VV |  | pro pojezdný chodník | [15 empty] | VV | 2 | 1 | True | 0 | ROZPOCET
| VV |  | 6,65*12,00 |  | 79.8 | [13 empty] | VV | 2 | 2 | True | 0 | ROZPOCET
| VV |  | Součet |  | 79.8 | [13 empty] | VV | 2 | 4 | True | 1 | ROZPOCET
8 | K | 564762111 | Podklad nebo kryt z vibrovaného štěrku VŠ s rozprostřením, vlhčením a zhutněním, po zhutnění tl. 200 mm | m2 | 79.8 |  | 0 | CS ÚRS 2017 01 |  |  | snížená |  | 0 | 0 | 0 | 0 | 0 | 4 | K | 2 |  |  |  | ROZPOCET | 0 | 0 | 0 | 0 | 0 | 2 | 0 | 4 | 1346392909
| VV |  | pro pojezdný chodník | [15 empty] | VV | 2 | 1 | True | 0 | ROZPOCET
| VV |  | 6,65*12,00 |  | 79.8 | [13 empty] | VV | 2 | 2 | True | 0 | ROZPOCET
| VV |  | Součet |  | 79.8 | [13 empty] | VV | 2 | 4 | True | 1 | ROZPOCET
9 | K | 564831111 | Podklad ze štěrkodrti ŠD s rozprostřením a zhutněním, po zhutnění tl. 100 mm | m2 | 79.8 |  | 0 | CS ÚRS 2017 01 |  |  | snížená |  | 0 | 0 | 0 | 0 | 0 | 4 | K | 2 |  |  |  | ROZPOCET | 0 | 0 | 0 | 0 | 0 | 2 | 0 | 4 | 1088155630
| VV |  | pro pojezdný chodník | [15 empty] | VV | 2 | 1 | True | 0 | ROZPOCET
| VV |  | 6,65*12,00 |  | 79.8 | [13 empty] | VV | 2 | 2 | True | 0 | ROZPOCET
| VV |  | Součet |  | 79.8 | [13 empty] | VV | 2 | 4 | True | 1 | ROZPOCET
12 | K | 564851111 | Podklad ze štěrkodrti ŠD s rozprostřením a zhutněním, po zhutnění tl. 150 mm | m2 | 54.84 |  | 0 | CS ÚRS 2017 01 |  |  | snížená |  | 0 | 0 | 0 | 0 | 0 | 4 | K | 2 |  |  |  | ROZPOCET | 0 | 0 | 0 | 0 | 0 | 2 | 0 | 4 | -2126157765
| VV |  | pro chodník | [15 empty] | VV | 2 | 1 | True | 0 | ROZPOCET
| VV |  | (94,24+39,24-6,65*12,00)+1,16 |  | 54.84 | [13 empty] | VV | 2 | 2 | True | 0 | ROZPOCET
| VV |  | Součet |  | 54.84 | [13 empty] | VV | 2 | 4 | True | 1 | ROZPOCET
13 | K | 596211130 | Kladení dlažby z betonových zámkových dlaždic komunikací pro pěší s ložem z kameniva těženého nebo drceného tl. do 40 mm, s vyplněním spár s dvojitým hutněním, vibrováním a se smetením přebytečného materiálu na krajnici tl. 60 mm skupiny C, pro plochy do 50 m2 | m2 | 54.84 |  | 0 | CS ÚRS 2017 01 |  |  | snížená |  | 0 | 0.08425 | 4.6203 | 0 | 0 | 4 | K | 2 |  |  |  | ROZPOCET | 0 | 0 | 0 | 0 | 0 | 2 | 0 | 4 | 230395647
| VV |  | pro chodník | [15 empty] | VV | 2 | 1 | True | 0 | ROZPOCET
| VV |  | (94,24+39,24-6,65*12,00)+1,16 |  | 54.84 | [13 empty] | VV | 2 | 2 | True | 0 | ROZPOCET
| VV |  | Součet |  | 54.84 | [13 empty] | VV | 2 | 4 | True | 1 | ROZPOCET
14 | M | 592450380 | dlažba zámková profilová základní 20x16,5x6 cm přírodní | m2 | 60.324 |  | 0 | CS ÚRS 2017 01 |  |  | snížená |  | 0 | 0.14 | 8.4454 | 0 | 0 | 8 | M | 2 |  |  |  | ROZPOCET | 0 | 0 | 0 | 0 | 0 | 2 | 0 | 4 | -2012754910
| P |  | Poznámka k položce: spotřeba: 36 kus/m2 | [15 empty] | P | 2
| VV |  | spc | [15 empty] | VV | 2 | 1 | True | 0 | ROZPOCET
| VV |  | 54,840*1,1 |  | 60.324 | [13 empty] | VV | 2 | 2 | True | 0 | ROZPOCET
| VV |  | Součet |  | 60.324 | [13 empty] | VV | 2 | 4 | True | 1 | ROZPOCET
10 | K | 596211231 | Kladení dlažby z betonových zámkových dlaždic komunikací pro pěší s ložem z kameniva těženého nebo drceného tl. do 40 mm, s vyplněním spár s dvojitým hutněním, vibrováním a se smetením přebytečného materiálu na krajnici tl. 80 mm skupiny C, pro plochy přes 50 do 100 m2 | m2 | 79.8 |  | 0 | CS ÚRS 2017 01 |  |  | snížená |  | 0 | 0.08565 | 6.8349 | 0 | 0 | 4 | K | 2 |  |  |  | ROZPOCET | 0 | 0 | 0 | 0 | 0 | 2 | 0 | 4 | -382956643
| VV |  | pro pojezdný chodník | [15 empty] | VV | 2 | 1 | True | 0 | ROZPOCET
| VV |  | 6,65*12,00 |  | 79.8 | [13 empty] | VV | 2 | 2 | True | 0 | ROZPOCET
| VV |  | Součet |  | 79.8 | [13 empty] | VV | 2 | 4 | True | 1 | ROZPOCET
11 | M | 592450070 | dlažba zámková profilová pro komunikace 20x16,5x8 cm přírodní | m2 | 87.78 |  | 0 | CS ÚRS 2017 01 |  |  | snížená |  | 0 | 0.18 | 15.8004 | 0 | 0 | 8 | M | 2 |  |  |  | ROZPOCET | 0 | 0 | 0 | 0 | 0 | 2 | 0 | 4 | 1108955421
| P |  | Poznámka k položce: spotřeba: 36 kus/m2 | [15 empty] | P | 2
| VV |  | spc | [15 empty] | VV | 2 | 1 | True | 0 | ROZPOCET
| VV |  | 79,80*1,1 |  | 87.78 | [13 empty] | VV | 2 | 2 | True | 0 | ROZPOCET
| VV |  | Součet |  | 87.78 | [13 empty] | VV | 2 | 4 | True | 1 | ROZPOCET
| D | 9 | Ostatní konstrukce a práce, bourání |  |  |  | 0 | [5 empty] | 0 |  | 14.0949 |  | 0 | 1 | D | 1 |  |  |  | ROZPOCET | [6 empty] | 0
15 | K | 916231213 | Osazení chodníkového obrubníku betonového se zřízením lože, s vyplněním a zatřením spár cementovou maltou stojatého s boční opěrou z betonu prostého tř. C 12/15, do lože z betonu prostého téže značky | m | 66.65 |  | 0 | CS ÚRS 2017 01 |  |  | snížená |  | 0 | 0.1295 | 8.6312 | 0 | 0 | 4 | K | 2 |  |  |  | ROZPOCET | 0 | 0 | 0 | 0 | 0 | 2 | 0 | 4 | 61418136
| VV |  | kolem zámkové dlažby | [15 empty] | VV | 2 | 1 | True | 0 | ROZPOCET
| VV |  | 12,00*2+6,65+6,00*2+5,00+2,00+3,00+12,00+2,00 |  | 66.65 | [13 empty] | VV | 2 | 2 | True | 0 | ROZPOCET
| VV |  | Součet |  | 66.65 | [13 empty] | VV | 2 | 4 | True | 1 | ROZPOCET
16 | M | 592172200 | obrubník betonový parkový 100 x 8 x 20 cm šedý | kus | 73.315 |  | 0 | CS ÚRS 2017 01 |  |  | snížená |  | 0 | 0.0335 | 2.4561 | 0 | 0 | 8 | M | 2 |  |  |  | ROZPOCET | 0 | 0 | 0 | 0 | 0 | 2 | 0 | 4 | -375607635
| VV |  | spc | [15 empty] | VV | 2 | 1 | True | 0 | ROZPOCET
| VV |  | 66,650*1,1 |  | 73.315 | [13 empty] | VV | 2 | 2 | True | 0 | ROZPOCET
| VV |  | Součet |  | 73.315 | [13 empty] | VV | 2 | 4 | True | 1 | ROZPOCET
17 | K | 916991121 | Lože pod obrubníky, krajníky nebo obruby z dlažebních kostek z betonu prostého tř. C 16/20 | m3 | 1.333 |  | 0 | CS ÚRS 2017 01 |  |  | snížená |  | 0 | 2.2563 | 3.0077 | 0 | 0 | 4 | K | 2 |  |  |  | ROZPOCET | 0 | 0 | 0 | 0 | 0 | 2 | 0 | 4 | -1665226158
| VV |  | pro obrubník | [15 empty] | VV | 2 | 1 | True | 0 | ROZPOCET
| VV |  | 66,65*0,10*0,20 |  | 1.333 | [13 empty] | VV | 2 | 2 | True | 0 | ROZPOCET
| VV |  | Součet |  | 1.333 | [13 empty] | VV | 2 | 4 | True | 1 | ROZPOCET
| D | 998 | Přesun hmot |  |  |  | 0 | [5 empty] | 0 |  | 0 |  | 0 | 1 | D | 1 |  |  |  | ROZPOCET | [6 empty] | 0
18 | K | 998223011 | Přesun hmot pro pozemní komunikace s krytem dlážděným dopravní vzdálenost do 200 m jakékoliv délky objektu | t | 49.796 |  | 0 | CS ÚRS 2017 01 |  |  | snížená |  | 0 | 0 | 0 | 0 | 0 | 4 | K | 2 |  |  |  | ROZPOCET | 0 | 0 | 0 | 0 | 0 | 2 | 0 | 4 | 1744433511

## 007 - SO 07 - oplocení po...
| List obsahuje: |  | 1) Krycí list soupisu | 2) Rekapitulace |  |  | 3) Soupis prací | Zpět na list: | Rekapitulace stavby
{d84824a3-6b7b-4aa6-804e-1bfcc0346758}
1
| KRYCÍ LIST SOUPISU | [8 empty] | v --- níže se nacházejí doplnkové a pomocné údaje k sestavám --- v | [8 empty] | False
Stavba:
Krásný Studenec - RD
Objekt:
007 - SO 07 - oplocení pozemku
| KSO: |  |  |  |  | CC-CZ:
| Místo: |  |  |  |  | Datum: | 12. 3. 2017
| Zadavatel: |  |  |  |  | IČ:
DIČ:
| Uchazeč: |  |  |  |  | IČ:
DIČ:
| Projektant: |  |  |  |  | IČ:
DIČ:
Poznámka:
| Cena bez DPH | [5 empty] | 0
|  |  | Základ daně |  |  | Sazba daně | Výše daně
| DPH | základní | 0 |  |  | 21% | 0
|  | snížená | 0 |  |  | 15% | 0
|  | zákl. přenesená | 0 |  |  | 21% | 0
|  | sníž. přenesená | 0 |  |  | 15% | 0
|  | nulová | 0 |  |  | 0% | 0
| Cena s DPH |  |  | v | CZK |  | 0
REKAPITULACE ČLENĚNÍ SOUPISU PRACÍ
Stavba:
Krásný Studenec - RD
Objekt:
007 - SO 07 - oplocení pozemku
Místo: | [5 empty] | Datum: | 12. 3. 2017
Zadavatel: | [5 empty] | Projektant:
Uchazeč:
Kód dílu - Popis | [6 empty] | Cena celkem [CZK]
Náklady soupisu celkem | [6 empty] | 0 | [12 empty] | -1
| HSV - Práce a dodávky HSV | [5 empty] | 0
| 1 - Zemní práce | [5 empty] | 0
| 2 - Zakládání | [5 empty] | 0
| 3 - Svislé a kompletní konstrukce | [5 empty] | 0
| 998 - Přesun hmot | [5 empty] | 0
SOUPIS PRACÍ
Stavba:
Krásný Studenec - RD
Objekt:
007 - SO 07 - oplocení pozemku
Místo: | [5 empty] | Datum: | 12. 3. 2017
Zadavatel: | [5 empty] | Projektant:
Uchazeč:
PČ | Typ | Kód | Popis | MJ | Množství | J.cena [CZK] | Cena celkem [CZK] | Cenová soustava |  | Poznámka | DPH | J. Nh [h] | Nh celkem [h] | J. hmotnost [t] | Hmotnost celkem [t] | J. suť [t] | Suť Celkem [t]
Náklady soupisu celkem | [6 empty] | 0 | [5 empty] | 0 |  | 50.8597 |  | 0 |  | D | -1 | [10 empty] | 0
| D | HSV | Práce a dodávky HSV |  |  |  | 0 | [5 empty] | 0 |  | 50.8597 |  | 0 | 1 | D | 0 |  |  |  | ROZPOCET | [6 empty] | 0
| D | 1 | Zemní práce |  |  |  | 0 | [5 empty] | 0 |  | 0 |  | 0 | 1 | D | 1 |  |  |  | ROZPOCET | [6 empty] | 0
1 | K | 132201101 | Hloubení zapažených i nezapažených rýh šířky do 600 mm s urovnáním dna do předepsaného profilu a spádu v hornině tř. 3 do 100 m3 | m3 | 7.36 |  | 0 | CS ÚRS 2017 01 |  |  | snížená |  | 0 | 0 | 0 | 0 | 0 | 4 | K | 2 |  |  |  | ROZPOCET | 0 | 0 | 0 | 0 | 0 | 2 | 0 | 4 | -1378976514
| VV |  | pro přední oplocení | [15 empty] | VV | 2 | 1 | True | 0 | ROZPOCET
| VV |  | 23,00*0,40*0,80 |  | 7.36 | [13 empty] | VV | 2 | 2 | True | 0 | ROZPOCET
| VV |  | Součet |  | 7.36 | [13 empty] | VV | 2 | 4 | True | 1 | ROZPOCET
2 | K | 132201109 | Hloubení zapažených i nezapažených rýh šířky do 600 mm s urovnáním dna do předepsaného profilu a spádu v hornině tř. 3 Příplatek k cenám za lepivost horniny tř. 3 | m3 | 7.36 |  | 0 | CS ÚRS 2017 01 |  |  | snížená |  | 0 | 0 | 0 | 0 | 0 | 4 | K | 2 |  |  |  | ROZPOCET | 0 | 0 | 0 | 0 | 0 | 2 | 0 | 4 | 48271347
| VV |  | dle výkopu | [15 empty] | VV | 2 | 1 | True | 0 | ROZPOCET
| VV |  | 7,360 |  | 7.36 | [13 empty] | VV | 2 | 2 | True | 0 | ROZPOCET
| VV |  | Součet |  | 7.36 | [13 empty] | VV | 2 | 4 | True | 1 | ROZPOCET
3 | K | 133202011 | Hloubení zapažených i nezapažených šachet plocha výkopu do 20 m2 ručním nebo pneumatickým nářadím s případným nutným přemístěním výkopku ve výkopišti v horninách soudržných tř. 3, plocha výkopu do 4 m2 | m3 | 6.4 |  | 0 | CS ÚRS 2017 01 |  |  | snížená |  | 0 | 0 | 0 | 0 | 0 | 4 | K | 2 |  |  |  | ROZPOCET | 0 | 0 | 0 | 0 | 0 | 2 | 0 | 4 | 1877014144
| VV |  | patky pro sloupky oplocení | [15 empty] | VV | 2 | 1 | True | 0 | ROZPOCET
| VV |  | 42*0,40*0,40*0,80 |  | 5.376 | [13 empty] | VV | 2 | 2 | True | 0 | ROZPOCET
| VV |  | vzpěry | [15 empty] | VV | 2 | 1 | True | 0 | ROZPOCET
| VV |  | 8*0,40*0,40*0,80 |  | 1.024 | [13 empty] | VV | 2 | 2 | True | 0 | ROZPOCET
| VV |  | Součet |  | 6.4 | [13 empty] | VV | 2 | 4 | True | 1 | ROZPOCET
4 | K | 133202019 | Hloubení zapažených i nezapažených šachet plocha výkopu do 20 m2 ručním nebo pneumatickým nářadím s případným nutným přemístěním výkopku ve výkopišti v horninách soudržných tř. 3, plocha výkopu Příplatek k cenám za lepivost horniny tř. 3 | m3 | 6.4 |  | 0 | CS ÚRS 2017 01 |  |  | snížená |  | 0 | 0 | 0 | 0 | 0 | 4 | K | 2 |  |  |  | ROZPOCET | 0 | 0 | 0 | 0 | 0 | 2 | 0 | 4 | 100240894
| VV |  | dle výkopu | [15 empty] | VV | 2 | 1 | True | 0 | ROZPOCET
| VV |  | 6,400 |  | 6.4 | [13 empty] | VV | 2 | 2 | True | 0 | ROZPOCET
| VV |  | Součet |  | 6.4 | [13 empty] | VV | 2 | 4 | True | 1 | ROZPOCET
| D | 2 | Zakládání |  |  |  | 0 | [5 empty] | 0 |  | 35.7043 |  | 0 | 1 | D | 1 |  |  |  | ROZPOCET | [6 empty] | 0
5 | K | 274313511 | Základy z betonu prostého pasy betonu kamenem neprokládaného tř. C 12/15 | m3 | 8.464 |  | 0 | CS ÚRS 2017 01 |  |  | snížená |  | 0 | 2.2563 | 19.0977 | 0 | 0 | 4 | K | 2 |  |  |  | ROZPOCET | 0 | 0 | 0 | 0 | 0 | 2 | 0 | 4 | -188289913
| VV |  | pro přední oplocení | [15 empty] | VV | 2 | 1 | True | 0 | ROZPOCET
| VV |  | 23,00*0,40*0,80 |  | 7.36 | [13 empty] | VV | 2 | 2 | True | 0 | ROZPOCET
| VV |  | do výkopu | [15 empty] | VV | 2 | 1 | True | 0 | ROZPOCET
| VV |  | 7,36*0,15 |  | 1.104 | [13 empty] | VV | 2 | 2 | True | 0 | ROZPOCET
| VV |  | Součet |  | 8.464 | [13 empty] | VV | 2 | 4 | True | 1 | ROZPOCET
6 | K | 275313511 | Základy z betonu prostého patky a bloky z betonu kamenem neprokládaného tř. C 12/15 | m3 | 7.36 |  | 0 | CS ÚRS 2017 01 |  |  | snížená |  | 0 | 2.2563 | 16.6067 | 0 | 0 | 4 | K | 2 |  |  |  | ROZPOCET | 0 | 0 | 0 | 0 | 0 | 2 | 0 | 4 | 977581243
| VV |  | patky pro sloupky oplocení | [15 empty] | VV | 2 | 1 | True | 0 | ROZPOCET
| VV |  | 42*0,40*0,40*0,80 |  | 5.376 | [13 empty] | VV | 2 | 2 | True | 0 | ROZPOCET
| VV |  | vzpěry | [15 empty] | VV | 2 | 1 | True | 0 | ROZPOCET
| VV |  | 8*0,40*0,40*0,80 |  | 1.024 | [13 empty] | VV | 2 | 2 | True | 0 | ROZPOCET
| VV |  | do výkopu | [15 empty] | VV | 2 | 1 | True | 0 | ROZPOCET
| VV |  | 6,40*0,15 |  | 0.96 | [13 empty] | VV | 2 | 2 | True | 0 | ROZPOCET
| VV |  | Součet |  | 7.36 | [13 empty] | VV | 2 | 4 | True | 1 | ROZPOCET
| D | 3 | Svislé a kompletní konstrukce |  |  |  | 0 | [5 empty] | 0 |  | 15.1554 |  | 0 | 1 | D | 1 |  |  |  | ROZPOCET | [6 empty] | 0
7 | K | 338171113 | Osazování sloupků a vzpěr plotových ocelových trubkových nebo profilovaných výšky do 2,00 m se zabetonováním (tř. C 25/30) do 0,08 m3 do připravených jamek | kus | 48 |  | 0 | CS ÚRS 2017 01 |  |  | snížená |  | 0 | 0.17489 | 8.3947 | 0 | 0 | 4 | K | 2 |  |  |  | ROZPOCET | 0 | 0 | 0 | 0 | 0 | 2 | 0 | 4 | -417972188
| VV |  | oplocení | [15 empty] | VV | 2 | 1 | True | 0 | ROZPOCET
| VV |  | 40 |  | 40 | [13 empty] | VV | 2 | 2 | True | 0 | ROZPOCET
| VV |  | vzpěry | [15 empty] | VV | 2 | 1 | True | 0 | ROZPOCET
| VV |  | 8 |  | 8 | [13 empty] | VV | 2 | 2 | True | 0 | ROZPOCET
| VV |  | Součet |  | 48 | [13 empty] | VV | 2 | 4 | True | 1 | ROZPOCET
8 | M | 553422550 | sloupek plotový průběžný pozinkovaný a komaxitový 2500/38x1,5 mm | kus | 40 |  | 0 | CS ÚRS 2017 01 |  |  | snížená |  | 0 | 0.0035 | 0.14 | 0 | 0 | 8 | M | 2 |  |  |  | ROZPOCET | 0 | 0 | 0 | 0 | 0 | 2 | 0 | 4 | 830621208
| VV |  | spc | [15 empty] | VV | 2 | 1 | True | 0 | ROZPOCET
| VV |  | 40,00 |  | 40 | [13 empty] | VV | 2 | 2 | True | 0 | ROZPOCET
| VV |  | Součet |  | 40 | [13 empty] | VV | 2 | 4 | True | 1 | ROZPOCET
9 | M | 553422740 | vzpěra plotová 38x1,5 mm včetně krytky s uchem, 2500 mm | kus | 8 |  | 0 | CS ÚRS 2017 01 |  |  | snížená |  | 0 | 0.0034 | 0.0272 | 0 | 0 | 8 | M | 2 |  |  |  | ROZPOCET | 0 | 0 | 0 | 0 | 0 | 2 | 0 | 4 | 1210220829
| VV |  | spc | [15 empty] | VV | 2 | 1 | True | 0 | ROZPOCET
| VV |  | 8 |  | 8 | [13 empty] | VV | 2 | 2 | True | 0 | ROZPOCET
| VV |  | Součet |  | 8 | [13 empty] | VV | 2 | 4 | True | 1 | ROZPOCET
10 | K | 348172115 | Montáž vjezdových bran samonosných posuvných jednokřídlových plochy přes 6 do 9 m2 | kus | 1 |  | 0 | CS ÚRS 2017 01 |  |  | snížená |  | 0 | 0 | 0 | 0 | 0 | 4 | K | 2 |  |  |  | ROZPOCET | 0 | 0 | 0 | 0 | 0 | 2 | 0 | 4 | 262957989
11 | M | 553423600 | brána posuvná samonosná z tahokovu 4520 x 1600 mm | kus | 1 |  | 0 | CS ÚRS 2017 01 |  |  | snížená |  | 0 | 0.12 | 0.12 | 0 | 0 | 8 | M | 2 |  |  |  | ROZPOCET | 0 | 0 | 0 | 0 | 0 | 2 | 0 | 4 | -1161627757
12 | K | 348172911 | Montáž vjezdových bran doplňků pohonu pro bránu | kus | 1 |  | 0 | CS ÚRS 2017 01 |  |  | snížená |  | 0 | 0 | 0 | 0 | 0 | 4 | K | 2 |  |  |  | ROZPOCET | 0 | 0 | 0 | 0 | 0 | 2 | 0 | 4 | 1958454018
13 | M | 553423650 | pohon pro posuvnou bránu do 400 kg a dl 7m s dálkovým ovladačem | kus | 1 |  | 0 | CS ÚRS 2017 01 |  |  | snížená |  | 0 | 0.018 | 0.018 | 0 | 0 | 8 | M | 2 |  |  |  | ROZPOCET | 0 | 0 | 0 | 0 | 0 | 2 | 0 | 4 | 1704330968
14 | K | 348272213 | Ploty z tvárnic betonových plotová zeď na maltu cementovou včetně spárování současně při zdění z tvarovek oboustranně štípaných, dutých přírodních, tloušťka zdiva 195 mm | m2 | 11.4 |  | 0 | CS ÚRS 2017 01 |  |  | snížená |  | 0 | 0.29104 | 3.3179 | 0 | 0 | 4 | K | 2 |  |  |  | ROZPOCET | 0 | 0 | 0 | 0 | 0 | 2 | 0 | 4 | 1250150990
| VV |  | podezdívka | [15 empty] | VV | 2 | 1 | True | 0 | ROZPOCET
| VV |  | (23,00-4,00)*0,60 |  | 11.4 | [13 empty] | VV | 2 | 2 | True | 0 | ROZPOCET
| VV |  | Součet |  | 11.4 | [13 empty] | VV | 2 | 4 | True | 1 | ROZPOCET
15 | K | 348272513 | Ploty z tvárnic betonových plotová stříška lepená mrazuvzdorným lepidlem z tvarovek hladkých nebo štípaných, sedlového tvaru přírodních, tloušťka zdiva 195 mm | m | 19 |  | 0 | CS ÚRS 2017 01 |  |  | snížená |  | 0 | 0.0364 | 0.6916 | 0 | 0 | 4 | K | 2 |  |  |  | ROZPOCET | 0 | 0 | 0 | 0 | 0 | 2 | 0 | 4 | 1987425228
| VV |  | 23,00-4,00 |  | 19 | [13 empty] | VV | 2 | 2 | True | 0 | ROZPOCET
| VV |  | Součet |  | 19 | [13 empty] | VV | 2 | 4 | True | 1 | ROZPOCET
16 | K | 348273241 | Ploty z tvárnic betonových plotový sloupek na maltu cementovou včetně spárování současně při zdění, výplně z betonu C 16/20 a výztuže se štípaným povrchem, rozměru 400 x 200 mm přírodních z tvarovek štípaných ze 4 stran (195 x 190 x 400 mm) | m | 11.2 |  | 0 | CS ÚRS 2017 01 |  |  | snížená |  | 0 | 0.18893 | 2.116 | 0 | 0 | 4 | K | 2 |  |  |  | ROZPOCET | 0 | 0 | 0 | 0 | 0 | 2 | 0 | 4 | 166133720
| VV |  | sloupky | [15 empty] | VV | 2 | 1 | True | 0 | ROZPOCET
| VV |  | 8*1,40 |  | 11.2 | [13 empty] | VV | 2 | 2 | True | 0 | ROZPOCET
| VV |  | Součet |  | 11.2 | [13 empty] | VV | 2 | 4 | True | 1 | ROZPOCET
17 | K | 348273631 | Ploty z tvárnic betonových sloupová hlavice lepená mrazuvzdorným lepidlem, včetně spárování z tvarovek broušených, plochých, rozměru sloupku 400 x 200 mm přírodních | kus | 8 |  | 0 | CS ÚRS 2017 01 |  |  | snížená |  | 0 | 0.01325 | 0.106 | 0 | 0 | 4 | K | 2 |  |  |  | ROZPOCET | 0 | 0 | 0 | 0 | 0 | 2 | 0 | 4 | 235335597
18 | K | 348273902 | Ploty z tvárnic betonových kovové doplňky k plotovému zdivu vkládané do ložných spár současně při zdění držák plotových polí průběžný, pro sloupek délky 300 mm | kus | 28 |  | 0 | CS ÚRS 2017 01 |  |  | snížená |  | 0 | 0.0008 | 0.0224 | 0 | 0 | 4 | K | 2 |  |  |  | ROZPOCET | 0 | 0 | 0 | 0 | 0 | 2 | 0 | 4 | -527985443
| VV |  | 28 |  | 28 | [13 empty] | VV | 2 | 2 | True | 0 | ROZPOCET
| VV |  | Součet |  | 28 | [13 empty] | VV | 2 | 4 | True | 1 | ROZPOCET
19 | K | 348273931 | Ploty z tvárnic betonových kovové doplňky k plotovému zdivu vkládané do ložných spár současně při zdění poštovní schránka (1 zvonek a 1 jmenovka) pevná pro sloupek nebo zeď tloušťky (hloubky) 200 mm | kus | 1 |  | 0 | CS ÚRS 2017 01 |  |  | snížená |  | 0 | 0.01155 | 0.01155 | 0 | 0 | 4 | K | 2 |  |  |  | ROZPOCET | 0 | 0 | 0 | 0 | 0 | 2 | 0 | 4 | -907412843
20 | K | 348273944 | Ploty z tvárnic betonových kovové doplňky k plotovému zdivu vkládané do ložných spár současně při zdění revizní nerezová dvířka pro plynová nebo elektro měřidla, o rozměru 605 x 1205 mm | kus | 1 |  | 0 | CS ÚRS 2017 01 |  |  | snížená |  | 0 | 0.00646 | 0.00646 | 0 | 0 | 4 | K | 2 |  |  |  | ROZPOCET | 0 | 0 | 0 | 0 | 0 | 2 | 0 | 4 | -1918353361
21 | K | 348401130 | Osazení oplocení ze strojového pletiva s napínacími dráty do 15 st. sklonu svahu, výšky přes 1,6 do 2,0 m | m | 102 |  | 0 | CS ÚRS 2017 01 |  |  | snížená |  | 0 | 0 | 0 | 0 | 0 | 4 | K | 2 |  |  |  | ROZPOCET | 0 | 0 | 0 | 0 | 0 | 2 | 0 | 4 | 985321419
| VV |  | oplocení | [15 empty] | VV | 2 | 1 | True | 0 | ROZPOCET
| VV |  | 40,00*2+22,00 |  | 102 | [13 empty] | VV | 2 | 2 | True | 0 | ROZPOCET
| VV |  | Součet |  | 102 | [13 empty] | VV | 2 | 4 | True | 1 | ROZPOCET
22 | M | 313275150 | pletivo drátěné plastifikované se čtvercovými oky 55 mm/2,5 mm, 200 cm | m | 102 |  | 0 | CS ÚRS 2017 01 |  |  | snížená |  | 0 | 0.0018 | 0.1836 | 0 | 0 | 8 | M | 2 |  |  |  | ROZPOCET | 0 | 0 | 0 | 0 | 0 | 2 | 0 | 4 | 564442928
| VV |  | spc | [15 empty] | VV | 2 | 1 | True | 0 | ROZPOCET
| VV |  | 102,00 |  | 102 | [13 empty] | VV | 2 | 2 | True | 0 | ROZPOCET
| VV |  | Součet |  | 102 | [13 empty] | VV | 2 | 4 | True | 1 | ROZPOCET
| D | 998 | Přesun hmot |  |  |  | 0 | [5 empty] | 0 |  | 0 |  | 0 | 1 | D | 1 |  |  |  | ROZPOCET | [6 empty] | 0
23 | K | 998232110 | Přesun hmot pro oplocení se svislou nosnou konstrukcí zděnou z cihel, tvárnic, bloků, popř. kovovou nebo dřevěnou vodorovná dopravní vzdálenost do 50 m, pro oplocení výšky do 3 m | t | 50.86 |  | 0 | CS ÚRS 2017 01 |  |  | snížená |  | 0 | 0 | 0 | 0 | 0 | 4 | K | 2 |  |  |  | ROZPOCET | 0 | 0 | 0 | 0 | 0 | 2 | 0 | 4 | -204490797

## 008 - SO 08 - zastřešené ...
| List obsahuje: |  | 1) Krycí list soupisu | 2) Rekapitulace |  |  | 3) Soupis prací | Zpět na list: | Rekapitulace stavby
{93b1d0d6-09a7-4c3e-8d9d-93adbab2507d}
1
| KRYCÍ LIST SOUPISU | [8 empty] | v --- níže se nacházejí doplnkové a pomocné údaje k sestavám --- v | [8 empty] | False
Stavba:
Krásný Studenec - RD
Objekt:
008 - SO 08 - zastřešené parkovací stání
| KSO: |  |  |  |  | CC-CZ:
| Místo: |  |  |  |  | Datum: | 12. 3. 2017
| Zadavatel: |  |  |  |  | IČ:
DIČ:
| Uchazeč: |  |  |  |  | IČ:
DIČ:
| Projektant: |  |  |  |  | IČ:
DIČ:
Poznámka:
| Cena bez DPH | [5 empty] | 0
|  |  | Základ daně |  |  | Sazba daně | Výše daně
| DPH | základní | 0 |  |  | 21% | 0
|  | snížená | 0 |  |  | 15% | 0
|  | zákl. přenesená | 0 |  |  | 21% | 0
|  | sníž. přenesená | 0 |  |  | 15% | 0
|  | nulová | 0 |  |  | 0% | 0
| Cena s DPH |  |  | v | CZK |  | 0
REKAPITULACE ČLENĚNÍ SOUPISU PRACÍ
Stavba:
Krásný Studenec - RD
Objekt:
008 - SO 08 - zastřešené parkovací stání
Místo: | [5 empty] | Datum: | 12. 3. 2017
Zadavatel: | [5 empty] | Projektant:
Uchazeč:
Kód dílu - Popis | [6 empty] | Cena celkem [CZK]
Náklady soupisu celkem | [6 empty] | 0 | [12 empty] | -1
| HSV - Práce a dodávky HSV | [5 empty] | 0
| 1 - Zemní práce | [5 empty] | 0
| 2 - Zakládání | [5 empty] | 0
| 9 - Ostatní konstrukce a práce, bourání | [5 empty] | 0
| 998 - Přesun hmot | [5 empty] | 0
| PSV - Práce a dodávky PSV | [5 empty] | 0
| 762 - Konstrukce tesařské | [5 empty] | 0
| 763 - Konstrukce suché výstavby | [5 empty] | 0
| 764 - Konstrukce klempířské | [5 empty] | 0
| 765 - Krytina skládaná | [5 empty] | 0
| 766 - Konstrukce truhlářské | [5 empty] | 0
| 783 - Dokončovací práce - nátěry | [5 empty] | 0
SOUPIS PRACÍ
Stavba:
Krásný Studenec - RD
Objekt:
008 - SO 08 - zastřešené parkovací stání
Místo: | [5 empty] | Datum: | 12. 3. 2017
Zadavatel: | [5 empty] | Projektant:
Uchazeč:
PČ | Typ | Kód | Popis | MJ | Množství | J.cena [CZK] | Cena celkem [CZK] | Cenová soustava |  | Poznámka | DPH | J. Nh [h] | Nh celkem [h] | J. hmotnost [t] | Hmotnost celkem [t] | J. suť [t] | Suť Celkem [t]
Náklady soupisu celkem | [6 empty] | 0 | [5 empty] | 0 |  | 7.0816 |  | 0 |  | D | -1 | [10 empty] | 0
| D | HSV | Práce a dodávky HSV |  |  |  | 0 | [5 empty] | 0 |  | 3.0815 |  | 0 | 1 | D | 0 |  |  |  | ROZPOCET | [6 empty] | 0
| D | 1 | Zemní práce |  |  |  | 0 | [5 empty] | 0 |  | 0 |  | 0 | 1 | D | 1 |  |  |  | ROZPOCET | [6 empty] | 0
1 | K | 133202011 | Hloubení zapažených i nezapažených šachet plocha výkopu do 20 m2 ručním nebo pneumatickým nářadím s případným nutným přemístěním výkopku ve výkopišti v horninách soudržných tř. 3, plocha výkopu do 4 m2 | m3 | 1.5 |  | 0 | CS ÚRS 2017 01 |  |  | snížená |  | 0 | 0 | 0 | 0 | 0 | 4 | K | 2 |  |  |  | ROZPOCET | 0 | 0 | 0 | 0 | 0 | 2 | 0 | 4 | 508485054
| VV |  | patky pro sloupy | [15 empty] | VV | 2 | 1 | True | 0 | ROZPOCET
| VV |  | 0,50*0,50*1,00*6 |  | 1.5 | [13 empty] | VV | 2 | 2 | True | 0 | ROZPOCET
| VV |  | Součet |  | 1.5 | [13 empty] | VV | 2 | 4 | True | 1 | ROZPOCET
2 | K | 133202019 | Hloubení zapažených i nezapažených šachet plocha výkopu do 20 m2 ručním nebo pneumatickým nářadím s případným nutným přemístěním výkopku ve výkopišti v horninách soudržných tř. 3, plocha výkopu Příplatek k cenám za lepivost horniny tř. 3 | m3 | 1.5 |  | 0 | CS ÚRS 2017 01 |  |  | snížená |  | 0 | 0 | 0 | 0 | 0 | 4 | K | 2 |  |  |  | ROZPOCET | 0 | 0 | 0 | 0 | 0 | 2 | 0 | 4 | 1990199357
| VV |  | dle výkopu | [15 empty] | VV | 2 | 1 | True | 0 | ROZPOCET
| VV |  | 1,50 |  | 1.5 | [13 empty] | VV | 2 | 2 | True | 0 | ROZPOCET
| VV |  | Součet |  | 1.5 | [13 empty] | VV | 2 | 4 | True | 1 | ROZPOCET
3 | K | 171101105 | Uložení sypaniny do násypů s rozprostřením sypaniny ve vrstvách a s hrubým urovnáním zhutněných s uzavřením povrchu násypu z hornin soudržných s předepsanou mírou zhutnění v procentech výsledků zkoušek Proctor-Standard (dále jen PS) na 103 % PS | m3 | 1.5 |  | 0 | CS ÚRS 2017 01 |  |  | snížená |  | 0 | 0 | 0 | 0 | 0 | 4 | K | 2 |  |  |  | ROZPOCET | 0 | 0 | 0 | 0 | 0 | 2 | 0 | 4 | 1168839949
| VV |  | dle výkopu | [15 empty] | VV | 2 | 1 | True | 0 | ROZPOCET
| VV |  | 1,50 |  | 1.5 | [13 empty] | VV | 2 | 2 | True | 0 | ROZPOCET
| VV |  | Součet |  | 1.5 | [13 empty] | VV | 2 | 4 | True | 1 | ROZPOCET
| D | 2 | Zakládání |  |  |  | 0 | [5 empty] | 0 |  | 3.0771 |  | 0 | 1 | D | 1 |  |  |  | ROZPOCET | [6 empty] | 0
4 | K | 275313511 | Základy z betonu prostého patky a bloky z betonu kamenem neprokládaného tř. C 12/15 | m3 | 0.863 |  | 0 | CS ÚRS 2017 01 |  |  | snížená |  | 0 | 2.2563 | 1.9472 | 0 | 0 | 4 | K | 2 |  |  |  | ROZPOCET | 0 | 0 | 0 | 0 | 0 | 2 | 0 | 4 | 353048196
| VV |  | patky sloupů | [15 empty] | VV | 2 | 1 | True | 0 | ROZPOCET
| VV |  | 0,50*0,50*0,50*6 |  | 0.75 | [13 empty] | VV | 2 | 2 | True | 0 | ROZPOCET
| VV |  | do výkopu | [15 empty] | VV | 2 | 1 | True | 0 | ROZPOCET
| VV |  | 0,750*0,15 |  | 0.113 | [13 empty] | VV | 2 | 2 | True | 0 | ROZPOCET
| VV |  | Součet |  | 0.863 | [13 empty] | VV | 2 | 4 | True | 1 | ROZPOCET
5 | K | 279113135 | Základové zdi z tvárnic ztraceného bednění včetně výplně z betonu bez zvláštních nároků na vliv prostředí třídy C 16/20, tloušťky zdiva přes 300 do 400 mm | m2 | 1.2 |  | 0 | CS ÚRS 2017 01 |  |  | snížená |  | 0 | 0.90802 | 1.0896 | 0 | 0 | 4 | K | 2 |  |  |  | ROZPOCET | 0 | 0 | 0 | 0 | 0 | 2 | 0 | 4 | -357172060
| VV |  | patky | [15 empty] | VV | 2 | 1 | True | 0 | ROZPOCET
| VV |  | 0,40*0,50*6 |  | 1.2 | [13 empty] | VV | 2 | 2 | True | 0 | ROZPOCET
| VV |  | Součet |  | 1.2 | [13 empty] | VV | 2 | 4 | True | 1 | ROZPOCET
6 | K | 279361821 | Výztuž základových zdí nosných svislých nebo odkloněných od svislice, rovinných nebo oblých, deskových nebo žebrových, včetně výztuže jejich žeber z betonářské oceli 10 505 (R) nebo BSt 500 | t | 0.038 |  | 0 | CS ÚRS 2017 01 |  |  | snížená |  | 0 | 1.0587 | 0.040231 | 0 | 0 | 4 | K | 2 |  |  |  | ROZPOCET | 0 | 0 | 0 | 0 | 0 | 2 | 0 | 4 | 1911417736
| VV |  | patky | [15 empty] | VV | 2 | 1 | True | 0 | ROZPOCET
| VV |  | 0,40*0,50*6*0,40*0,08 |  | 0.038 | [13 empty] | VV | 2 | 2 | True | 0 | ROZPOCET
| VV |  | Součet |  | 0.038 | [13 empty] | VV | 2 | 4 | True | 1 | ROZPOCET
| D | 9 | Ostatní konstrukce a práce, bourání |  |  |  | 0 | [5 empty] | 0 |  | 0.00441 |  | 0 | 1 | D | 1 |  |  |  | ROZPOCET | [6 empty] | 0
7 | K | 949101112 | Lešení pomocné pracovní pro objekty pozemních staveb pro zatížení do 150 kg/m2, o výšce lešeňové podlahy přes 1,9 do 3,5 m | m2 | 21 |  | 0 | CS ÚRS 2017 01 |  |  | snížená |  | 0 | 0.00021 | 0.00441 | 0 | 0 | 4 | K | 2 |  |  |  | ROZPOCET | 0 | 0 | 0 | 0 | 0 | 2 | 0 | 4 | -696153716
| VV |  | pro obklad | [15 empty] | VV | 2 | 1 | True | 0 | ROZPOCET
| VV |  | 7,00*1,50*2 |  | 21 | [13 empty] | VV | 2 | 2 | True | 0 | ROZPOCET
| VV |  | Součet |  | 21 | [13 empty] | VV | 2 | 4 | True | 1 | ROZPOCET
| D | 998 | Přesun hmot |  |  |  | 0 | [5 empty] | 0 |  | 0 |  | 0 | 1 | D | 1 |  |  |  | ROZPOCET | [6 empty] | 0
8 | K | 998011001 | Přesun hmot pro budovy občanské výstavby, bydlení, výrobu a služby s nosnou svislou konstrukcí zděnou z cihel, tvárnic nebo kamene vodorovná dopravní vzdálenost do 100 m pro budovy výšky do 6 m | t | 3.081 |  | 0 | CS ÚRS 2017 01 |  |  | snížená |  | 0 | 0 | 0 | 0 | 0 | 4 | K | 2 |  |  |  | ROZPOCET | 0 | 0 | 0 | 0 | 0 | 2 | 0 | 4 | 1962563017
| D | PSV | Práce a dodávky PSV |  |  |  | 0 | [5 empty] | 0 |  | 4.0001 |  | 0 | 2 | D | 0 |  |  |  | ROZPOCET | [6 empty] | 0
| D | 762 | Konstrukce tesařské |  |  |  | 0 | [5 empty] | 0 |  | 1.3248 |  | 0 | 2 | D | 1 |  |  |  | ROZPOCET | [6 empty] | 0
9 | K | 762086111 | Práce společné pro tesařské konstrukce montáž kovových doplňkových konstrukcí (materiál ve specifikaci) hmotnosti prvku do 5 kg | kg | 21.3 |  | 0 | CS ÚRS 2017 01 |  |  | snížená |  | 0 | 0 | 0 | 0 | 0 | 16 | K | 2 |  |  |  | ROZPOCET | 0 | 0 | 0 | 0 | 0 | 2 | 0 | 16 | 430662501
| VV |  | kotvící patky | [15 empty] | VV | 2 | 1 | True | 0 | ROZPOCET
| VV |  | 6*3,55 |  | 21.3 | [13 empty] | VV | 2 | 2 | True | 0 | ROZPOCET
| VV |  | Součet |  | 21.3 | [13 empty] | VV | 2 | 4 | True | 1 | ROZPOCET
10 | M | 762MAT 001 | kotevní patka | kus | 6 |  | 0 |  |  |  | snížená |  | 0 | 0 | 0 | 0 | 0 | 32 | M | 2 |  |  |  | ROZPOCET | 0 | 0 | 0 | 0 | 0 | 2 | 0 | 16 | 1407781981
11 | K | 762342214 | Bednění a laťování montáž laťování střech jednoduchých sklonu do 60 st. při osové vzdálenosti latí přes 150 do 360 mm | m2 | 50.777 |  | 0 | CS ÚRS 2017 01 |  |  | snížená |  | 0 | 0 | 0 | 0 | 0 | 16 | K | 2 |  |  |  | ROZPOCET | 0 | 0 | 0 | 0 | 0 | 2 | 0 | 16 | -1765079665
| VV |  | plocha střechy | [15 empty] | VV | 2 | 1 | True | 0 | ROZPOCET
| VV |  | (6,595*7,235)/cos(20) |  | 50.777 | [13 empty] | VV | 2 | 2 | True | 0 | ROZPOCET
| VV |  | Součet |  | 50.777 | [13 empty] | VV | 2 | 4 | True | 1 | ROZPOCET
12 | M | 605141140 | řezivo jehličnaté latě střešní impregnované dl 4 m | m3 | 0.536 |  | 0 | CS ÚRS 2017 01 |  |  | snížená |  | 0 | 0.55 | 0.2948 | 0 | 0 | 32 | M | 2 |  |  |  | ROZPOCET | 0 | 0 | 0 | 0 | 0 | 2 | 0 | 16 | 1001186358
| VV |  | specifikace materiálu | [15 empty] | VV | 2 | 1 | True | 0 | ROZPOCET
| VV |  | 50,77*4*0,04*0,06*1,10 |  | 0.536 | [13 empty] | VV | 2 | 2 | True | 0 | ROZPOCET
| VV |  | Součet |  | 0.536 | [13 empty] | VV | 2 | 4 | True | 1 | ROZPOCET
13 | K | 762395000 | Spojovací prostředky krovů, bednění a laťování, nadstřešních konstrukcí svory, prkna, hřebíky, pásová ocel, vruty | m3 | 0.536 |  | 0 | CS ÚRS 2017 01 |  |  | snížená |  | 0 | 0.02337 | 0.012526 | 0 | 0 | 16 | K | 2 |  |  |  | ROZPOCET | 0 | 0 | 0 | 0 | 0 | 2 | 0 | 16 | 471092764
| VV |  | specifikace z rozpočtu | [15 empty] | VV | 2 | 1 | True | 0 | ROZPOCET
| VV |  | 0,536 |  | 0.536 | [13 empty] | VV | 2 | 2 | True | 0 | ROZPOCET
| VV |  | Součet |  | 0.536 | [13 empty] | VV | 2 | 4 | True | 1 | ROZPOCET
14 | K | 762713140 | Montáž prostorových vázaných konstrukcí z řeziva hraněného nebo polohraněného průřezové plochy přes 288 do 450 cm2 | m | 56.8 |  | 0 | CS ÚRS 2017 01 |  |  | snížená |  | 0 | 0 | 0 | 0 | 0 | 16 | K | 2 |  |  |  | ROZPOCET | 0 | 0 | 0 | 0 | 0 | 2 | 0 | 16 | 90920706
| VV |  | sloupy 180/180 mm | [15 empty] | VV | 2 | 1 | True | 0 | ROZPOCET
| VV |  | 2,30*6 |  | 13.8 | [13 empty] | VV | 2 | 2 | True | 0 | ROZPOCET
| VV |  | pásky 180/180 mm | [15 empty] | VV | 2 | 1 | True | 0 | ROZPOCET
| VV |  | 1,50*12 |  | 18 | [13 empty] | VV | 2 | 2 | True | 0 | ROZPOCET
| VV |  | vaznice 180/220 mm | [15 empty] | VV | 2 | 1 | True | 0 | ROZPOCET
| VV |  | 6,50*2+6,00*2 |  | 25 | [13 empty] | VV | 2 | 2 | True | 0 | ROZPOCET
| VV |  | Součet |  | 56.8 | [13 empty] | VV | 2 | 4 | True | 1 | ROZPOCET
15 | M | 612222570 | hranol konstrukční lepený smrk pohledový 180 x 180 x 13000 mm | m | 34.98 |  | 0 | CS ÚRS 2017 01 |  |  | snížená |  | 0 | 0.01426 | 0.49881 | 0 | 0 | 32 | M | 2 |  |  |  | ROZPOCET | 0 | 0 | 0 | 0 | 0 | 2 | 0 | 16 | 526056684
| VV |  | specifikace materiálu | [15 empty] | VV | 2 | 1 | True | 0 | ROZPOCET
| VV |  | sloupy 180/180 mm | [15 empty] | VV | 2 | 1 | True | 0 | ROZPOCET
| VV |  | 2,30*6*1,10 |  | 15.18 | [13 empty] | VV | 2 | 2 | True | 0 | ROZPOCET
| VV |  | pásky 180/180 mm | [15 empty] | VV | 2 | 1 | True | 0 | ROZPOCET
| VV |  | 1,50*12*1,10 |  | 19.8 | [13 empty] | VV | 2 | 2 | True | 0 | ROZPOCET
| VV |  | Součet |  | 34.98 | [13 empty] | VV | 2 | 4 | True | 1 | ROZPOCET
16 | M | 612222590 | hranol konstrukční lepený smrk pohledový 180 x 220 x 13000 mm | m | 27.5 |  | 0 | CS ÚRS 2017 01 |  |  | snížená |  | 0 | 0.01742 | 0.47905 | 0 | 0 | 32 | M | 2 |  |  |  | ROZPOCET | 0 | 0 | 0 | 0 | 0 | 2 | 0 | 16 | 1563279286
| VV |  | specifikace materiálu | [15 empty] | VV | 2 | 1 | True | 0 | ROZPOCET
| VV |  | vaznice 180/220 mm | [15 empty] | VV | 2 | 1 | True | 0 | ROZPOCET
| VV |  | (6,50*2+6,00*2)*1,10 |  | 27.5 | [13 empty] | VV | 2 | 2 | True | 0 | ROZPOCET
| VV |  | Součet |  | 27.5 | [13 empty] | VV | 2 | 4 | True | 1 | ROZPOCET
17 | K | 762795000 | Spojovací prostředky prostorových vázaných konstrukcí hřebíky, svory, fixační prkna | m3 | 1.618 |  | 0 | CS ÚRS 2017 01 |  |  | snížená |  | 0 | 0.02447 | 0.039592 | 0 | 0 | 16 | K | 2 |  |  |  | ROZPOCET | 0 | 0 | 0 | 0 | 0 | 2 | 0 | 16 | 168413031
| VV |  | specifikace z rozpočtu | [15 empty] | VV | 2 | 1 | True | 0 | ROZPOCET
| VV |  | 0,045+0,583+0,99 |  | 1.618 | [13 empty] | VV | 2 | 2 | True | 0 | ROZPOCET
| VV |  | Součet |  | 1.618 | [13 empty] | VV | 2 | 4 | True | 1 | ROZPOCET
18 | K | 998762201 | Přesun hmot pro konstrukce tesařské stanovený procentní sazbou (%) z ceny vodorovná dopravní vzdálenost do 50 m v objektech výšky do 6 m | % |  |  | 0 | CS ÚRS 2017 01 |  |  | snížená |  | 0 | 0 | 0 | 0 | 0 | 16 | K | 2 |  |  |  | ROZPOCET | 0 | 0 | 0 | 0 | 0 | 2 | 0 | 16 | 466426271
| D | 763 | Konstrukce suché výstavby |  |  |  | 0 | [5 empty] | 0 |  | 0 |  | 0 | 2 | D | 1 |  |  |  | ROZPOCET | [6 empty] | 0
19 | K | 763732113 | Montáž střešní konstrukce do 10 m výšky římsy opláštění střechy, štítů, říms, dýmníků a světlíkových obrub z vazníků příhradových, konstrukční délky do 9,0 m | m | 65.115 |  | 0 | CS ÚRS 2017 01 |  |  | snížená |  | 0 | 0 | 0 | 0 | 0 | 16 | K | 2 |  |  |  | ROZPOCET | 0 | 0 | 0 | 0 | 0 | 2 | 0 | 16 | 861974722
| VV |  | příhradová konstrukce krovu | [15 empty] | VV | 2 | 1 | True | 0 | ROZPOCET
| VV |  | 9*7,235 |  | 65.115 | [13 empty] | VV | 2 | 2 | True | 0 | ROZPOCET
| VV |  | Součet |  | 65.115 | [13 empty] | VV | 2 | 4 | True | 1 | ROZPOCET
20 | M | 999VAZNÍK 001 | jiný materiál | m | 65.115 |  | 0 |  |  |  | snížená |  | 0 | 0 | 0 | 0 | 0 | 32 | M | 2 |  |  |  | ROZPOCET | 0 | 0 | 0 | 0 | 0 | 2 | 0 | 16 | -131863728
21 | K | 998763201 | Přesun hmot pro dřevostavby stanovený procentní sazbou (%) z ceny vodorovná dopravní vzdálenost do 50 m v objektech výšky přes 6 do 12 m | % |  |  | 0 | CS ÚRS 2017 01 |  |  | snížená |  | 0 | 0 | 0 | 0 | 0 | 16 | K | 2 |  |  |  | ROZPOCET | 0 | 0 | 0 | 0 | 0 | 2 | 0 | 16 | -934701927
| D | 764 | Konstrukce klempířské |  |  |  | 0 | [5 empty] | 0 |  | 0.047981 |  | 0 | 2 | D | 1 |  |  |  | ROZPOCET | [6 empty] | 0
22 | K | 764541405 | Žlab podokapní z titanzinkového předzvětralého plechu včetně háků a čel půlkruhový rš 330 mm | m | 13.19 |  | 0 | CS ÚRS 2017 01 |  |  | snížená |  | 0 | 0.00286 | 0.037723 | 0 | 0 | 16 | K | 2 |  |  |  | ROZPOCET | 0 | 0 | 0 | 0 | 0 | 2 | 0 | 16 | 1898041470
| VV |  | okapový žlab | [15 empty] | VV | 2 | 1 | True | 0 | ROZPOCET
| VV |  | 6,595*2 |  | 13.19 | [13 empty] | VV | 2 | 2 | True | 0 | ROZPOCET
| VV |  | Součet |  | 13.19 | [13 empty] | VV | 2 | 4 | True | 1 | ROZPOCET
23 | K | 764548323 | Svod z titanzinkového lesklého válcovaného plechu včetně objímek, kolen a odskoků kruhový, průměru 100 mm | m | 4.6 |  | 0 | CS ÚRS 2017 01 |  |  | snížená |  | 0 | 0.00223 | 0.010258 | 0 | 0 | 16 | K | 2 |  |  |  | ROZPOCET | 0 | 0 | 0 | 0 | 0 | 2 | 0 | 16 | 1655093682
| VV |  | okapový svod | [15 empty] | VV | 2 | 1 | True | 0 | ROZPOCET
| VV |  | 2,30*2 |  | 4.6 | [13 empty] | VV | 2 | 2 | True | 0 | ROZPOCET
| VV |  | Součet |  | 4.6 | [13 empty] | VV | 2 | 4 | True | 1 | ROZPOCET
24 | K | 998764201 | Přesun hmot pro konstrukce klempířské stanovený procentní sazbou (%) z ceny vodorovná dopravní vzdálenost do 50 m v objektech výšky do 6 m | % |  |  | 0 | CS ÚRS 2017 01 |  |  | snížená |  | 0 | 0 | 0 | 0 | 0 | 16 | K | 2 |  |  |  | ROZPOCET | 0 | 0 | 0 | 0 | 0 | 2 | 0 | 16 | 2087091441
| D | 765 | Krytina skládaná |  |  |  | 0 | [5 empty] | 0 |  | 2.4697 |  | 0 | 2 | D | 1 |  |  |  | ROZPOCET | [6 empty] | 0
25 | K | 765113012 | Krytina keramická drážková sklonu střechy do 30 st. na sucho velkoformátová engobovaná | m2 | 50.777 |  | 0 | CS ÚRS 2017 01 |  |  | snížená |  | 0 | 0.0445 | 2.2596 | 0 | 0 | 16 | K | 2 |  |  |  | ROZPOCET | 0 | 0 | 0 | 0 | 0 | 2 | 0 | 16 | 1819746523
| VV |  | plocha střechy | [15 empty] | VV | 2 | 1 | True | 0 | ROZPOCET
| VV |  | (6,595*7,235)/cos(20) |  | 50.777 | [13 empty] | VV | 2 | 2 | True | 0 | ROZPOCET
| VV |  | Součet |  | 50.777 | [13 empty] | VV | 2 | 4 | True | 1 | ROZPOCET
26 | K | 765113312 | Krytina keramická drážková sklonu střechy do 30 st. hřeben na sucho s větracím pásem kovovým engobovaných z hřebenáčů | m | 6.595 |  | 0 | CS ÚRS 2017 01 |  |  | snížená |  | 0 | 0.01147 | 0.075645 | 0 | 0 | 16 | K | 2 |  |  |  | ROZPOCET | 0 | 0 | 0 | 0 | 0 | 2 | 0 | 16 | -880947664
| VV |  | hřeben | [15 empty] | VV | 2 | 1 | True | 0 | ROZPOCET
| VV |  | 6,595 |  | 6.595 | [13 empty] | VV | 2 | 2 | True | 0 | ROZPOCET
| VV |  | Součet |  | 6.595 | [13 empty] | VV | 2 | 4 | True | 1 | ROZPOCET
27 | K | 765113552 | Krytina keramická drážková sklonu střechy do 30 st. štítová hrana na sucho z okrajových tašek engobovaných velkoformátových | m | 15.399 |  | 0 | CS ÚRS 2017 01 |  |  | snížená |  | 0 | 0.00873 | 0.13443 | 0 | 0 | 16 | K | 2 |  |  |  | ROZPOCET | 0 | 0 | 0 | 0 | 0 | 2 | 0 | 16 | 2030864836
| VV |  | ukončení štítových hran | [15 empty] | VV | 2 | 1 | True | 0 | ROZPOCET
| VV |  | 7,235/cos(20)*2 |  | 15.399 | [13 empty] | VV | 2 | 2 | True | 0 | ROZPOCET
| VV |  | Součet |  | 15.399 | [13 empty] | VV | 2 | 4 | True | 1 | ROZPOCET
| D | 766 | Konstrukce truhlářské |  |  |  | 0 | [5 empty] | 0 |  | 0.10507 |  | 0 | 2 | D | 1 |  |  |  | ROZPOCET | [6 empty] | 0
28 | K | 766411212 | Montáž obložení stěn plochy do 1 m2 palubkami na pero a drážku z měkkého dřeva, šířky přes 60 do 80 mm | m2 | 10.26 |  | 0 | CS ÚRS 2017 01 |  |  | snížená |  | 0 | 0 | 0 | 0 | 0 | 16 | K | 2 |  |  |  | ROZPOCET | 0 | 0 | 0 | 0 | 0 | 2 | 0 | 16 | 1552418481
| VV |  | obložení štítových stěn | [15 empty] | VV | 2 | 1 | True | 0 | ROZPOCET
| VV |  | 3,60*1,425*2 |  | 10.26 | [13 empty] | VV | 2 | 2 | True | 0 | ROZPOCET
| VV |  | Součet |  | 10.26 | [13 empty] | VV | 2 | 4 | True | 1 | ROZPOCET
29 | M | 611911550 | palubky obkladové SM profil klasický 19 x 116 mm A/B | m2 | 11.286 |  | 0 | CS ÚRS 2017 01 |  |  | snížená |  | 0 | 0.00931 | 0.10507 | 0 | 0 | 32 | M | 2 |  |  |  | ROZPOCET | 0 | 0 | 0 | 0 | 0 | 2 | 0 | 16 | 607992163
| VV |  | specifikace materiálu | [15 empty] | VV | 2 | 1 | True | 0 | ROZPOCET
| VV |  | 3,60*1,425*2*1,10 |  | 11.286 | [13 empty] | VV | 2 | 2 | True | 0 | ROZPOCET
| VV |  | Součet |  | 11.286 | [13 empty] | VV | 2 | 4 | True | 1 | ROZPOCET
30 | K | 998766201 | Přesun hmot pro konstrukce truhlářské stanovený procentní sazbou (%) z ceny vodorovná dopravní vzdálenost do 50 m v objektech výšky do 6 m | % |  |  | 0 | CS ÚRS 2017 01 |  |  | snížená |  | 0 | 0 | 0 | 0 | 0 | 16 | K | 2 |  |  |  | ROZPOCET | 0 | 0 | 0 | 0 | 0 | 2 | 0 | 16 | -1318057780
| D | 783 | Dokončovací práce - nátěry |  |  |  | 0 | [5 empty] | 0 |  | 0.052601 |  | 0 | 2 | D | 1 |  |  |  | ROZPOCET | [6 empty] | 0
31 | K | 783213101 | Napouštěcí nátěr tesařských konstrukcí zabudovaných do konstrukce jednonásobný syntetický | m2 | 109.586 |  | 0 | CS ÚRS 2017 01 |  |  | snížená |  | 0 | 0.00014 | 0.015342 | 0 | 0 | 16 | K | 2 |  |  |  | ROZPOCET | 0 | 0 | 0 | 0 | 0 | 2 | 0 | 16 | -464983413
| VV |  | prostorová konstrukce | [15 empty] | VV | 2 | 1 | True | 0 | ROZPOCET
| VV |  | sloupy 180/180 mm | [15 empty] | VV | 2 | 1 | True | 0 | ROZPOCET
| VV |  | 2,30*6*(0,18*4) |  | 9.936 | [13 empty] | VV | 2 | 2 | True | 0 | ROZPOCET
| VV |  | pásky 180/180 mm | [15 empty] | VV | 2 | 1 | True | 0 | ROZPOCET
| VV |  | 1,50*12*(0,18*4) |  | 12.96 | [13 empty] | VV | 2 | 2 | True | 0 | ROZPOCET
| VV |  | vaznice 180/220 mm | [15 empty] | VV | 2 | 1 | True | 0 | ROZPOCET
| VV |  | (6,50*2+6,00*2)*(0,18*2+0,22*2) |  | 20 | [13 empty] | VV | 2 | 2 | True | 0 | ROZPOCET
| VV |  | vazníky + bednění | [15 empty] | VV | 2 | 1 | True | 0 | ROZPOCET
| VV |  | 3,60*1,425*13 |  | 66.69 | [13 empty] | VV | 2 | 2 | True | 0 | ROZPOCET
| VV |  | Součet |  | 109.586 | [13 empty] | VV | 2 | 4 | True | 1 | ROZPOCET
32 | K | 783218111 | Lazurovací nátěr tesařských konstrukcí dvojnásobný syntetický | m2 | 109.586 |  | 0 | CS ÚRS 2017 01 |  |  | snížená |  | 0 | 0.00034 | 0.037259 | 0 | 0 | 16 | K | 2 |  |  |  | ROZPOCET | 0 | 0 | 0 | 0 | 0 | 2 | 0 | 16 | -1909465376
| VV |  | prostorová konstrukce | [15 empty] | VV | 2 | 1 | True | 0 | ROZPOCET
| VV |  | sloupy 180/180 mm | [15 empty] | VV | 2 | 1 | True | 0 | ROZPOCET
| VV |  | 2,30*6*(0,18*4) |  | 9.936 | [13 empty] | VV | 2 | 2 | True | 0 | ROZPOCET
| VV |  | pásky 180/180 mm | [15 empty] | VV | 2 | 1 | True | 0 | ROZPOCET
| VV |  | 1,50*12*(0,18*4) |  | 12.96 | [13 empty] | VV | 2 | 2 | True | 0 | ROZPOCET
| VV |  | vaznice 180/220 mm | [15 empty] | VV | 2 | 1 | True | 0 | ROZPOCET
| VV |  | (6,50*2+6,00*2)*(0,18*2+0,22*2) |  | 20 | [13 empty] | VV | 2 | 2 | True | 0 | ROZPOCET
| VV |  | vazníky + bednění | [15 empty] | VV | 2 | 1 | True | 0 | ROZPOCET
| VV |  | 3,60*1,425*13 |  | 66.69 | [13 empty] | VV | 2 | 2 | True | 0 | ROZPOCET
| VV |  | Součet |  | 109.586 | [13 empty] | VV | 2 | 4 | True | 1 | ROZPOCET

## 099 - SO 99 - vedlejší a ...
| List obsahuje: |  | 1) Krycí list soupisu | 2) Rekapitulace |  |  | 3) Soupis prací | Zpět na list: | Rekapitulace stavby
{3e57ce62-61a1-4196-8bf1-98527ae654f0}
1
| KRYCÍ LIST SOUPISU | [8 empty] | v --- níže se nacházejí doplnkové a pomocné údaje k sestavám --- v | [8 empty] | False
Stavba:
Krásný Studenec - RD
Objekt:
099 - SO 99 - vedlejší a ostatní náklady stavby
| KSO: |  |  |  |  | CC-CZ:
| Místo: |  |  |  |  | Datum: | 12. 3. 2017
| Zadavatel: |  |  |  |  | IČ:
DIČ:
| Uchazeč: |  |  |  |  | IČ:
DIČ:
| Projektant: |  |  |  |  | IČ:
DIČ:
Poznámka:
| Cena bez DPH | [5 empty] | 0
|  |  | Základ daně |  |  | Sazba daně | Výše daně
| DPH | základní | 0 |  |  | 21% | 0
|  | snížená | 0 |  |  | 15% | 0
|  | zákl. přenesená | 0 |  |  | 21% | 0
|  | sníž. přenesená | 0 |  |  | 15% | 0
|  | nulová | 0 |  |  | 0% | 0
| Cena s DPH |  |  | v | CZK |  | 0
REKAPITULACE ČLENĚNÍ SOUPISU PRACÍ
Stavba:
Krásný Studenec - RD
Objekt:
099 - SO 99 - vedlejší a ostatní náklady stavby
Místo: | [5 empty] | Datum: | 12. 3. 2017
Zadavatel: | [5 empty] | Projektant:
Uchazeč:
Kód dílu - Popis | [6 empty] | Cena celkem [CZK]
Náklady soupisu celkem | [6 empty] | 0 | [12 empty] | -1
| VRN - Vedlejší rozpočtové náklady | [5 empty] | 0
| VRN3 - Zařízení staveniště | [5 empty] | 0
| VRN4 - Inženýrská činnost | [5 empty] | 0
| VRN6 - Územní vlivy | [5 empty] | 0
SOUPIS PRACÍ
Stavba:
Krásný Studenec - RD
Objekt:
099 - SO 99 - vedlejší a ostatní náklady stavby
Místo: | [5 empty] | Datum: | 12. 3. 2017
Zadavatel: | [5 empty] | Projektant:
Uchazeč:
PČ | Typ | Kód | Popis | MJ | Množství | J.cena [CZK] | Cena celkem [CZK] | Cenová soustava |  | Poznámka | DPH | J. Nh [h] | Nh celkem [h] | J. hmotnost [t] | Hmotnost celkem [t] | J. suť [t] | Suť Celkem [t]
Náklady soupisu celkem | [6 empty] | 0 | [5 empty] | 0 |  | 0 |  | 0 |  | D | -1 | [7 empty] | 0
| D | VRN | Vedlejší rozpočtové náklady |  |  |  | 0 | [5 empty] | 0 |  | 0 |  | 0 | 5 | D | 0 | ROZPOCET | [6 empty] | 0
| D | VRN3 | Zařízení staveniště |  |  |  | 0 | [5 empty] | 0 |  | 0 |  | 0 | 5 | D | 1 | ROZPOCET | [6 empty] | 0
1 | K | 030001000 | Základní rozdělení průvodních činností a nákladů zařízení staveniště | % |  |  | 0 | CS ÚRS 2017 01 |  |  | snížená |  | 0 | 0 | 0 | 0 | 0 | 1024 | K | 2 | ROZPOCET | 0 | 0 | 0 | 0 | 0 | 2 | 0 | 1024 | 383768190
| D | VRN4 | Inženýrská činnost |  |  |  | 0 | [5 empty] | 0 |  | 0 |  | 0 | 5 | D | 1 | ROZPOCET | [6 empty] | 0
2 | K | 040001000 | Základní rozdělení průvodních činností a nákladů inženýrská činnost | % |  |  | 0 | CS ÚRS 2017 01 |  |  | snížená |  | 0 | 0 | 0 | 0 | 0 | 1024 | K | 2 | ROZPOCET | 0 | 0 | 0 | 0 | 0 | 2 | 0 | 1024 | 1676070782
| D | VRN6 | Územní vlivy |  |  |  | 0 | [5 empty] | 0 |  | 0 |  | 0 | 5 | D | 1 | ROZPOCET | [6 empty] | 0
3 | K | 060001000 | Základní rozdělení průvodních činností a nákladů územní vlivy | % |  |  | 0 | CS ÚRS 2017 01 |  |  | snížená |  | 0 | 0 | 0 | 0 | 0 | 1024 | K | 2 | ROZPOCET | 0 | 0 | 0 | 0 | 0 | 2 | 0 | 1024 | 618475523

## Pokyny pro vyplnění
Struktura údajů, formát souboru a metodika pro zpracování
Struktura
Soubor je složen ze záložky Rekapitulace stavby a záložek s názvem soupisu prací pro jednotlivé objekty ve formátu XLSX. Každá ze záložek přitom obsahuje
ještě samostatné sestavy vymezené orámovaním a nadpisem sestavy.
Rekapitulace stavby obsahuje sestavu Rekapitulace stavby a Rekapitulace objektů stavby a soupisů prací.
V sestavě Rekapitulace stavby jsou uvedeny informace identifikující předmět veřejné zakázky na stavební práce, KSO, CC-CZ, CZ-CPV, CZ-CPA a rekapitulaci
celkové nabídkové ceny uchazeče.
V sestavě Rekapitulace objektů stavby a soupisů prací je uvedena rekapitulace stavebních objektů, inženýrských objektů, provozních souborů,
vedlejších a ostatních nákladů a ostatních nákladů s rekapitulací nabídkové ceny za jednotlivé soupisy prací. Na základě údaje Typ je možné
identifikovat, zda se jedná o objekt nebo soupis prací pro daný objekt:
|  | STA | Stavební objekt pozemní
|  | ING | Stavební objekt inženýrský
|  | PRO | Provozní soubor
|  | VON | Vedlejší a ostatní náklady
|  | OST | Ostatní
|  | Soupis | Soupis prací pro daný typ objektu
Soupis prací pro jednotlivé objekty obsahuje sestavy Krycí list soupisu, Rekapitulace členění soupisu prací, Soupis prací. Za soupis prací může být považován
i objekt stavby v případě, že neobsahuje podřízenou zakázku.
Krycí list soupisu obsahuje rekapitulaci informací o předmětu veřejné zakázky ze sestavy Rekapitulace stavby, informaci o zařazení objektu do KSO,
CC-CZ, CZ-CPV, CZ-CPA a rekapitulaci celkové nabídkové ceny uchazeče za aktuální soupis prací.
Rekapitulace členění soupisu prací obsahuje rekapitulaci soupisu prací ve všech úrovních členění soupisu tak, jak byla tato členění použita (např.
stavební díly, funkční díly, případně jiné členění) s rekapitulací nabídkové ceny.
Soupis prací obsahuje položky veškerých stavebních nebo montážních prací, dodávek materiálů a služeb nezbytných pro zhotovení stavebního objektu,
inženýrského objektu, provozního souboru, vedlejších a ostatních nákladů.
Pro položky soupisu prací se zobrazují následující informace:
|  | PČ |  | Pořadové číslo položky v aktuálním soupisu
|  | TYP |  | Typ položky: K - konstrukce, M - materiál, PP - plný popis, PSC - poznámka k souboru cen, P - poznámka k položce, VV - výkaz výměr
|  | Kód |  | Kód položky
|  | Popis |  | Zkrácený popis položky
|  | MJ |  | Měrná jednotka položky
|  | Množství |  | Množství v měrné jednotce
|  | J.cena |  | Jednotková cena položky. Zadaní může obsahovat namísto J.ceny sloupce J.materiál a J.montáž, jejichž součet definuje
J.cenu položky.
|  | Cena celkem |  | Celková cena položky daná jako součin množství a j.ceny
|  | Cenová soustava |  | Příslušnost položky do cenové soustavy
Ke každé položce soupisu prací se na samostatných řádcích může zobrazovat:
Plný popis položky
Poznámka k souboru cen a poznámka zadavatele
Výkaz výměr
Pokud je k řádku výkazu výměr evidovaný údaj ve sloupci Kód, jedná se o definovaný odkaz, na který se může odvolávat výkaz výměr z jiné položky.
Metodika pro zpracování
Jednotlivé sestavy jsou v souboru provázány. Editovatelné pole jsou zvýrazněny žlutým podbarvením, ostatní pole neslouží k editaci a nesmí být jakkoliv
modifikovány.
Uchazeč je pro podání nabídky povinen vyplnit žlutě podbarvená pole:
Pole Uchazeč v sestavě Rekapitulace stavby - zde uchazeč vyplní svůj název (název subjektu)
Pole IČ a DIČ v sestavě Rekapitulace stavby - zde uchazeč vyplní svoje IČ a DIČ
Datum v sestavě Rekapitulace stavby - zde uchazeč vyplní datum vytvoření nabídky
J.cena = jednotková cena v sestavě Soupis prací o maximálním počtu desetinných míst uvedených v poli
- pokud sestavy soupisů prací obsahují pole J.cena, musí být všechna tato pole vyplněna nenulovými kladnými číslicemi
Poznámka - nepovinný údaj pro položku soupisu
V případě, že sestavy soupisů prací neobsahují pole J.cena, potom ve všech soupisech prací obsahují pole:
- J.materiál - jednotková cena materiálu
- J.montáž - jednotková cena montáže
Uchazeč je v tomto případě povinen vyplnit všechna pole J.materiál a pole J.montáž nenulovými kladnými číslicemi. V případech, kdy položka
neobsahuje žádný materiál je přípustné, aby pole J.materiál bylo vyplněno nulou. V případech, kdy položka neobsahuje žádnou montáž je přípustné,
aby pole J.montáž bylo vyplněno nulou. Není však přípustné, aby obě pole - J.materiál, J.Montáž byly u jedné položky vyplněny nulou.
Rekapitulace stavby
Název |  |  | Povinný |  | Popis | Typ | Max. počet
atributu |  |  | (A/N) |  |  |  | znaků
Kód |  |  | A |  | Kód stavby | String | 20
Stavba |  |  | A |  | Název stavby | String | 120
Místo |  |  | N |  | Místo stavby | String | 50
Datum |  |  | A |  | Datum vykonaného exportu | Date
KSO |  |  | N |  | Klasifikace stavebního objektu | String | 15
CC-CZ |  |  | N |  | Klasifikace stavbeních děl | String | 15
CZ-CPV |  |  | N |  | Společný slovník pro veřejné zakázky | String | 20
CZ-CPA |  |  | N |  | Klasifikace produkce podle činností | String | 20
Zadavatel |  |  | N |  | Zadavatel zadaní | String | 50
IČ |  |  | N |  | IČ zadavatele zadaní | String | 20
DIČ |  |  | N |  | DIČ zadavatele zadaní | String | 20
Uchazeč |  |  | N |  | Uchazeč veřejné zakázky | String | 50
Projektant |  |  | N |  | Projektant | String | 50
Poznámka |  |  | N |  | Poznámka k zadání | String | 255
Sazba DPH |  |  | A |  | Rekapitulace sazeb DPH u položek soupisů | eGSazbaDph
Základna DPH |  |  | A |  | Základna DPH určena součtem celkové ceny z položek soupisů | Double
Hodnota DPH |  |  | A |  | Hodnota DPH | Double
Cena bez DPH |  |  | A |  | Celková cena bez DPH za celou stavbu. Sčítává se ze všech listů. | Double
Cena s DPH |  |  | A |  | Celková cena s DPH za celou stavbu | Double
Rekapitulace objektů stavby a soupisů prací
Název |  |  | Povinný |  | Popis | Typ | Max. počet
atributu |  |  | (A/N) |  |  |  | znaků
Kód |  |  | A |  | Přebírá se z Rekapitulace stavby | String | 20
Stavba |  |  | A |  | Přebírá se z Rekapitulace stavby | String | 120
Místo |  |  | N |  | Přebírá se z Rekapitulace stavby | String | 50
Datum |  |  | A |  | Přebírá se z Rekapitulace stavby | Date
Zadavatel |  |  | N |  | Přebírá se z Rekapitulace stavby | String | 50
Projektant |  |  | N |  | Přebírá se z Rekapitulace stavby | String | 50
Uchazeč |  |  | N |  | Přebírá se z Rekapitulace stavby | String | 50
Kód |  |  | A |  | Kód objektu | String | 20
Objektu, Soupis prací |  |  | A |  | Název objektu | String | 120
Cena bez DPH |  |  | A |  | Cena bez DPH za daný objekt | Double
Cena s DPH |  |  | A |  | Cena spolu s DPH za daný objekt | Double
Typ |  |  | A |  | Typ zakázky | eGTypZakazky
Krycí list soupisu
Název |  |  | Povinný |  | Popis | Typ | Max. počet
atributu |  |  | (A/N) |  |  |  | znaků
Stavba |  |  | A |  | Přebírá se z Rekapitulace stavby | String | 120
Objekt |  |  | A |  | Kód a název objektu | String | 20 + 120
Soupis |  |  | A |  | Kód a název soupisu | String | 20 + 120
KSO |  |  | N |  | Klasifikace stavebního objektu | String | 15
CC-CZ |  |  | N |  | Klasifikace stavbeních děl | String | 15
CZ-CPV |  |  | N |  | Společný slovník pro veřejné zakázky | String | 20
CZ-CPA |  |  | N |  | Klasifikace produkce podle činností | String | 20
Místo |  |  | N |  | Přebírá se z Rekapitulace stavby | String | 50
Zadavatel |  |  | N |  | Přebírá se z Rekapitulace stavby | String | 50
Uchazeč |  |  | N |  | Přebírá se z Rekapitulace stavby | String | 50
Projektant |  |  | N |  | Přebírá se z Rekapitulace stavby | String | 50
Poznámka |  |  | N |  | Poznámka k soupisu prací | String | 255
Sazba DPH |  |  | A |  | Rekapitulace sazeb DPH na položkách aktuálního soupisu | eGSazbaDph
Základna DPH |  |  | A |  | Základna DPH určena součtem celkové ceny z položek aktuálního soupisu | Double
Hodnota DPH |  |  | A |  | Hodnota DPH | Double
Cena bez DPH |  |  | A |  | Cena bez DPH za daný soupis | Double
Cena s DPH |  |  | A |  | Cena s DPH za daný soupis | Double
Rekapitulace členění soupisu prací
Název |  |  | Povinný |  | Popis | Typ | Max. počet
atributu |  |  | (A/N) |  |  |  | znaků
Stavba |  |  | A |  | Přebírá se z Rekapitulace stavby | String | 120
Objekt |  |  | A |  | Kód a název objektu, přebírá se z Krycího listu soupisu | String | 20 + 120
Soupis |  |  | A |  | Kód a název objektu, přebírá se z Krycího listu soupisu | String | 20 + 120
Místo |  |  | N |  | Přebírá se z Rekapitulace stavby | String | 50
Datum |  |  | A |  | Přebírá se z Rekapitulace stavby | Date
Zadavatel |  |  | N |  | Přebírá se z Rekapitulace stavby | String | 50
Projektant |  |  | N |  | Přebírá se z Rekapitulace stavby | String | 50
Uchazeč |  |  | N |  | Přebírá se z Rekapitulace stavby | String | 50
Kód dílu - Popis |  |  | A |  | Kód a název dílu ze soupisu | String | 20 + 100
Cena celkem |  |  | A |  | Cena celkem za díl ze soupisu | Double
Soupis prací
Název |  |  | Povinný |  | Popis | Typ | Max. počet
atributu |  |  | (A/N) |  |  |  | znaků
Stavba |  |  | A |  | Přebírá se z Rekapitulace stavby | String | 120
Objekt |  |  | A |  | Kód a název objektu | String | 20 + 120
Soupis |  |  | A |  | Přebírá se z Krycího listu soupisu | String | 20 + 120
Místo |  |  | N |  | Přebírá se z Krycího listu soupisu | String | 50
Datum |  |  | A |  | Přebírá se z Krycího listu soupisu | Date
Zadavatel |  |  | N |  | Přebírá se z Krycího listu soupisu | String | 50
Projektant |  |  | N |  | Přebírá se z Krycího listu soupisu | String | 50
Uchazeč |  |  | N |  | Přebírá se z Krycího listu soupisu | String | 50
PČ |  |  | A |  | Pořadové číslo položky soupisu | Long
Typ |  |  | A |  | Typ položky soupisu | eGTypPolozky | 1
Kód |  |  | A |  | Kód položky ze soupisu | String | 20
Popis |  |  | A |  | Popis položky ze soupisu | String | 255
MJ |  |  | A |  | Měrná jednotka položky | String | 10
Množství |  |  | A |  | Množství položky soupisu | Double
J.Cena |  |  | A |  | Jednotková cena položky | Double
Cena celkem |  |  | A |  | Cena celkem vyčíslena jako J.Cena * Množství | Double
Cenová soustava |  |  | N |  | Zařazení položky do cenové soustavy | String | 50
p |  |  | N |  | Poznámka položky ze soupisu | Memo
psc |  |  | N |  | Poznámka k souboru cen ze soupisu | Memo
pp |  |  | N |  | Plný popis položky ze soupisu | Memo
vv |  |  | N |  | Výkaz výměr (figura, výraz, výměra) ze soupisu | Text,Text,Double | 20, 150
DPH |  |  | A |  | Sazba DPH pro položku | eGSazbaDPH
Hmotnost |  |  | A |  | Hmotnost položky ze soupisu | Double
Suť |  |  | A |  | Suť položky ze soupisu | Double
Nh |  |  | N |  | Normohodiny položky ze soupisu | Double
Datová věta
Typ věty |  |  | Hodnota |  | Význam
eGSazbaDPH |  |  | základní |  | Základní sazba DPH
|  |  | snížená |  | Snížená sazba DPH
|  |  | nulová |  | Nulová sazba DPH
|  |  | zákl. přenesená |  | Základní sazba DPH přenesená
|  |  | sníž. přenesená |  | Snížená sazba DPH přenesená
eGTypZakazky |  |  | STA |  | Stavební objekt
|  |  | PRO |  | Provozní soubor
|  |  | ING |  | Inženýrský objekt
|  |  | VON |  | Vedlejší a ostatní náklady
|  |  | OST |  | Ostatní náklady
eGTypPolozky |  |  | 1 |  | Položka typu HSV
|  |  | 2 |  | Položka typu PSV
|  |  | 3 |  | Položka typu M
|  |  | 4 |  | Položka typu OST