## SDK
PROJEKT ČÁST | D1.1.d14 Konstrukce suché montáže
podlaží | Popis | výměra | měrná jednotka | jendotková cena |  | cena celkem | poznámka
suterén | SK14 - Příčka tl. 100mm na konstrukci z pozink. profilů, 2xRB(-i) 12,5mm, minerální izolace 15kg/m3 tl. 50mm | 377.7251 | m2 |  | Kč/m2 | 0 | impregnované desky - pouze vnitřní strana sociálky
suterén | OK11 - Předstěna na konstrukci z pozink. profilů, 1xRB-i 12,5mm, bez izolace (instalační, h strop) | 458.1645 | m2 |  | Kč/m2 | 0
suterén | OK11 - Předstěna na konstrukci z pozink. profilů, 1xRB-i 12,5mm, bez izolace (instalační, h 1250mm) | 31 | m2 |  | Kč/m2 | 0
suterén | OK11 - Předstěna na konstrukci z pozink. profilů, 1xRB-i 12,5mm, bez izolace (instalační, h 620mm) | 10.9554 | m2 |  | Kč/m2 | 0
suterén | OK12 - Šachtová stěna na konstrukci z pozink. profilů (2xCW), 2xRF-i 12,5mm, minerálníí izolace 45kg/m3 tl. 50mm, EI45 | 218.3826 | m2 |  | Kč/m2 | 0
suterén | Vytvoření otvoru pro zárubeň - hrubý otvor | 31 | ks |  | Kč/ks | 0
suterén | Vyztužení příčky u zárubní - UA profil | 31 | ks |  | Kč/ks | 0 | bez D+M zárubní
suterén | Vyztužení příčky pro kotvení sprchové zástěny - UA profil | 62 | ks |  | Kč/ks | 0
suterén | Vyztužení příčky/předstěny pro kotvení umyvadla - pruh OSB desky | 31 | ks |  | Kč/ks | 0
suterén | Vyztužení příčky/předstěny pro kotvení baterie vany/sprchy - pruh OSB desky | 31 | ks |  | Kč/ks | 0
suterén | Vyztužení příčky/předstěny pro kotvení sprchové hlavice - pruh OSB desky | 31 | ks |  | Kč/ks | 0
suterén | Vyztužení příčky/předstěny pro kotvení otop. žebř. - pruh OSB desky (1žebř. - 2ks výztuhy) | 62 | ks |  | Kč/ks | 0
suterén | Vyztužení příčky/předstěny pro kotvení madla - UA profil + pruh OSB desky | 31 | ks |  | Kč/ks | 0 | varianta - přímé kotvení do žel.bet.
suterén | Vyztužení příčky/předstěny pro kotvení držáku ručníků - pruh OSB desky | 31 | ks |  | Kč/ks | 0
suterén | Vyztužení předstěny/příčky u závěsného WC - UA profil | 0 | ks |  | Kč/ks | 0 | BUDE KOTVENO POMOCÍ ZÁVIT. TYČÍ DO ŽEL. BEZ STĚNY - PROVEDE PROFESE ZTI
suterén | Revizní dvířka - šachtová stěna, EI45 | 31 | ks |  | Kč/ks | 0
přízemí | SK14 - Příčka tl. 100mm na konstrukci z pozink. profilů, 2xRB(-i) 12,5mm, minerální izolace 15kg/m3 tl. 50mm | 282.33 | m2 |  | Kč/m2 | 0 | impregnované desky - pouze vnitřní strana sociálky
přízemí | OK11 - Předstěna na konstrukci z pozink. profilů, 1xRB-i 12,5mm, bez izolace (instalační, h strop) | 308.24 | m2 |  | Kč/m2 | 0
přízemí | OK11 - Předstěna na konstrukci z pozink. profilů, 1xRB-i 12,5mm, bez izolace (instalační, h 1250mm) | 27.13 | m2 |  | Kč/m2 | 0
přízemí | OK11 - Předstěna na konstrukci z pozink. profilů, 1xRB-i 12,5mm, bez izolace (instalační, h 620mm) | 8.835 | m2 |  | Kč/m2 | 0
přízemí | OK12 - Šachtová stěna na konstrukci z pozink. profilů (2xCW), 2xRF-i 12,5mm, minerálníí izolace 45kg/m3 tl. 50mm, EI45 | 148.41 | m2 |  | Kč/m2 | 0
přízemí | Vytvoření otvoru pro zárubeň - hrubý otvor | 27 | ks |  | Kč/ks | 0
přízemí | Vyztužení příčky u zárubní - UA profil | 27 | ks |  | Kč/ks | 0 | bez D+M zárubní
přízemí | Vyztužení příčky pro kotvení sprchové zástěny - UA profil | 50 | ks |  | Kč/ks | 0
přízemí | Vyztužení příčky/předstěny pro kotvení umyvadla - pruh OSB desky | 27 | ks |  | Kč/ks | 0
přízemí | Vyztužení příčky/předstěny pro kotvení baterie vany/sprchy - pruh OSB desky | 27 | ks |  | Kč/ks | 0
přízemí | Vyztužení příčky/předstěny pro kotvení sprchové hlavice - pruh OSB desky | 27 | ks |  | Kč/ks | 0
přízemí | Vyztužení příčky/předstěny pro kotvení otop. žebř. - pruh OSB desky (1žebř. - 2ks výztuhy) | 54 | ks |  | Kč/ks | 0
přízemí | Vyztužení příčky/předstěny pro kotvení madla - UA profil + pruh OSB desky | 31 | ks |  | Kč/ks | 0 | varianta - přímé kotvení do žel.bet.
přízemí | Vyztužení příčky/předstěny pro kotvení držáku ručníků - pruh OSB desky | 27 | ks |  | Kč/ks | 0
přízemí | Vyztužení předstěny/příčky u závěsného WC - UA profil | 0 | ks |  | Kč/ks | 0 | BUDE KOTVENO POMOCÍ ZÁVIT. TYČÍ DO ŽEL. BEZ STĚNY - PROVEDE PROFESE ZTI
přízemí | Revizní dvířka - šachtová stěna, EI45 | 27 | ks |  | Kč/ks | 0
1.patro | SK14 - Příčka tl. 100mm na konstrukci z pozink. profilů, 2xRB(-i) 12,5mm, minerální izolace 15kg/m3 tl. 50mm | 305.1677 | m2 |  | Kč/m2 | 0 | impregnované desky - pouze vnitřní strana sociálky
1.patro | OK11 - Předstěna na konstrukci z pozink. profilů, 1xRB-i 12,5mm, bez izolace (instalační, h strop) | 370.1555 | m2 |  | Kč/m2 | 0
1.patro | OK11 - Předstěna na konstrukci z pozink. profilů, 1xRB-i 12,5mm, bez izolace (instalační, h 1250mm) | 31 | m2 |  | Kč/m2 | 0
1.patro | OK11 - Předstěna na konstrukci z pozink. profilů, 1xRB-i 12,5mm, bez izolace (instalační, h 620mm) | 10.9554 | m2 |  | Kč/m2 | 0
1.patro | OK12 - Šachtová stěna na konstrukci z pozink. profilů (2xCW), 2xRF-i 12,5mm, minerálníí izolace 45kg/m3 tl. 50mm, EI45 | 176.4334 | m2 |  | Kč/m2 | 0
1.patro | Vytvoření otvoru pro zárubeň - hrubý otvor | 31 | ks |  | Kč/ks | 0
1.patro | Vyztužení příčky u zárubní - UA profil | 31 | ks |  | Kč/ks | 0 | bez D+M zárubní
1.patro | Vyztužení příčky pro kotvení sprchové zástěny - UA profil | 62 | ks |  | Kč/ks | 0
1.patro | Vyztužení příčky/předstěny pro kotvení umyvadla - pruh OSB desky | 31 | ks |  | Kč/ks | 0
1.patro | Vyztužení příčky/předstěny pro kotvení baterie vany/sprchy - pruh OSB desky | 31 | ks |  | Kč/ks | 0
1.patro | Vyztužení příčky/předstěny pro kotvení sprchové hlavice - pruh OSB desky | 31 | ks |  | Kč/ks | 0
1.patro | Vyztužení příčky/předstěny pro kotvení otop. žebř. - pruh OSB desky (1žebř. - 2ks výztuhy) | 62 | ks |  | Kč/ks | 0
1.patro | Vyztužení příčky/předstěny pro kotvení madla - UA profil + pruh OSB desky | 31 | ks |  | Kč/ks | 0 | varianta - přímé kotvení do žel.bet.
1.patro | Vyztužení příčky/předstěny pro kotvení držáku ručníků - pruh OSB desky | 31 | ks |  | Kč/ks | 0
1.patro | Vyztužení předstěny/příčky u závěsného WC - UA profil | 0 | ks |  | Kč/ks | 0 | BUDE KOTVENO POMOCÍ ZÁVIT. TYČÍ DO ŽEL. BEZ STĚNY - PROVEDE PROFESE ZTI
1.patro | Revizní dvířka - šachtová stěna, EI45 | 31 | ks |  | Kč/ks | 0 | cena odhad - nutno dospecifikovat
2.patro | SK14 - Příčka tl. 100mm na konstrukci z pozink. profilů, 2xRB(-i) 12,5mm, minerální izolace 15kg/m3 tl. 50mm | 305.1677 | m2 |  | Kč/m2 | 0 | impregnované desky - pouze vnitřní strana sociálky
2.patro | OK11 - Předstěna na konstrukci z pozink. profilů, 1xRB-i 12,5mm, bez izolace (instalační, h strop) | 370.1555 | m2 |  | Kč/m2 | 0
2.patro | OK11 - Předstěna na konstrukci z pozink. profilů, 1xRB-i 12,5mm, bez izolace (instalační, h 1250mm) | 31 | m2 |  | Kč/m2 | 0
2.patro | OK11 - Předstěna na konstrukci z pozink. profilů, 1xRB-i 12,5mm, bez izolace (instalační, h 620mm) | 10.9554 | m2 |  | Kč/m2 | 0
2.patro | OK12 - Šachtová stěna na konstrukci z pozink. profilů (2xCW), 2xRF-i 12,5mm, minerálníí izolace 45kg/m3 tl. 50mm, EI45 | 176.4334 | m2 |  | Kč/m2 | 0
2.patro | Vytvoření otvoru pro zárubeň - hrubý otvor | 31 | ks |  | Kč/ks | 0
2.patro | Vyztužení příčky u zárubní - UA profil | 31 | ks |  | Kč/ks | 0 | bez D+M zárubní
2.patro | Vyztužení příčky pro kotvení sprchové zástěny - UA profil | 62 | ks |  | Kč/ks | 0
2.patro | Vyztužení příčky/předstěny pro kotvení umyvadla - pruh OSB desky | 31 | ks |  | Kč/ks | 0
2.patro | Vyztužení příčky/předstěny pro kotvení baterie vany/sprchy - pruh OSB desky | 31 | ks |  | Kč/ks | 0
2.patro | Vyztužení příčky/předstěny pro kotvení sprchové hlavice - pruh OSB desky | 31 | ks |  | Kč/ks | 0
2.patro | Vyztužení příčky/předstěny pro kotvení otop. žebř. - pruh OSB desky (1žebř. - 2ks výztuhy) | 62 | ks |  | Kč/ks | 0
2.patro | Vyztužení příčky/předstěny pro kotvení madla - UA profil + pruh OSB desky | 31 | ks |  | Kč/ks | 0 | varianta - přímé kotvení do žel.bet.
2.patro | Vyztužení příčky/předstěny pro kotvení držáku ručníků - pruh OSB desky | 31 | ks |  | Kč/ks | 0
2.patro | Vyztužení předstěny/příčky u závěsného WC - UA profil | 0 | ks |  | Kč/ks | 0 | BUDE KOTVENO POMOCÍ ZÁVIT. TYČÍ DO ŽEL. BEZ STĚNY - PROVEDE PROFESE ZTI
2.patro | Revizní dvířka - šachtová stěna, EI45 | 31 | ks |  | Kč/ks | 0
3.patro | SK14 - Příčka tl. 100mm na konstrukci z pozink. profilů, 2xRB(-i) 12,5mm, minerální izolace 15kg/m3 tl. 50mm | 145.38 | m2 |  | Kč/m2 | 0 | impregnované desky - pouze vnitřní strana sociálky
3.patro | SK14 - Příčka tl. 150mm + ATYP na konstrukci z pozink. profilů, 2xRB(-i) 12,5mm, minerální izolace 15kg/m3 tl. 50mm | 107.11 | m2 |  | Kč/m2 | 0 | impregnované desky - pouze vnitřní strana sociálky
3.patro | OK11 - Předstěna na konstrukci z pozink. profilů, 1xRB-i 12,5mm, bez izolace (instalační, h strop) | 396.44 | m2 |  | Kč/m2 | 0
3.patro | OK11 - Předstěna na konstrukci z pozink. profilů, 1xRB-i 12,5mm, bez izolace (instalační, h 1250mm) | 45.49 | m2 |  | Kč/m2 | 0
3.patro | OK11 - Předstěna na konstrukci z pozink. profilů, 1xRB-i 12,5mm, bez izolace (instalační, h 620mm) | 1.4136 | m2 |  | Kč/m2 | 0
3.patro | OK12 - Šachtová stěna na konstrukci z pozink. profilů (2xCW), 2xRF-i 12,5mm, minerálníí izolace 45kg/m3 tl. 50mm, EI45 | 141.4 | m2 |  | Kč/m2 | 0
3.patro | Vytvoření otvoru pro zárubeň - hrubý otvor | 18 | ks |  | Kč/ks | 0
3.patro | Vyztužení příčky u zárubní - UA profil | 18 | ks |  | Kč/ks | 0 | bez D+M zárubní
3.patro | Vyztužení příčky pro kotvení sprchové zástěny - UA profil | 36 | ks |  | Kč/ks | 0
3.patro | Vyztužení příčky/předstěny pro kotvení umyvadla - pruh OSB desky | 32 | ks |  | Kč/ks | 0
3.patro | Vyztužení příčky/předstěny pro kotvení baterie vany/sprchy - pruh OSB desky | 32 | ks |  | Kč/ks | 0
3.patro | Vyztužení příčky/předstěny pro kotvení sprchové hlavice - pruh OSB desky | 18 | ks |  | Kč/ks | 0
3.patro | Vyztužení příčky/předstěny pro kotvení otop. žebř. - pruh OSB desky (1žebř. - 2ks výztuhy) | 8 | ks |  | Kč/ks | 0 | ve 3 patře (apartmány) zatím neuvažováno
3.patro | Vyztužení příčky/předstěny pro kotvení madla - UA profil + pruh OSB desky | 18 | ks |  | Kč/ks | 0 | varianta - přímé kotvení do žel.bet.
3.patro | Vyztužení příčky/předstěny pro kotvení držáku ručníků - pruh OSB desky | 18 | ks |  | Kč/ks | 0
3.patro | Vyztužení předstěny/příčky u závěsného WC - UA profil | 0 | ks |  | Kč/ks | 0 | BUDE KOTVENO POMOCÍ ZÁVIT. TYČÍ DO ŽEL. BEZ STĚNY - PROVEDE PROFESE ZTI
3.patro | Revizní dvířka - šachtová stěna, EI45 | 32 | ks |  | Kč/ks | 0
vše | Úprava SDK příčky u elektro | 138 | pokoj |  | Kč/pokoj | 0 | NEPŘEDPOKLÁDÁ SE
suterén | D112 - Podhled na konstrukci z pozink. profilů, 1xRB-i 12,5mm, bez izolace, závěs drát /SP1/ | 124.62 | m2 |  | Kč/m2 | 0
suterén | D112 - Podhled na konstrukci z pozink. profilů, 2xRB 12,5mm, bez izolace, závěs drát /SP3/ | 450.47 | m2 |  | Kč/m2 | 0 | STANDARDNÍ RYCHLOZÁVĚS PÉROVÝ
suterén | Minerální izolace 50kg/m3 tl. 80mm - volně položeno na deskách podhledu /SP3/ | 450.47 | m2 |  | Kč/m2 | 0
suterén | D112 - Podhled na konstrukci z pozink. profilů, 1xRB 12,5mm, bez izolace, závěs drát /SP2/ | 99.2 | m2 |  | Kč/m2 | 0
suterén | Minerální izolace cca 40-50kg/m3 tl. 100mm - kotveno talířovými hmoždinkami ke stropní kci. | 99.2 | m2 |  | Kč/m2 | 0
suterén | Úprava podhledu pro VZT - rámeček H lišta + SDK děrovaná kazeta 600x600mm | 62 | ks |  | Kč/ks | 0
suterén | SDK čelo podhledu - 2xRB 12,5mm + minerální izolace 50kg/m3 tl. 80mm | 27.9 | bm |  | Kč/bm | 0
přízemí | D112 - Podhled na konstrukci z pozink. profilů, 1xRB-i 12,5mm, bez izolace, závěs drát /SP1/ | 109.78 | m2 |  | Kč/m2 | 0
přízemí | D112 - Podhled na konstrukci z pozink. profilů, 2xRB 12,5mm, bez izolace, závěs drát /SP3/ | 387.25 | m2 |  | Kč/m2 | 0 | STANDARDNÍ RYCHLOZÁVĚS PÉROVÝ
přízemí | Minerální izolace 50kg/m3 tl. 80mm - volně položeno na deskách podhledu /SP3/ | 387.25 | m2 |  | Kč/m2 | 0
přízemí | D112 - Podhled na konstrukci z pozink. profilů, 1xRB 12,5mm, bez izolace, závěs drát /SP2/ | 92.8 | m2 |  | Kč/m2 | 0
přízemí | Minerální izolace cca 40-50kg/m3 tl. 100mm - kotveno talířovými hmoždinkami ke stropní kci. | 92.8 | m2 |  | Kč/m2 | 0
přízemí | Úprava podhledu pro VZT - rámeček H lišta + SDK děrovaná kazeta 600x600mm | 54 | ks |  | Kč/ks | 0
přízemí | SDK čelo podhledu - 2xRB 12,5mm + minerální izolace 50kg/m3 tl. 80mm | 24.3 | bm |  | Kč/bm | 0
1.patro | D112 - Podhled na konstrukci z pozink. profilů, 1xRB-i 12,5mm, bez izolace, závěs drát /SP1/ | 124.62 | m2 |  | Kč/m2 | 0
1.patro | D112 - Podhled na konstrukci z pozink. profilů, 2xRB 12,5mm, bez izolace, závěs drát /SP3/ | 452.48 | m2 |  | Kč/m2 | 0 | STANDARDNÍ RYCHLOZÁVĚS PÉROVÝ
1.patro | Minerální izolace 50kg/m3 tl. 80mm - volně položeno na deskách podhledu /SP3/ | 452.48 | m2 |  | Kč/m2 | 0
1.patro | D112 - Podhled na konstrukci z pozink. profilů, 1xRB 12,5mm, bez izolace, závěs drát /SP2/ | 99.2 | m2 |  | Kč/m2 | 0
1.patro | Minerální izolace cca 40-50kg/m3 tl. 100mm - kotveno talířovými hmoždinkami ke stropní kci. | 99.2 | m2 |  | Kč/m2 | 0
1.patro | Úprava podhledu pro VZT - rámeček H lišta + SDK děrovaná kazeta 600x600mm | 62 | ks |  | Kč/ks | 0
1.patro | SDK čelo podhledu - 2xRB 12,5mm + minerální izolace 50kg/m3 tl. 80mm | 27.9 | bm |  | Kč/bm | 0
2.patro | D112 - Podhled na konstrukci z pozink. profilů, 1xRB-i 12,5mm, bez izolace, závěs drát /SP1/ | 124.62 | m2 |  | Kč/m2 | 0
2.patro | D112 - Podhled na konstrukci z pozink. profilů, 2xRB 12,5mm, bez izolace, závěs drát /SP3/ | 453.16 | m2 |  | Kč/m2 | 0 | STANDARDNÍ RYCHLOZÁVĚS PÉROVÝ
2.patro | Minerální izolace 50kg/m3 tl. 80mm - volně položeno na deskách podhledu /SP3/ | 453.16 | m2 |  | Kč/m2 | 0
2.patro | D112 - Podhled na konstrukci z pozink. profilů, 1xRB 12,5mm, bez izolace, závěs drát /SP2/ | 99.2 | m2 |  | Kč/m2 | 0
2.patro | Minerální izolace cca 40-50kg/m3 tl. 100mm - kotveno talířovými hmoždinkami ke stropní kci. | 99.2 | m2 |  | Kč/m2 | 0
2.patro | Úprava podhledu pro VZT - rámeček H lišta + SDK děrovaná kazeta 600x600mm | 62 | ks |  | Kč/ks | 0
2.patro | SDK čelo podhledu - 2xRB 12,5mm + minerální izolace 50kg/m3 tl. 80mm | 27.9 | bm |  | Kč/bm | 0
3.patro | D112 - Podhled na konstrukci z pozink. profilů, 1xRB-i 12,5mm, bez izolace, závěs drát /SP1/ | 122.68 | m2 |  | Kč/m2 | 0
3.patro | D112 - Podhled na konstrukci z pozink. profilů, 2xRB 12,5mm, bez izolace, závěs drát /SP3/ | 259.56 | m2 |  | Kč/m2 | 0 | STANDARDNÍ RYCHLOZÁVĚS PÉROVÝ
3.patro | Minerální izolace 50kg/m3 tl. 80mm - volně položeno na deskách podhledu /SP3/ | 259.56 | m2 |  | Kč/m2 | 0 | STANDARDNÍ RYCHLOZÁVĚS PÉROVÝ
3.patro | D112 - Podhled na konstrukci z pozink. profilů, 1xRB 12,5mm, bez izolace, závěs drát /SP2/ | 102.8 | m2 |  | Kč/m2 | 0
3.patro | Minerální izolace cca 40-50kg/m3 tl. 100mm - kotveno talířovými hmoždinkami ke stropní kci. | 102.8 | m2 |  | Kč/m2 | 0
3.patro | Úprava podhledu pro VZT - rámeček H lišta + SDK děrovaná kazeta 600x600mm | 62 | ks |  | Kč/ks | 0
3.patro | SDK čelo podhledu - 2xRB 12,5mm + minerální izolace 50kg/m3 tl. 80mm | 22.14 | bm |  | Kč/bm | 0
3.patro | SDK šikmé čelo 3.patro apartmán | 100.8 | bm |  | Kč/bm | 0
3.patro | Ukončení podhledu v prostoru + světelná rampa 3.patro | 112.4 | bm |  | Kč/bm | 0
vše | Úprava u garnyže | 0 | bm |  | Kč/bm | 0 | podhled nebude ukončen SDK čelem ani jinou úpravou
vše | Úprava podhled - výřezy pro svítidla atd. (standard. pokoj) | 122 | pokoj |  | Kč/pokoj | 0
vše | Úprava podhled - výřezy pro svítidla atd. (apartmán) | 14 | pokoj |  | Kč/pokoj | 0
vše | Revizní dvířka - podhled | 0 | ks |  | Kč/ks | 0 | zatím neuvažováno (revizní otvory v předsíňce viz "Úprava podhledu pro VZT"
| VRN, koordinace |  |  |  |  | 0
| Doprava a přesun hmot |  |  |  |  | 0
| CENA (bez DPH) |  |  |  |  | 0
SDK kce. 2xRoyal Suite není předmětem dodávky
Celkem D1.1.d14 kce suché montáže
Mezisoučet / Subtotal
MANIPULACE, NÁKLADY NA ZS:
D1.1.d14 kce suché montáže