## VzorPolozky (hidden)
Položkový rozpočet
Z:
O:
R:

## Pol
Položkový rozpočet | [19 empty] | #TypZaznamu#
S: | 10718 Rekonstrukce střešního pláště - Lindab | [18 empty] | STA
O: | [19 empty] | OBJ
R: | [19 empty] | ROZ
C: | [19 empty] | CAS_STR
Vyplňte modré buňky!
Střecha valbová půdorysného rozměru 17,7 * 11,4 m
Rekonstrukce střešního pláště - demontáž střešní krytiny, klempířských prvků, provedení pojistné střešní fólie, kontralaťování a laťování, položení nové krytiny s osazením nových klempířských prvků, nové vedení hromosvodu.Zabenění otvorů po zrušených vikýřích.
Na stavbě bude výtah pro dopravu materiálu, u objektu na terénu složený materiál a přistavený kontejner.
CENA BUDE ZAHRNOVAT : veškeré práce potřebné k úspěšnému dokončení díla dle platných technologických norem a postupů pro dané práce, včetně vedlejších nákladů, dopravy, atd.
PŘEDPOKLÁDÁNÉ MOŽNÉ ZAHÁJENÍ PRACÍ : |  | cca | zadat konkrétní údaj (2-3 týdny od porady)
VÁŠ MOŽNÝ TERMÍN NÁSTUPU :
DÉLKA REALIZACE :
POČET PRACOVNÍKŮ NA STAVBĚ :
ZÁRUČNÍ DOBA : |  |  | měsíců | (min. 60 měsíců)
V případě nejasnostní nás kontaktujte na .
Termín odevzdání nabídky do: |  | xx.xx.xxxx (doplnit datum - 4 dny od zadání poptávky)
P.č. | Název položky | MJ | množství | cena / MJ | Celkem | Dodávka | Dodávka celk. | Montáž | Montáž celk. | DPH | cena s DPH | hmotnost / MJ | hmotnost celk.(t) | Ceník | Cen. soustava | Nhod / MJ | Nhod celk.
Díl: | Konstrukce tesařské |  |  |  | 0 |  | 0 |  | 0 |  | 0 |  | 0.46 |  |  |  | 18.93 |  |  | DIL
1 | Montáž laťování střech, pro Lindab, včetně kontralatí | m2 | 315.5 |  | 0 |  | 0 |  | 0 | 15 | 0 | 0.00145 | 0.46 |  |  | 0.06 | 18.93 |  |  | POL1_0
Díl: | Konstrukce klempířské |  |  |  | 0 |  | 0 |  | 0 |  | 0 |  | 0.18 |  |  |  | 21.39 |  |  | DIL
2 | Demontáž klempířských konstrukcí (okapnice,lemování komínů,zdí, nástřešní žlaby,svody,…..) | soub. | 1 |  | 0
3 | Demontáž střešního okna | kus | 3 |  | 0
4 | Oplechování okapů z barevného Pz, tvrdá krytina, pod střešní fólii | m | 47.2 |  | 0 |  | 0 |  | 0 | 15 | 0 | 0.00353 | 0.17 |  |  | 0.18 | 8.5 |  |  | POL1_0
5 | Lemování z barevného Pz komínů, hladká krytina, v ploše - 2 komíny | soub. | 1 |  | 0 |  | 0 |  | 0 | 15 | 0 | 0.00744 | 0.01 |  |  | 2.03 | 2.03 |  |  | POL1_0
6 | Odpadní trouby kruhové D 100mm,barevný Pz | m | 31 |  | 0
7 | Ventilační nástavce,hladká krytina, D 100mm,barevný Pz | kus | 3
8 | Výlezové okno univerzální | kus | 3 |  | 0
9 | Montáž žlabů nástřešních oblých včetně háků, rohů, kotlíků apod. z barevného Pz | m | 47.2 |  | 0 |  | 0 |  | 0 | 15 | 0 | 4e-05 | 0 |  |  | 0.23 | 10.86 |  |  | POL1_0
Díl: | Krytiny tvrdé |  |  |  | 0 |  | 0 |  | 0 |  | 0 |  | 11.83 |  |  |  | 220.85 |  |  | DIL
10 | Demontáž kompletní krytiny z AZC čtverců včetně zrušení víkýřů,včetně příslušenství do suti | m2 | 315.5 |  | 0 |  | 0 |  | 0 | 15 | 0 | 0 | 0 |  |  | 0.14 | 44.17 |  |  | POL1_0
11 | Zakrytí střech podstřešní fólií kontaktní | m2 | 315.5 |  | 0 |  | 0 |  | 0 | 15 | 0 | 0.00107 | 0.34 |  |  | 0.14 | 44.17 |  |  | POL1_0
12 | Krytina lindab-tašková tabule LPA včetně příslušenství | m2 | 315.5 |  | 0 |  | 0 |  | 0 | 15 | 0 | 0.03642 | 11.49 |  |  | 0.42 | 132.51 |  |  | POL1_0
| Položení krytiny v celé ploše střechy včetně všech doplňkových prvků , provedení hřebenů, nároží, větrací mřížka atd. | [18 empty] | POP | Položení krytiny v celé ploše střechy včetně všech doplňkových prvků , provedení hřebenů, nároží, větrací mřížka atd.
Díl: | Elektromontáže |  |  |  | 0 |  | 0 |  | 0 |  | 0 |  | 1.73 |  |  |  | 1000.35 |  |  | DIL
13 | Hromosvod ve střešní části, včetně propojení komínových vložek | m | 13 |  | 0 |  | 0 |  | 0 | 15 | 0 | 0.13339 | 1.73 |  |  | 76.95 | 1000.35 |  |  | POL1_0
[18 empty] | 15 | 21
| Celkem bez DPH |  |  |  | 0 | [12 empty] | 0 | 0 | SUM
END