## Hárok1
ROZPOČET
Stavba: nadstavba T.sevcenka
Objekt: Prístavba, zateplenie |  |  |  |  | Objednávateľ: MIKOSPOL, s.r.o.
Zhotoviteľ:
JKSO: |  |  |  |  | Dátum: 19.1.2015
Prehľad rozpočtových nákladov
Por.č. | Kód položky | Názov | Mj | Množstvo | Cena jednotková | Cena celkom
ZEMNÉ PRÁCE
1. | 132201201 | Výkop ryhy šírky 600-2000mm horn.3 do 100m3 | m3 | 11.2
2 | 132201209 | Príplatok k cenám za lepivosť pri hĺbení rýh š. nad 600 do 2 000 mm zapažených i nezapažených, s urovnaním dna v hornine 3 | m3 | 11.2
3 | 162201102 | Vodorovné premiestnenie výkopku z horniny 1-4 nad 20-50m | M3 | 11.2
4 | 162701105 | Vodorovné premiestnenie výkopku tr.1-4 do 10000 m | M3 | 11.2
5 | 162701109 | Príplatok za každých ďalších 1000 m horniny 1-4 po spevnenej ceste | M3 | 36
6 | 171201201 | Uloženie sypaniny na skládky do 100 m3 | m3 | 11.2
7 | 171209991 | Poplatok za uloženie výkopku na skládku | M3 | 11.2
8 |  | ZÁKLADY
9 | 274313611 | Betón základových pásov, prostý tr.C 16/20 | m3 | 7.2
10 | 274356021 | Debnenie základových pásov pre plochy rovinné zhotovenie | m2 | 3.96
11 | 274356022 | Debnenie základových pásov pre plochy rovinné odstránenie | m2 | 3.96
12 | 274271323 | Murivo základových pásov 50x25x20 s betónovou výplňou C 16/20 | m2 | 7.2
13. |  | ZVISLÉ KONŠTRUKCIE
14. | 311273108 | Murivo nosné z tvárnic YTONG P+D na MC-5 a tenkovrst.,maltu YTONG hr.300 - bočný vstup | M3 | 39.3
15. | 317321312 | Betón prekladov železový ( bez výstuže ) tr. B 25 ( C20/25 ) | M3 | 5.7448
16. | 317351107 | Debnenie prekladu zhotovenie | m2 | 72.803
17. | 317351108 | Debnenie prekladu odstránenie | m2 | 72.803
18. | 317361821 | Výstuž prekladov z ocele 10505 | t | 0.37343
19. |  | POVRCHOVÉ ÚPRAVY
20. | 625991005 | Zateplenie sokla extrudovaným polystyrénom ohr.20+sklotex.sieťka+marmolit-sokeľ | M2 | 82
21. | 625991204 | Kontaktný zatepľovací systém na báze PPS hr30mm vrátane dekoračnej omietky-ZOM ostenie | M2 | 117
22. | 625991207 | Kontaktný zatepľovací systém na báze PPS hr.100mm vrátane dekoračnej omietky-ZOM | M2 | 1245
23. | 625992210 | Kontaktný zatepľovací systém nabáze min.vlny hr.100mm vratane dekoračnej omietky-ELI na fasáde | M2 | 25
24. | 631312611 | Mazanina z betónu prostého tr.C 16/20 hr.nad 50 do 80 mm | m3 | 1.27
25. | 631313611 | Podkladný betón z mazanina z betónu prostého tr.C 16/20 hr.100 mm | m3 | 1.36
26. | 631362021 | Výstuž mazanín z betónov (z kameniva) a z ľahkých betónov zo zváraných sietí z drôtov typu KARI | t | 0.09108
27. |  | OSTATNÉ PRÁCE
28. | 953945107 | Profil soklový hliníkový SL 10 BAUMIT | m | 94.38
29. | 953945111 | Lišta rohová - múrov vonk. | m | 73.47
30. | 764410850 | Demontáž oplechovania parapetov rš od 100 do 330 mm, | m | 65.7
| 978015271 | Otlčenie omietok vonkajších, s vyškriabaním škár v I. až IV.st., zlož., v rozsahu do 100 %, -0,05900t | m2 | 600
31. |  | IZOLÁCIA PROTI VODE A VLHKOSTI
32. | 711111002 | D+M Izolácia proti zemnej vlhkosti vodorovná asfaltovým lakom za studena - 3.Na | m2 | 79.5
33. | 711141559 | D+M Izolácia proti zemnej vlhkosti a tlakovej vode vodorovná a zvislá NAIP pritavením-2xBITAGIT | m2 | 60.95
CELKOM
| Poznámka: | Je potrebné doplniť cenu lešenia.